## Warm Up
| Test Key | 1xxxxx-L601
LTMSAPP
Warm Up
| Time | AirBoxTemp (F) | OilTemp (F) | Ambient Temp (F) | Air Flow (mg/min) | Alt Power (W) | Gear Speed (rpm) | Blower Speed (rpm) | Heater Power (Watts) | Load(amps) | Load(volts) | Rate
Lubrizol | 19779.4 | 73.2 | 76.2 |  | 22.1 | 129.1 | 1751 |  |  |  |  | once per minute
Afton | 19784.4 | 73.5 | 76.3 |  | 22.1 | 127.1 | 1752 |  |  |  |  | once per minute
Intertek | 19789.4 | 73.9 | 76.4 |  | 22.1 | 126.5 | 1752 |  |  |  |  | once per minute
SwRI | 19794.4 | 74.6 | 76.6 |  | 22.1 | 126.2 | 1752 |  |  |  |  | once per 10s
| 19799.4 | 75.5 | 76.7 |  | 22.1 | 126.4 | 1753
| 19804.4 | 76.6 | 76.7 |  | 22.1 | 126.7 | 1753
| 19809.4 | 77.7 | 76.9 |  | 22.1 | 126.9 | 1754
| 19814.4 | 79.1 | 77 |  | 22.1 | 125.9 | 1754
| 19819.4 | 80.7 | 77.2 |  | 22.1 | 126.2 | 1755
| 19824.4 | 82.3 | 77.3 |  | 22.1 | 126 | 1755
| 19829.4 | 83.9 | 77.5 |  | 22.1 | 126 | 1755
| 19834.4 | 85.8 | 77.7 |  | 22.1 | 125.9 | 1755
| 19839.4 | 87.6 | 77.9 |  | 22.1 | 126.5 | 1755
| 19844.4 | 89.5 | 78.1 |  | 22.1 | 126.8 | 1756
| 19849.4 | 91.5 | 78.3 |  | 22.1 | 126.3 | 1755
| 19854.4 | 93.5 | 78.5 |  | 22.1 | 126 | 1755
| 19859.4 | 95.6 | 78.8 |  | 22.1 | 126.3 | 1755
| 19864.4 | 97.5 | 79 |  | 22.1 | 125.9 | 1755
| 19869.4 | 99.5 | 79.2 |  | 22.1 | 126.1 | 1755
| 19874.4 | 101.6 | 79.5 |  | 22.1 | 126.4 | 1755
| 19879.4 | 103.6 | 79.8 |  | 22.1 | 127.1 | 1755
| 19884.4 | 105.6 | 80.1 |  | 22.1 | 126.6 | 1755
| 19889.4 | 107.6 | 80.4 |  | 22.1 | 125.7 | 1755
| 19894.4 | 109.6 | 80.6 |  | 22.1 | 126 | 1755
| 19899.4 | 111.4 | 81 |  | 22.1 | 126.2 | 1755
| 19904.4 | 113.4 | 81.4 |  | 22.1 | 126.1 | 1755
| 19909.4 | 115.4 | 81.8 |  | 22.1 | 126.9 | 1755
| 19914.4 | 117.4 | 82.1 |  | 22.1 | 126 | 1755
| 19919.4 | 119.3 | 82.5 |  | 22.1 | 126.4 | 1755
| 19924.4 | 121.2 | 82.9 |  | 22.1 | 125.8 | 1755
| 19929.4 | 123.1 | 83.3 |  | 22.1 | 126.1 | 1755
| 19934.4 | 124.9 | 83.8 |  | 22.1 | 126.6 | 1755
| 19939.4 | 126.7 | 84.2 |  | 22.1 | 126.7 | 1755
| 19944.4 | 128.6 | 84.6 |  | 22.1 | 126.1 | 1755
| 19949.4 | 130.3 | 85 |  | 22.1 | 126 | 1755
| 19954.4 | 132 | 85.5 |  | 22.1 | 126.2 | 1755
| 19959.4 | 133.8 | 85.9 |  | 22.1 | 126.1 | 1755
| 19964.4 | 135.6 | 86.4 |  | 22.1 | 126.5 | 1755
| 19969.4 | 137.3 | 86.9 |  | 22.1 | 125.9 | 1755
| 19974.4 | 138.9 | 87.3 |  | 22.1 | 126.1 | 1755
| 19979.4 | 140.7 | 87.8 |  | 22.1 | 126.4 | 1755
| 19984.4 | 142.5 | 88.4 |  | 22.1 | 126.1 | 1755
| 19989.4 | 144.1 | 88.8 |  | 22.1 | 126.1 | 1755
| 19994.4 | 145.7 | 89.3 |  | 22.1 | 126.3 | 1755
| 19999.4 | 147.3 | 89.8 |  | 22.1 | 126.2 | 1755
| 20004.4 | 148.9 | 90.3 |  | 22.1 | 126.4 | 1755
| 20009.4 | 150.4 | 90.9 |  | 22.1 | 126.3 | 1755
| 20014.4 | 152 | 91.4 |  | 22.1 | 126.1 | 1755
| 20019.4 | 153.6 | 92 |  | 22.1 | 126.1 | 1755
| 20024.4 | 155.2 | 92.5 |  | 22.1 | 125.8 | 1755
| 20029.4 | 156.7 | 93.1 |  | 22.1 | 126.4 | 1755
| 20034.4 | 158.3 | 93.6 |  | 22.1 | 126.5 | 1754
| 20039.4 | 159.8 | 94.2 |  | 22.1 | 126.6 | 1755
| 20044.4 | 161.2 | 94.7 |  | 22.1 | 126.8 | 1755
| 20049.4 | 162.7 | 95.3 |  | 22.1 | 126.8 | 1754
| 20054.4 | 164.1 | 95.8 |  | 22.1 | 126.1 | 1754
| 20059.4 | 165.6 | 96.4 |  | 22.1 | 126.1 | 1755
| 20064.4 | 166.9 | 97 |  | 22.1 | 126.5 | 1755
| 20069.4 | 168.3 | 97.5 |  | 22.1 | 126 | 1754
| 20074.4 | 169.7 | 98.1 |  | 22.1 | 125.9 | 1754
| 20079.4 | 171 | 98.7 |  | 22.1 | 126.2 | 1754
| 20084.4 | 172.3 | 99.3 |  | 22.1 | 125.8 | 1755
| 20089.4 | 173.6 | 99.9 |  | 22.1 | 126.8 | 1755
| 20094.4 | 175 | 100.5 |  | 22.1 | 126.8 | 1754
| 20099.4 | 176.3 | 101.1 |  | 22.1 | 126.7 | 1755
| 20104.4 | 177.6 | 101.7 |  | 22.1 | 126.5 | 1755
| 20109.4 | 178.8 | 102.2 |  | 22.1 | 126.1 | 1755
| 20114.4 | 180.1 | 102.8 |  | 22.1 | 125.9 | 1755
| 20119.4 | 181.3 | 103.4 |  | 22.1 | 126.1 | 1755
| 20124.4 | 182.4 | 104 |  | 22.1 | 126.5 | 1755
| 20129.4 | 183.6 | 104.5 |  | 22.1 | 126.1 | 1755
| 20134.4 | 184.7 | 105.1 |  | 22.1 | 125.1 | 1755
| 20139.4 | 186 | 105.7 |  | 22.1 | 125.9 | 1755
| 20144.4 | 187 | 106.2 |  | 22.1 | 126.3 | 1755
| 20149.4 | 188.2 | 106.8 |  | 22.1 | 126.5 | 1755
| 20154.4 | 189.4 | 107.4 |  | 22.1 | 126 | 1755
| 20159.4 | 190.5 | 107.9 |  | 22.1 | 126.7 | 1755
| 20164.4 | 191.7 | 108.5 |  | 22.1 | 126.2 | 1755
| 20169.4 | 192.7 | 109 |  | 22.1 | 125.9 | 1756
| 20174.4 | 193.8 | 109.5 |  | 22.1 | 126 | 1755
| 20179.4 | 195 | 110.1 |  | 22.1 | 125.4 | 1755
| 20184.4 | 196 | 110.7 |  | 22.1 | 126.2 | 1755
| 20189.4 | 197.3 | 111.2 |  | 22.1 | 126.4 | 1755
| 20194.4 | 198.3 | 111.7 |  | 22.1 | 126.3 | 1755
| 20199.4 | 199.4 | 112.3 |  | 22.1 | 126.3 | 1755
| 20204.4 | 200.5 | 112.8 |  | 22.1 | 126.2 | 1755
| 20209.4 | 201.6 | 113.3 |  | 22.1 | 126.9 | 1755
| 20214.4 | 202.7 | 113.9 |  | 22.1 | 126.1 | 1755
| 20219.4 | 203.7 | 114.5 |  | 22.1 | 126.1 | 1755
| 20224.4 | 204.8 | 115 |  | 22.1 | 126.6 | 1755
| 20229.4 | 205.8 | 115.6 |  | 22.1 | 125.7 | 1754
| 20234.4 | 207 | 116.1 |  | 22.1 | 126.7 | 1754
| 20239.4 | 207.8 | 116.7 |  | 22.1 | 126.2 | 1755
| 20244.4 | 208.9 | 117.3 |  | 22.1 | 126.5 | 1754
| 20249.4 | 209.9 | 117.8 |  | 22.1 | 126.2 | 1754
| 20254.4 | 210.9 | 118.4 |  | 22.1 | 126.4 | 1754
| 20259.4 | 212 | 119 |  | 22.1 | 126.4 | 1754
| 20264.4 | 212.9 | 119.5 |  | 22.1 | 126.4 | 1754
| 20269.4 | 214 | 120.1 |  | 22.1 | 126.1 | 1754
| 20274.4 | 215 | 120.7 |  | 22.1 | 126.3 | 1754
| 20279.4 | 216.1 | 121.3 |  | 22.1 | 127 | 1754
| 20284.4 | 217 | 121.9 |  | 22.1 | 126.7 | 1754
| 20289.4 | 217.9 | 122.5 |  | 22.1 | 126.3 | 1754
| 20294.4 | 219 | 123.1 |  | 22.1 | 126.8 | 1754
| 20299.4 | 220 | 123.8 |  | 22.1 | 126.5 | 1754
| 20304.4 | 221 | 124.3 |  | 22.1 | 125.8 | 1754
| 20309.4 | 221.8 | 124.9 |  | 22.1 | 127.1 | 1754
| 20314.4 | 222.8 | 125.5 |  | 22.1 | 125.6 | 1754
| 20319.4 | 223.6 | 126.2 |  | 22.1 | 126.1 | 1754
| 20324.4 | 224.6 | 126.8 |  | 22.1 | 126.5 | 1754
| 20329.4 | 225.5 | 127.4 |  | 22.1 | 126.2 | 1754
| 20334.4 | 226.4 | 128 |  | 22.1 | 126.2 | 1754
| 20339.4 | 227.2 | 128.7 |  | 22.1 | 126.1 | 1754
| 20344.4 | 228.1 | 129.2 |  | 22.1 | 125.9 | 1755
| 20349.4 | 229 | 129.9 |  | 22.1 | 126.3 | 1755
| 20354.4 | 230 | 130.5 |  | 22.1 | 125.9 | 1754
| 20359.4 | 230.9 | 131.2 |  | 22.1 | 126.2 | 1754
| 20364.4 | 231.8 | 131.8 |  | 22.1 | 125.8 | 1754
| 20369.4 | 232.6 | 132.4 |  | 22.1 | 126.4 | 1754
| 20374.4 | 233.5 | 133 |  | 22.1 | 125.9 | 1754
| 20379.4 | 234.4 | 133.7 |  | 22.1 | 126.7 | 1754
| 20384.4 | 235.4 | 134.3 |  | 22.1 | 125.9 | 1754
| 20389.4 | 236.2 | 134.9 |  | 22.1 | 125.9 | 1754
| 20394.4 | 236.9 | 135.5 |  | 22.1 | 126 | 1754
| 20399.4 | 237.8 | 136 |  | 22.1 | 126.6 | 1754
| 20404.4 | 238.7 | 136.7 |  | 22.1 | 126.2 | 1754
| 20409.4 | 239.6 | 137.3 |  | 22.1 | 126.4 | 1754
| 20414.4 | 240.4 | 137.9 |  | 22.1 | 126.5 | 1754
| 20419.4 | 241.2 | 138.6 |  | 22.1 | 125.9 | 1754
| 20424.4 | 242 | 139.2 |  | 22.1 | 126.2 | 1754
| 20429.4 | 242.8 | 139.8 |  | 22.1 | 127.1 | 1754
| 20434.4 | 243.7 | 140.4 |  | 22.1 | 126.9 | 1754
| 20439.4 | 244.6 | 141 |  | 22.1 | 126.4 | 1755
| 20444.4 | 245.3 | 141.5 |  | 22.1 | 125.2 | 1755
| 20449.4 | 246.2 | 142.1 |  | 22.1 | 126.9 | 1755
| 20454.4 | 246.9 | 142.8 |  | 22.1 | 126.1 | 1755
| 20459.4 | 247.7 | 143.3 |  | 22.1 | 127.6 | 1755
| 20464.4 | 248.6 | 143.9 |  | 22.1 | 126.1 | 1755
| 20469.4 | 249.3 | 144.6 |  | 22.1 | 125.1 | 1755
| 20474.4 | 250.3 | 145.1 |  | 22.1 | 126 | 1755
| 20479.4 | 251 | 145.8 |  | 22.1 | 126 | 1755
| 20484.4 | 251.9 | 146.5 |  | 22.1 | 126.6 | 1755
| 20489.4 | 252.7 | 146.9 |  | 22.1 | 126.4 | 1755
| 20494.4 | 253.5 | 147.7 |  | 22.1 | 126 | 1755
| 20499.4 | 254.2 | 148.3 |  | 22.1 | 125.8 | 1755
| 20504.4 | 255.2 | 148.9 |  | 22.1 | 125.5 | 1755
| 20509.4 | 255.9 | 149.6 |  | 22.1 | 126 | 1755
| 20514.4 | 256.7 | 150.2 |  | 22.1 | 126.4 | 1754
| 20519.4 | 257.5 | 150.8 |  | 22.1 | 126.6 | 1754
| 20524.4 | 258.2 | 151.5 |  | 22.1 | 126.7 | 1754
| 20529.4 | 259 | 152.2 |  | 22.1 | 126 | 1755
| 20534.4 | 259.8 | 152.7 |  | 22.1 | 125.6 | 1754
| 20539.4 | 260.6 | 153.4 |  | 22.1 | 126.6 | 1755
| 20544.4 | 261.3 | 154.1 |  | 22.1 | 126.3 | 1755
| 20549.4 | 262 | 154.6 |  | 22.1 | 126.2 | 1755
| 20554.4 | 262.7 | 155.2 |  | 22.1 | 126.7 | 1754
| 20559.4 | 263.6 | 155.9 |  | 22.1 | 126.5 | 1755
| 20564.4 | 264.2 | 156.6 |  | 22.1 | 125.9 | 1755
| 20569.4 | 264.8 | 157.2 |  | 22.1 | 126.4 | 1755
| 20574.4 | 265.6 | 157.8 |  | 22.1 | 126.2 | 1755
| 20579.4 | 266.3 | 158.4 |  | 22.1 | 125.9 | 1755
| 20584.4 | 267 | 159 |  | 22.1 | 126 | 1755
| 20589.4 | 267.7 | 159.7 |  | 22.1 | 126.3 | 1755
| 20594.4 | 268.4 | 160.3 |  | 22.1 | 126.7 | 1755
| 20599.4 | 269.2 | 160.9 |  | 22.1 | 126.2 | 1755
| 20604.4 | 269.8 | 161.6 |  | 22.1 | 126.6 | 1755
| 20609.4 | 270.6 | 162.2 |  | 22.1 | 126.2 | 1755
| 20614.4 | 271.3 | 162.8 |  | 22.1 | 125.8 | 1755
| 20619.4 | 272 | 163.4 |  | 22.1 | 125.8 | 1755
| 20624.4 | 272.7 | 164 |  | 22.1 | 126.5 | 1755
| 20629.4 | 273.3 | 164.6 |  | 22.1 | 126.3 | 1755
| 20634.4 | 274 | 165.3 |  | 22.1 | 126.3 | 1754
| 20639.4 | 274.7 | 165.9 |  | 22.1 | 126.1 | 1755
| 20644.4 | 275.5 | 166.5 |  | 22.1 | 127.1 | 1754
| 20649.4 | 276.2 | 167.2 |  | 22.1 | 127.2 | 1754
| 20654.4 | 276.9 | 167.8 |  | 22.1 | 125.6 | 1754
| 20659.4 | 277.6 | 168.4 |  | 22.1 | 125.9 | 1754
| 20664.4 | 278.2 | 169.1 |  | 22.1 | 126.9 | 1754
| 20669.4 | 278.9 | 169.7 |  | 22.1 | 126.5 | 1754
| 20674.4 | 279.6 | 170.3 |  | 22.1 | 126.1 | 1754
| 20679.4 | 280.2 | 170.9 |  | 22.1 | 126 | 1755
| 20684.4 | 280.9 | 171.6 |  | 22.1 | 126.8 | 1754
| 20689.4 | 281.5 | 172.2 |  | 22.1 | 126.1 | 1754
| 20694.4 | 282.3 | 172.8 |  | 22.1 | 126.6 | 1754
| 20699.4 | 282.9 | 173.4 |  | 22.1 | 126.3 | 1754
| 20704.4 | 283.6 | 173.9 |  | 22.1 | 126.1 | 1754
| 20709.4 | 284.3 | 174.7 |  | 22.1 | 126.2 | 1754
| 20714.4 | 284.9 | 175.3 |  | 22.1 | 126.2 | 1754
| 20719.4 | 285.6 | 175.9 |  | 22.1 | 125.5 | 1754
| 20724.4 | 286.3 | 176.5 |  | 22.1 | 125.4 | 1754
| 20729.4 | 286.9 | 177.2 |  | 22.1 | 125.8 | 1754
| 20734.4 | 287.4 | 177.7 |  | 22.1 | 126.4 | 1754
| 20739.4 | 288.1 | 178.4 |  | 22.1 | 126.3 | 1754
| 20744.4 | 288.7 | 179 |  | 22.1 | 125.8 | 1754
| 20749.4 | 289.4 | 179.6 |  | 22.1 | 125.9 | 1754
| 20754.4 | 290 | 180.3 |  | 22.1 | 126.2 | 1754
| 20759.4 | 290.7 | 180.8 |  | 22.1 | 126.2 | 1754
| 20764.4 | 291.4 | 181.4 |  | 22.1 | 126.4 | 1754
| 20769.4 | 292 | 182.2 |  | 22.1 | 126.5 | 1754
| 20774.4 | 292.7 | 182.7 |  | 22.1 | 126.7 | 1754
| 20779.4 | 293.3 | 183.3 |  | 22.1 | 126.1 | 1754
| 20784.4 | 294 | 183.9 |  | 22.1 | 126.2 | 1754
| 20789.4 | 294.6 | 184.6 |  | 22.1 | 126.2 | 1754
| 20794.4 | 295.3 | 185.1 |  | 22.1 | 126.3 | 1754
| 20799.4 | 295.9 | 185.7 |  | 22.1 | 126.3 | 1754
| 20804.4 | 296.5 | 186.3 |  | 22.1 | 126.2 | 1754
| 20809.4 | 297.2 | 186.9 |  | 22.1 | 126.1 | 1754
| 20814.4 | 297.8 | 187.6 |  | 22.1 | 126.4 | 1754
| 20819.4 | 298.4 | 188.1 |  | 22.1 | 126.1 | 1754
| 20824.4 | 299.1 | 188.8 |  | 22.1 | 126.6 | 1754
| 20829.4 | 299.7 | 189.5 |  | 22.1 | 126 | 1754
| 20834.4 | 300.4 | 190 |  | 22.1 | 126.4 | 1754
| 20839.4 | 300.9 | 190.6 |  | 22.1 | 126.5 | 1754
| 20844.4 | 301.5 | 191.3 |  | 22.1 | 126.3 | 1754
| 20849.4 | 302.1 | 191.9 |  | 22.1 | 126.3 | 1754
| 20854.4 | 302.7 | 192.5 |  | 22.1 | 126.4 | 1754
| 20859.4 | 303.4 | 193.1 |  | 22.1 | 126.4 | 1754
| 20864.4 | 304.1 | 193.8 |  | 22.1 | 126.2 | 1754
| 20869.4 | 304.8 | 194.3 |  | 22.1 | 126.8 | 1754
| 20874.4 | 305.4 | 194.9 |  | 22.1 | 126.6 | 1753
| 20879.4 | 306 | 195.6 |  | 22.1 | 126.8 | 1754
| 20884.4 | 306.5 | 196.2 |  | 22.1 | 126.5 | 1753
| 20889.4 | 307.1 | 196.7 |  | 22.1 | 125.8 | 1754
| 20894.4 | 307.8 | 197.4 |  | 22.1 | 126.7 | 1753
| 20899.4 | 308.4 | 198 |  | 22.1 | 126.5 | 1753
| 20904.4 | 308.8 | 198.5 |  | 22.1 | 126.4 | 1753
| 20909.4 | 309.4 | 199.2 |  | 22.1 | 126.6 | 1753
| 20914.4 | 310 | 199.8 |  | 22.1 | 126.3 | 1753
| 20919.4 | 310.7 | 200.4 |  | 22.1 | 126.3 | 1753
| 20924.4 | 311.4 | 201 |  | 22.1 | 125.7 | 1753
| 20929.4 | 311.9 | 201.7 |  | 22.1 | 126.5 | 1752
| 20934.4 | 312.5 | 202.2 |  | 22.1 | 126.3 | 1752
| 20939.4 | 313.1 | 202.9 |  | 22.1 | 126.2 | 1753
| 20944.4 | 313.6 | 203.4 |  | 22.1 | 126.5 | 1753
| 20949.4 | 314.2 | 204 |  | 22.1 | 127.2 | 1752
| 20954.4 | 314.8 | 204.7 |  | 22.1 | 126.5 | 1752
| 20959.4 | 315.3 | 205.3 |  | 22.1 | 126.6 | 1753
| 20964.4 | 315.9 | 205.9 |  | 22.1 | 126.4 | 1753
| 20969.4 | 316.5 | 206.5 |  | 22.1 | 125.3 | 1753
| 20974.4 | 317.1 | 207.2 |  | 22.1 | 125.1 | 1752
| 20979.4 | 317.6 | 207.8 |  | 22.1 | 125.7 | 1752
| 20984.4 | 318.3 | 208.4 |  | 22.1 | 126.5 | 1752
| 20989.4 | 318.7 | 209.1 |  | 22.1 | 126.4 | 1752
| 20994.4 | 319.5 | 209.6 |  | 22.1 | 126.9 | 1752
| 20999.4 | 320.1 | 210.2 |  | 22.1 | 126.3 | 1752
| 21004.4 | 320.6 | 210.9 |  | 22.1 | 127.2 | 1752
| 21009.4 | 321.2 | 211.5 |  | 22.1 | 125.8 | 1752
| 21014.4 | 321.6 | 212.1 |  | 22.1 | 125.8 | 1752
| 21019.4 | 322.2 | 212.5 |  | 22.1 | 126.2 | 1752
| 21024.4 | 322.8 | 213.3 |  | 22.1 | 126.1 | 1752
| 21029.4 | 323.5 | 213.9 |  | 22.1 | 126.1 | 1752
| 21034.4 | 324 | 214.6 |  | 22.1 | 126.3 | 1752
| 21039.4 | 324.4 | 215.1 |  | 22.1 | 126.5 | 1751
| 21044.4 | 325.1 | 215.8 |  | 22.1 | 126.7 | 1752
| 21049.4 | 325.7 | 216.4 |  | 22.1 | 126 | 1752
| 21054.4 | 326.3 | 216.9 |  | 22.1 | 126.7 | 1751
| 21059.4 | 326.7 | 217.6 |  | 22.1 | 126.5 | 1751
| 21064.4 | 327.3 | 218.2 |  | 22.1 | 126.2 | 1751
| 21069.4 | 327.8 | 218.8 |  | 22.1 | 126.1 | 1752
| 21074.4 | 328.4 | 219.4 |  | 22.1 | 126.2 | 1751
| 21079.4 | 328.8 | 220 |  | 22.1 | 126.6 | 1751
| 21084.4 | 329.5 | 220.6 |  | 22.1 | 126 | 1751
| 21089.4 | 330 | 221.2 |  | 22.1 | 126.7 | 1751
| 21094.4 | 330.4 | 221.8 |  | 22.1 | 126.6 | 1751
| 21099.4 | 330.9 | 222.4 |  | 22.1 | 126.1 | 1751
| 21104.4 | 331.5 | 223 |  | 22.1 | 125.9 | 1751
| 21109.4 | 332 | 223.7 |  | 22.1 | 126.2 | 1752
| 21114.4 | 332.6 | 224.2 |  | 22.1 | 125.4 | 1751
| 21119.4 | 333.2 | 224.8 |  | 22.1 | 126.5 | 1751
| 21124.4 | 333.8 | 225.4 |  | 22.1 | 124.4 | 1752
| 21129.4 | 334.3 | 226 |  | 22.1 | 125.9 | 1751
| 21134.4 | 334.8 | 226.6 |  | 22.1 | 126.3 | 1751
| 21139.4 | 335.4 | 227.2 |  | 22.1 | 126.9 | 1751
| 21144.4 | 336 | 227.8 |  | 22.1 | 126.3 | 1751
| 21149.4 | 336.4 | 228.4 |  | 22.1 | 125.9 | 1751
| 21154.4 | 336.8 | 229.1 |  | 22.1 | 126.2 | 1751
| 21159.4 | 337.4 | 229.6 |  | 22.1 | 127.1 | 1751
| 21164.4 | 337.9 | 230.2 |  | 22.1 | 126.5 | 1751
| 21169.4 | 338.4 | 230.8 |  | 22.1 | 125.9 | 1751
| 21174.4 | 339 | 231.4 |  | 22.1 | 126.1 | 1751
| 21179.4 | 339.6 | 231.9 |  | 22.1 | 126.4 | 1751
| 21184.4 | 340 | 232.5 |  | 22.1 | 126.6 | 1751
| 21189.4 | 340.6 | 233.1 |  | 22.1 | 126.7 | 1751
| 21194.4 | 341.1 | 233.7 |  | 22.1 | 125.9 | 1751
| 21199.4 | 341.7 | 234.3 |  | 22.1 | 126.6 | 1751
| 21204.4 | 342.2 | 234.9 |  | 22.1 | 126.4 | 1751
| 21209.4 | 342.8 | 235.5 |  | 22.1 | 126.1 | 1751
| 21214.4 | 343.2 | 236.1 |  | 22.1 | 126.4 | 1751
| 21219.4 | 343.8 | 236.6 |  | 22.1 | 126 | 1751
| 21224.4 | 344.4 | 237.2 |  | 22.1 | 126.7 | 1751
| 21229.4 | 344.8 | 237.9 |  | 22.1 | 126.3 | 1751
| 21234.4 | 345.3 | 238.4 |  | 22.1 | 126.4 | 1750
| 21239.4 | 345.9 | 239 |  | 22.1 | 126 | 1751
| 21244.4 | 346.4 | 239.7 |  | 22.1 | 126.3 | 1751
| 21249.4 | 346.9 | 240.2 |  | 22.1 | 126.8 | 1751
| 21254.4 | 347.5 | 240.9 |  | 22.1 | 126.6 | 1751
| 21259.4 | 347.9 | 241.3 |  | 22.1 | 126.5 | 1751
| 21264.4 | 348.4 | 242 |  | 22.1 | 125.5 | 1751
| 21269.4 | 348.6 | 242.6 |  | 22.1 | 126.3 | 1751
| 21274.4 | 349.2 | 243.1 |  | 22.1 | 126.3 | 1751
| 21279.4 | 349.6 | 243.7 |  | 22.1 | 126 | 1751
| 21284.4 | 350.1 | 244.3 |  | 22.1 | 126.5 | 1751
| 21289.4 | 350.6 | 244.9 |  | 22.1 | 127 | 1751
| 21294.4 | 351.1 | 245.4 |  | 22.1 | 126.4 | 1752
| 21299.4 | 351.5 | 246 |  | 22.1 | 126 | 1752
| 21304.4 | 351.9 | 246.6 |  | 22.1 | 126.3 | 1752
| 21309.4 | 352.5 | 247.1 |  | 22.1 | 126.4 | 1752
| 21314.4 | 352.9 | 247.8 |  | 22.1 | 126.7 | 1751
| 21319.4 | 353.5 | 248.3 |  | 22.1 | 126.9 | 1752
| 21324.4 | 354 | 249 |  | 22.1 | 126.4 | 1752
| 21329.4 | 354.5 | 249.5 |  | 22.1 | 126.5 | 1752
| 21334.4 | 354.8 | 250.1 |  | 22.1 | 126.8 | 1751
| 21339.4 | 355.4 | 250.6 |  | 22.1 | 126 | 1752
| 21344.4 | 355.8 | 251.1 |  | 22.1 | 125.8 | 1752
| 21349.4 | 356.4 | 251.8 |  | 22.1 | 126 | 1752
| 21354.4 | 356.8 | 252.4 |  | 22.1 | 126.4 | 1751
| 21359.4 | 357.4 | 252.9 |  | 22.1 | 126.6 | 1751
| 21364.4 | 357.7 | 253.5 |  | 22.1 | 126.1 | 1752
| 21369.4 | 358.2 | 254 |  | 22.1 | 126.3 | 1752
| 21374.4 | 358.7 | 254.6 |  | 22.1 | 126.7 | 1751
| 21379.4 | 359.2 | 255.2 |  | 22.1 | 126.2 | 1752
| 21384.4 | 359.7 | 255.8 |  | 22.1 | 126.6 | 1751
| 21389.4 | 360.1 | 256.4 |  | 22.1 | 126.4 | 1752
| 21394.4 | 360.7 | 256.9 |  | 22.1 | 126.4 | 1752
| 21399.4 | 361.1 | 257.5 |  | 22.1 | 126.4 | 1752
| 21404.4 | 361.6 | 258.1 |  | 22.1 | 126.4 | 1752
| 21409.4 | 362 | 258.6 |  | 22.1 | 126.4 | 1752
| 21414.4 | 362.4 | 259.2 |  | 22.1 | 126.3 | 1752
| 21419.4 | 363 | 259.7 |  | 22.1 | 126.1 | 1752
| 21424.4 | 363.6 | 260.4 |  | 22.1 | 126 | 1752
| 21429.4 | 364.1 | 261 |  | 22.1 | 126.3 | 1752
| 21434.4 | 364.6 | 261.5 |  | 22.1 | 126.1 | 1752
| 21439.4 | 364.9 | 262 |  | 22.1 | 126.6 | 1752
| 21444.4 | 365.4 | 262.6 |  | 22.1 | 126.3 | 1752
| 21449.4 | 365.9 | 263.1 |  | 22.1 | 126.6 | 1752
| 21454.4 | 366.4 | 263.7 |  | 22.1 | 127 | 1752
| 21459.4 | 366.8 | 264.3 |  | 22.1 | 126.1 | 1752
| 21464.4 | 367.2 | 264.8 |  | 22.1 | 126.6 | 1752
| 21469.4 | 367.7 | 265.5 |  | 22.1 | 126.6 | 1751
| 21474.4 | 368.2 | 265.9 |  | 22.1 | 126.2 | 1752
| 21479.4 | 368.7 | 266.5 |  | 22.1 | 126.4 | 1752
| 21484.4 | 369.2 | 267.1 |  | 22.1 | 126.5 | 1752
| 21489.4 | 369.7 | 267.7 |  | 22.1 | 126.7 | 1751
| 21494.4 | 370 | 268.2 |  | 22.1 | 126.3 | 1752
| 21499.4 | 370.5 | 268.8 |  | 22.1 | 126.3 | 1752
| 21504.4 | 370.9 | 269.4 |  | 22.1 | 126.4 | 1752
| 21509.4 | 371.4 | 269.9 |  | 22.1 | 126.1 | 1752
| 21514.4 | 371.8 | 270.5 |  | 22.1 | 126 | 1752
| 21519.4 | 372.2 | 271.1 |  | 22.1 | 126.2 | 1751
| 21524.4 | 372.7 | 271.6 |  | 22.1 | 126.1 | 1752
| 21529.4 | 373.2 | 272.2 |  | 22.1 | 126.3 | 1752
| 21534.4 | 373.7 | 272.6 |  | 22.1 | 126.8 | 1751
| 21539.4 | 374 | 273.2 |  | 22.1 | 126.4 | 1752
| 21544.4 | 374.5 | 273.7 |  | 22.1 | 126.4 | 1752
| 21549.4 | 375 | 274.3 |  | 22.1 | 126.3 | 1751
| 21554.4 | 375.5 | 274.9 |  | 22.1 | 126.4 | 1751
| 21559.4 | 375.7 | 275.3 |  | 22.1 | 125.9 | 1752
| 21564.4 | 376.2 | 275.9 |  | 22.1 | 126.1 | 1752
| 21569.4 | 376.7 | 276.5 |  | 22.1 | 126.7 | 1752
| 21574.4 | 377.2 | 277 |  | 22.1 | 126.4 | 1752
| 21579.4 | 377.4 | 277.6 |  | 22.1 | 126.5 | 1752
| 21584.4 | 378 | 278.1 |  | 22.1 | 126.1 | 1752
| 21589.4 | 378.4 | 278.6 |  | 22.1 | 126.7 | 1752
| 21594.4 | 378.9 | 279.2 |  | 22.1 | 126.3 | 1751
| 21599.4 | 379.3 | 279.8 |  | 22.1 | 126.6 | 1751
| 21604.4 | 379.6 | 280.4 |  | 22.1 | 125.9 | 1752
| 21609.4 | 380.1 | 280.9 |  | 22.1 | 126.4 | 1751
| 21614.4 | 380.7 | 281.5 |  | 22.1 | 126.2 | 1751
| 21619.4 | 381 | 282 |  | 22.1 | 126.6 | 1751
| 21624.4 | 381.4 | 282.6 |  | 22.1 | 126.5 | 1751
| 21629.4 | 381.8 | 283 |  | 22.1 | 126 | 1751
| 21634.4 | 382.3 | 283.7 |  | 22.1 | 126.6 | 1751
| 21639.4 | 382.7 | 284.2 |  | 22.1 | 126.9 | 1751
| 21644.4 | 383.1 | 284.8 |  | 22.1 | 126.3 | 1750
| 21649.4 | 383.5 | 285.3 |  | 22.1 | 126.2 | 1751
| 21654.4 | 383.8 | 285.9 |  | 22.1 | 126.5 | 1751
| 21659.4 | 384.3 | 286.4 |  | 22.1 | 126.2 | 1751
| 21664.4 | 384.8 | 286.9 |  | 22.1 | 126.9 | 1751
| 21669.4 | 385.3 | 287.4 |  | 22.1 | 126.6 | 1751
| 21674.4 | 385.8 | 288 |  | 22.1 | 125.9 | 1751
| 21679.4 | 386.3 | 288.5 |  | 22.1 | 126.2 | 1751
| 21684.4 | 386.7 | 289 |  | 22.1 | 126.4 | 1751
| 21689.4 | 387.1 | 289.6 |  | 22.1 | 126.1 | 1751
| 21694.4 | 387.7 | 290.1 |  | 22.1 | 126.6 | 1751
| 21699.4 | 388 | 290.7 |  | 22.1 | 126.5 | 1750
| 21704.4 | 388.4 | 291.1 |  | 22.1 | 126.4 | 1750
| 21709.4 | 388.8 | 291.7 |  | 22.1 | 126.7 | 1751
| 21714.4 | 389.2 | 292.2 |  | 22.1 | 126.1 | 1751
| 21719.4 | 389.6 | 292.7 |  | 22.1 | 127.6 | 1751
| 21724.4 | 390 | 293.3 |  | 22.1 | 126.3 | 1751
| 21729.4 | 390.5 | 293.8 |  | 22.1 | 126.1 | 1751
| 21734.4 | 390.8 | 294.3 |  | 22.1 | 126.2 | 1751
| 21739.4 | 391.2 | 294.9 |  | 22.1 | 126.5 | 1751
| 21744.4 | 391.6 | 295.4 |  | 22.1 | 126.4 | 1751
| 21749.4 | 392.1 | 295.8 |  | 22.1 | 126.1 | 1751
| 21754.4 | 392.5 | 296.4 |  | 22.1 | 126.2 | 1751
| 21759.4 | 392.9 | 297 |  | 22.1 | 126.3 | 1750
| 21764.4 | 393.3 | 297.5 |  | 22.1 | 126.9 | 1751
| 21769.4 | 393.6 | 298 |  | 22.1 | 126.4 | 1751
| 21774.4 | 394 | 298.5 |  | 22.1 | 126.2 | 1751
| 21779.4 | 394.5 | 299 |  | 22.1 | 126.6 | 1751
| 21784.4 | 395.1 | 299.5 |  | 22.1 | 126.1 | 1751
| 21793.4 | 395.6 | 300.4 |  | 22.1 | 126.4 | 1751
| 21798.4 | 395.9 | 300.9 |  | 22.1 | 126.7 | 1752
| 21803.4 | 396.3 | 301.5 |  | 22.1 | 126.6 | 1752
| 21808.4 | 396.5 | 302 |  | 22.1 | 126.6 | 1752
| 21813.4 | 396.6 | 302.5 |  | 22.1 | 126.5 | 1752
| 21818.4 | 396.5 | 302.9 |  | 22.1 | 126.6 | 1752
| 21823.4 | 396.5 | 303.4 |  | 22.1 | 128 | 1751
| 21828.4 | 396.2 | 303.9 |  | 22.1 | 126.4 | 1752
| 21833.4 | 395.9 | 304.4 |  | 22.1 | 126.1 | 1752
| 21838.4 | 395.5 | 304.9 |  | 22.1 | 125.5 | 1751
| 21843.4 | 394.9 | 305.3 |  | 22.1 | 125.7 | 1752
| 21848.4 | 394.3 | 305.8 |  | 22.1 | 125.9 | 1751
| 21853.4 | 393.6 | 306.2 |  | 22.1 | 126.3 | 1751
| 21858.4 | 393 | 306.6 |  | 22.1 | 126.5 | 1751
| 21863.4 | 392.3 | 307.1 |  | 22.1 | 126 | 1751
| 21868.4 | 391.6 | 307.5 |  | 22.1 | 126.6 | 1752
| 21873.4 | 390.8 | 307.9 |  | 22.1 | 126.3 | 1752
| 21878.4 | 389.9 | 308.3 |  | 22.1 | 127.9 | 1750
| 21883.4 | 389.1 | 308.7 |  | 22.1 | 125.8 | 1751
| 21888.4 | 388.1 | 309.1 |  | 22.1 | 126 | 1751
| 21893.4 | 387.2 | 309.4 |  | 22.1 | 126.3 | 1751
| 21898.4 | 386.2 | 309.8 |  | 22.1 | 126.4 | 1751
| 21903.4 | 385.4 | 310.2 |  | 22.1 | 126.7 | 1751
| 21908.4 | 384.3 | 310.5 |  | 22.1 | 126.4 | 1751
| 21913.4 | 383.3 | 310.9 |  | 22.1 | 126.6 | 1750
| 21918.4 | 382.2 | 311.2 |  | 22.1 | 126.3 | 1751
| 21923.4 | 381.2 | 311.5 |  | 22.1 | 126.5 | 1751
| 21928.4 | 380.2 | 311.9 |  | 22.1 | 126.5 | 1751
| 21933.4 | 379.3 | 312.2 |  | 22.1 | 126.6 | 1751
| 21938.4 | 378.1 | 312.5 |  | 22.1 | 126.2 | 1751
| 21943.4 | 377.1 | 312.8 |  | 22.1 | 126.1 | 1751
| 21948.4 | 376 | 313.1 |  | 22.1 | 125.9 | 1751
| 21953.4 | 375 | 313.4 |  | 22.1 | 126.8 | 1751
| 21958.4 | 374 | 313.7 |  | 22.1 | 127 | 1751
| 21963.4 | 373 | 313.9 |  | 22.1 | 125.7 | 1751
| 21968.4 | 372 | 314.2 |  | 22.1 | 126.2 | 1751
| 21973.4 | 371 | 314.5 |  | 22.1 | 126.7 | 1751
| 21978.4 | 370.1 | 314.8 |  | 22.1 | 126.4 | 1751
| 21983.4 | 369 | 315 |  | 22.1 | 126.3 | 1751
| 21988.4 | 368.1 | 315.2 |  | 22.1 | 126.2 | 1751
| 21993.4 | 366.9 | 315.5 |  | 22.1 | 126.2 | 1751
| 21998.4 | 366 | 315.7 |  | 22.1 | 126.2 | 1751
| 22003.4 | 364.9 | 315.9 |  | 22.1 | 126.3 | 1750
| 22008.4 | 363.9 | 316.1 |  | 22.1 | 126.8 | 1750
| 22013.4 | 363 | 316.3 |  | 22.1 | 126 | 1750
| 22018.4 | 362 | 316.5 |  | 22.1 | 126.3 | 1751
| 22023.4 | 361 | 316.7 |  | 22.1 | 126.2 | 1750
| 22028.4 | 360.1 | 316.9 |  | 22.1 | 126.6 | 1750
| 22033.4 | 359.1 | 317.1 |  | 22.1 | 126.4 | 1751
| 22038.4 | 358.1 | 317.3 |  | 22.1 | 126.4 | 1751
| 22043.4 | 357.2 | 317.5 |  | 22.1 | 126.8 | 1751
| 22048.4 | 356.2 | 317.6 |  | 22.1 | 126.3 | 1751
| 22053.4 | 355.3 | 317.8 |  | 22.1 | 126.2 | 1750
| 22058.4 | 354.5 | 317.9 |  | 22.1 | 125.9 | 1750
| 22063.4 | 353.6 | 318.1 |  | 22.1 | 126.5 | 1751
| 22068.4 | 352.8 | 318.2 |  | 22.1 | 126.8 | 1751
| 22073.4 | 351.8 | 318.4 |  | 22.1 | 126.4 | 1751
| 22078.4 | 350.9 | 318.5 |  | 22.1 | 126.7 | 1751
| 22083.4 | 350 | 318.7 |  | 22.1 | 126.6 | 1751
| 22088.4 | 349.3 | 318.8 |  | 22.1 | 126.4 | 1751
| 22093.4 | 348.4 | 318.9 |  | 22.1 | 126.1 | 1752
| 22098.4 | 347.7 | 319 |  | 22.1 | 126.8 | 1751
| 22103.4 | 346.9 | 319.2 |  | 22.1 | 126 | 1751
| 22108.4 | 346 | 319.3 |  | 22.1 | 126.8 | 1751
| 22113.4 | 345.2 | 319.3 |  | 22.1 | 128.1 | 1750
| 22118.4 | 344.4 | 319.5 |  | 22.1 | 126.8 | 1751
| 22123.4 | 343.5 | 319.6 |  | 22.1 | 126.1 | 1751
| 22128.4 | 342.8 | 319.7 |  | 22.1 | 125.9 | 1750
| 22133.4 | 342.1 | 319.8 |  | 22.1 | 126.1 | 1751
| 22138.4 | 341.2 | 319.8 |  | 22.1 | 125.9 | 1751
| 22143.4 | 340.5 | 319.9 |  | 22.1 | 125.9 | 1750
| 22148.4 | 339.8 | 320 |  | 22.1 | 126.5 | 1750
| 22153.4 | 339.1 | 320.1 |  | 22.1 | 126.4 | 1751
| 22158.4 | 338.4 | 320.1 |  | 22.1 | 126.2 | 1750
| 22163.4 | 337.7 | 320.2 |  | 22.1 | 126.7 | 1751
| 22168.4 | 336.9 | 320.3 |  | 22.1 | 126.8 | 1751
| 22173.4 | 336.2 | 320.3 |  | 22.1 | 126.9 | 1751
| 22178.4 | 335.5 | 320.4 |  | 22.1 | 127.1 | 1751
| 22183.4 | 334.7 | 320.4 |  | 22.1 | 126.4 | 1751
| 22188.4 | 334.2 | 320.5 |  | 22.1 | 126.2 | 1750
| 22193.4 | 333.5 | 320.5 |  | 22.1 | 126.5 | 1751
| 22198.4 | 332.7 | 320.6 |  | 22.1 | 126.4 | 1751
| 22203.4 | 332.1 | 320.6 |  | 22.1 | 126.5 | 1751
| 22208.4 | 331.4 | 320.7 |  | 22.1 | 125.9 | 1751
| 22213.4 | 330.9 | 320.7 |  | 22.1 | 126.1 | 1752
| 22218.4 | 330.2 | 320.7 |  | 22.1 | 126.3 | 1752
| 22223.4 | 329.6 | 320.7 |  | 22.1 | 126.3 | 1752
| 22228.4 | 328.9 | 320.8 |  | 22.1 | 126.6 | 1752
| 22233.4 | 328.4 | 320.8 |  | 22.1 | 126.7 | 1751
| 22238.4 | 327.7 | 320.8 |  | 22.1 | 125.9 | 1750
| 22243.4 | 327.2 | 320.8 |  | 22.1 | 126.4 | 1749
| 22248.4 | 326.8 | 320.8 |  | 22.1 | 126.4 | 1750
| 22253.4 | 326.7 | 320.8 |  | 22.1 | 126.5 | 1750
| 22258.4 | 326.7 | 320.8 |  | 22.1 | 126.8 | 1750
| 22263.4 | 326.8 | 320.8 |  | 22.1 | 126.7 | 1749
| 22268.4 | 327.1 | 320.9 |  | 22.1 | 127.2 | 1749
| 22273.4 | 327.4 | 320.9 |  | 22.1 | 126.4 | 1750
| 22278.4 | 328 | 320.9 |  | 22.1 | 126.5 | 1750
| 22283.4 | 328.5 | 321 |  | 22.1 | 126.7 | 1750
| 22288.4 | 329.1 | 321.1 |  | 22.1 | 126.5 | 1750
| 22293.4 | 329.8 | 321.1 |  | 22.1 | 126.8 | 1750
| 22298.4 | 330.4 | 321.2 |  | 22.1 | 126.5 | 1751
| 22303.4 | 331 | 321.3 |  | 22.1 | 126.3 | 1751
| 22308.4 | 331.6 | 321.4 |  | 22.1 | 125.2 | 1752
| 22313.4 | 332.3 | 321.4 |  | 22.1 | 126.3 | 1752
| 22318.4 | 332.8 | 321.5 |  | 22.1 | 126.7 | 1752
| 22323.4 | 333.2 | 321.6 |  | 22.1 | 126.8 | 1751
| 22328.4 | 333.5 | 321.7 |  | 22.1 | 125.9 | 1752
| 22333.4 | 333.6 | 321.8 |  | 22.1 | 126.3 | 1752
| 22338.4 | 333.8 | 321.9 |  | 22.1 | 126.7 | 1752
| 22343.4 | 333.9 | 322 |  | 22.1 | 126.6 | 1752
| 22348.4 | 333.8 | 322 |  | 22.1 | 126.3 | 1752
| 22353.4 | 333.7 | 322.1 |  | 22.1 | 126.8 | 1752
| 22358.4 | 333.6 | 322.2 |  | 22.1 | 126.1 | 1752
| 22363.4 | 333.3 | 322.3 |  | 22.1 | 126.5 | 1751
| 22368.4 | 333.2 | 322.3 |  | 22.1 | 126.5 | 1752
| 22373.4 | 332.9 | 322.4 |  | 22.1 | 125.9 | 1752
| 22378.4 | 332.5 | 322.5 |  | 22.1 | 126.6 | 1752
| 22383.4 | 332.2 | 322.5 |  | 22.1 | 126 | 1751
| 22388.4 | 331.7 | 322.5 |  | 22.1 | 126.2 | 1751
| 22393.4 | 331.3 | 322.6 |  | 22.1 | 126.2 | 1752
| 22398.4 | 330.9 | 322.6 |  | 22.1 | 126.6 | 1752
| 22403.4 | 330.5 | 322.7 |  | 22.1 | 126.4 | 1752
| 22408.4 | 330.2 | 322.7 |  | 22.1 | 126.6 | 1752
| 22413.4 | 329.9 | 322.7 |  | 22.1 | 126.5 | 1751
| 22418.4 | 329.6 | 322.8 |  | 22.1 | 126.4 | 1752
| 22423.4 | 329.4 | 322.8 |  | 22.1 | 126.4 | 1751
| 22428.4 | 329.4 | 322.8 |  | 22.1 | 126.5 | 1751
| 22433.4 | 329.4 | 322.9 |  | 22.1 | 126.4 | 1752
| 22438.4 | 329.4 | 322.9 |  | 22.1 | 126 | 1751
| 22447.7 | 329.4 | 323 |  | 22.1 | 126.3 | 1752
| 22452.7 | 329.4 | 323.1 |  | 22.1 | 126.3 | 1752
| 22457.7 | 329.2 | 323.1 |  | 22.1 | 126.1 | 1752
| 22462.7 | 329.1 | 323.1 |  | 22.1 | 126.3 | 1752
| 22467.7 | 328.9 | 323.2 |  | 22.1 | 126.3 | 1752
| 22472.7 | 328.7 | 323.2 |  | 22.1 | 126.4 | 1752
| 22477.7 | 328.4 | 323.2 |  | 22.1 | 126.4 | 1752
| 22482.7 | 328.1 | 323.3 |  | 22.1 | 127.1 | 1752
| 22487.7 | 327.8 | 323.3 |  | 22.1 | 126.4 | 1751
| 22492.7 | 327.4 | 323.3 |  | 22.1 | 126.1 | 1752
| 22497.7 | 327 | 323.3 |  | 22.1 | 126.1 | 1752
| 22502.7 | 326.5 | 323.4 |  | 22.1 | 126.4 | 1752
| 22507.7 | 326.1 | 323.4 |  | 22.1 | 126.5 | 1752
| 22512.7 | 325.5 | 323.4 |  | 22.1 | 126.4 | 1751
| 22517.7 | 325.1 | 323.4 |  | 22.1 | 126.4 | 1751
| 22522.7 | 324.7 | 323.4 |  | 22.1 | 126.3 | 1752
| 22527.7 | 324.1 | 323.4 |  | 22.1 | 126.5 | 1752
| 22532.7 | 323.6 | 323.4 |  | 22.1 | 126.3 | 1751
| 22537.7 | 323 | 323.4 |  | 22.1 | 126 | 1752
| 22542.7 | 322.4 | 323.4 |  | 22.1 | 126.4 | 1751
| 22547.7 | 321.9 | 323.4 |  | 22.1 | 126.5 | 1751
| 22552.7 | 321.3 | 323.4 |  | 22.1 | 126.4 | 1751
| 22557.7 | 320.7 | 323.4 |  | 22.1 | 126.4 | 1751
| 22562.7 | 320.2 | 323.3 |  | 22.1 | 126.1 | 1752
| 22567.7 | 319.6 | 323.3 |  | 22.1 | 126.2 | 1751
| 22572.7 | 319 | 323.3 |  | 22.1 | 126.3 | 1751
| 22577.7 | 318.4 | 323.3 |  | 22.1 | 126.3 | 1751
| 22582.7 | 317.8 | 323.2 |  | 22.1 | 126.5 | 1751
| 22587.7 | 317.3 | 323.2 |  | 22.1 | 125.8 | 1752
| 22592.7 | 316.7 | 323.1 |  | 22.1 | 126.5 | 1751
| 22597.7 | 316 | 323.1 |  | 22.1 | 126.6 | 1751
| 22602.7 | 315.5 | 323 |  | 22.1 | 126.4 | 1751
| 22607.7 | 315 | 323 |  | 22.1 | 126.3 | 1750
| 22612.7 | 314.5 | 322.9 |  | 22.1 | 126.3 | 1751
| 22617.7 | 313.9 | 322.9 |  | 22.1 | 126.3 | 1751
| 22622.7 | 313.3 | 322.8 |  | 22.1 | 126.7 | 1751
| 22627.7 | 312.7 | 322.8 |  | 22.1 | 126.2 | 1751
| 22632.7 | 312.2 | 322.7 |  | 22.1 | 126.6 | 1751
| 22637.7 | 311.6 | 322.6 |  | 22.1 | 126.8 | 1751
| 22642.7 | 311.2 | 322.6 |  | 22.1 | 126.8 | 1751
| 22647.7 | 310.6 | 322.5 |  | 22.1 | 126.5 | 1750
| 22652.7 | 310.1 | 322.4 |  | 22.1 | 126.5 | 1750
| 22659.4 | 309.5 | 322.4 |  | 22.1 | 126.4 | 1750
| 22664.4 | 309.2 | 322.3 |  | 22.1 | 127.2 | 1751
| 22669.4 | 309.1 | 322.2 |  | 22.1 | 126.6 | 1751
| 22674.4 | 309.2 | 322.2 |  | 22.1 | 126 | 1751
| 22679.4 | 309.4 | 322.1 |  | 22.1 | 126.6 | 1751
| 22684.4 | 309.8 | 322.1 |  | 22.1 | 126.6 | 1751
| 22689.4 | 310.2 | 322 |  | 22.1 | 126.5 | 1751
| 22694.4 | 310.8 | 322 |  | 22.1 | 126.2 | 1751
| 22699.4 | 311.5 | 322 |  | 22.1 | 126.3 | 1750
| 22704.4 | 312.2 | 322 |  | 22.1 | 126.8 | 1750
| 22709.4 | 313 | 321.9 |  | 22.1 | 127 | 1750
| 22714.4 | 313.9 | 321.9 |  | 22.1 | 126.3 | 1750
| 22719.4 | 314.8 | 321.9 |  | 22.1 | 126.3 | 1750
| 22724.4 | 315.7 | 322 |  | 22.1 | 126 | 1751
| 22729.4 | 316.7 | 322 |  | 22.1 | 126.6 | 1750
| 22734.4 | 317.7 | 322 |  | 22.1 | 125.9 | 1751
| 22739.4 | 318.9 | 322.1 |  | 22.1 | 125.8 | 1751
| 22744.4 | 319.9 | 322.1 |  | 22.1 | 126.6 | 1750
| 22749.4 | 321 | 322.2 |  | 22.1 | 126.8 | 1750
| 22754.4 | 322.2 | 322.2 |  | 22.1 | 126.5 | 1750
| 22759.4 | 323.3 | 322.3 |  | 22.1 | 126.2 | 1751
| 22764.4 | 324.3 | 322.3 |  | 22.1 | 125.9 | 1751
| 22769.4 | 325.4 | 322.4 |  | 22.1 | 127 | 1750
| 22774.4 | 326.6 | 322.5 |  | 22.1 | 126.2 | 1750
| 22779.4 | 327.7 | 322.6 |  | 22.1 | 127.7 | 1749
| 22784.4 | 328.8 | 322.7 |  | 22.1 | 126.8 | 1750
| 22789.4 | 329.9 | 322.7 |  | 22.1 | 126.1 | 1750
| 22794.4 | 330.9 | 322.9 |  | 22.1 | 125.7 | 1750
| 22799.4 | 332 | 323 |  | 22.1 | 125.6 | 1749
| 22804.4 | 333 | 323.1 |  | 22.1 | 126.4 | 1750
| 22809.4 | 334.2 | 323.2 |  | 22.1 | 126.6 | 1750
| 22814.4 | 335.3 | 323.3 |  | 22.1 | 126.8 | 1750
| 22819.4 | 336.4 | 323.4 |  | 22.1 | 126.8 | 1750
| 22824.4 | 337.6 | 323.6 |  | 22.1 | 126.5 | 1751
| 22829.4 | 338.5 | 323.7 |  | 22.1 | 127.1 | 1752
| 22834.4 | 339.6 | 323.8 |  | 22.1 | 125.8 | 1752
| 22839.4 | 340.3 | 324 |  | 22.1 | 126.2 | 1752

## Test
Test Key | 1xxxxx-L601
LTMSAPP
Test
|  |  | ??? |  |  |  | ??? | ???
Time | AirBoxTemp (F) | OilTemp (F) | Ambient Temp (F) | Air Flow (mg/min) | Alt Power (W) | Gear Speed (rpm) | Blower Speed (rpm) | Heater Power (Watts)
22850.6 | 341.6 | 324.3 |  | 22.1 | 126.1 | 1751
22860.6 | 342.3 | 324.6 |  | 22.1 | 126.3 | 1751
22870.6 | 342.6 | 324.8 |  | 22.1 | 126.4 | 1751
22880.6 | 342.4 | 325.1 |  | 22.1 | 126.2 | 1751
22890.6 | 342.1 | 325.3 |  | 22.1 | 126.2 | 1752
22900.6 | 341.4 | 325.5 |  | 22.1 | 126.4 | 1752
22910.6 | 340.6 | 325.7 |  | 22.1 | 126.7 | 1752
22920.6 | 339.7 | 325.8 |  | 22.1 | 126.7 | 1752
22930.6 | 338.5 | 326 |  | 22.1 | 126 | 1752
22940.6 | 337.4 | 326.1 |  | 22.1 | 126.9 | 1752
22950.6 | 336.1 | 326.2 |  | 22.1 | 126.6 | 1752
22960.6 | 334.8 | 326.3 |  | 22.1 | 126.3 | 1752
22970.6 | 333.3 | 326.3 |  | 22.1 | 125.4 | 1752
22980.6 | 331.9 | 326.4 |  | 22.1 | 126.5 | 1752
22990.6 | 330.5 | 326.4 |  | 22.1 | 127 | 1752
23000.6 | 329.1 | 326.4 |  | 22.1 | 126.3 | 1752
23010.6 | 327.7 | 326.5 |  | 22.1 | 126.3 | 1752
23020.6 | 326.4 | 326.4 |  | 22.1 | 126 | 1752
23030.6 | 325 | 326.4 |  | 22.1 | 126.3 | 1752
23040.6 | 323.6 | 326.4 |  | 22.1 | 126.6 | 1752
23050.6 | 322.3 | 326.3 |  | 22.1 | 126.2 | 1752
23060.6 | 321 | 326.3 |  | 22.1 | 126.5 | 1752
23070.6 | 319.7 | 326.2 |  | 22.1 | 126.5 | 1752
23080.6 | 318.4 | 326.1 |  | 22.1 | 126.4 | 1752
23090.6 | 317.2 | 326 |  | 22.1 | 126.7 | 1751
23100.6 | 316.3 | 325.9 |  | 22.1 | 126.3 | 1751
23110.6 | 315.9 | 325.8 |  | 22.1 | 126.3 | 1751
23120.6 | 315.6 | 325.7 |  | 22.1 | 126.4 | 1751
23130.6 | 315.4 | 325.6 |  | 22.1 | 126.4 | 1751
23140.6 | 315.6 | 325.5 |  | 22.1 | 126.6 | 1751
23150.6 | 315.6 | 325.5 |  | 22.1 | 125.9 | 1751
23160.6 | 315.7 | 325.4 |  | 22.1 | 126.7 | 1751
23170.6 | 315.8 | 325.3 |  | 22.1 | 126.2 | 1751
23180.6 | 316 | 325.3 |  | 22.1 | 126.5 | 1751
23190.6 | 316.3 | 325.2 |  | 22.1 | 127 | 1750
23200.6 | 316.4 | 325.2 |  | 22.1 | 126.9 | 1750
23210.6 | 316.7 | 325.1 |  | 22.1 | 126.4 | 1750
23220.6 | 316.9 | 325.1 |  | 22.1 | 126.4 | 1750
23230.6 | 317 | 325 |  | 22.1 | 126.2 | 1750
23240.6 | 317.3 | 325 |  | 22.1 | 126.5 | 1751
23250.6 | 317.4 | 325 |  | 22.1 | 126 | 1750
23260.6 | 317.6 | 324.9 |  | 22.1 | 126.4 | 1750
23270.6 | 317.8 | 324.9 |  | 22.1 | 126.8 | 1750
23280.6 | 317.9 | 324.8 |  | 22.1 | 126.4 | 1750
23290.6 | 318.1 | 324.8 |  | 22.1 | 126.2 | 1750
23300.6 | 318.3 | 324.8 |  | 22.1 | 126.2 | 1750
23310.6 | 318.4 | 324.7 |  | 22.1 | 126.7 | 1750
23320.6 | 318.6 | 324.7 |  | 22.1 | 126.5 | 1750
23330.6 | 318.7 | 324.7 |  | 22.1 | 126.5 | 1750
23340.6 | 318.9 | 324.7 |  | 22.1 | 126.4 | 1750
23350.6 | 319 | 324.7 |  | 22.1 | 126.7 | 1750
23360.6 | 319.2 | 324.7 |  | 22.1 | 126.6 | 1750
23370.6 | 319.2 | 324.7 |  | 22.1 | 126.3 | 1750
23380.6 | 319.5 | 324.6 |  | 22.1 | 126.5 | 1751
23390.6 | 319.6 | 324.7 |  | 22.1 | 126.9 | 1750
23400.6 | 319.6 | 324.6 |  | 22.1 | 127.3 | 1750
23410.6 | 319.7 | 324.6 |  | 22.1 | 126 | 1750
23420.6 | 319.8 | 324.6 |  | 22.1 | 126.4 | 1750
23430.6 | 319.9 | 324.6 |  | 22.1 | 126.7 | 1750
23440.6 | 319.9 | 324.6 |  | 22.1 | 126.3 | 1750
23450.6 | 319.9 | 324.6 |  | 22.1 | 126.4 | 1750
23460.6 | 320 | 324.6 |  | 22.1 | 126.4 | 1751
23470.6 | 320.2 | 324.6 |  | 22.1 | 126.8 | 1750
23480.6 | 320.2 | 324.6 |  | 22.1 | 126.1 | 1751
23490.6 | 320.1 | 324.6 |  | 22.1 | 126.1 | 1751
23500.6 | 320.2 | 324.6 |  | 22.1 | 126.6 | 1752
23510.6 | 320.3 | 324.6 |  | 22.1 | 126.3 | 1752
23520.6 | 320.3 | 324.6 |  | 22.1 | 126.2 | 1750
23530.6 | 320.4 | 324.6 |  | 22.1 | 126.8 | 1751
23540.6 | 320.5 | 324.6 |  | 22.1 | 126.3 | 1751
23550.6 | 320.3 | 324.6 |  | 22.1 | 126.4 | 1751
23560.6 | 320.5 | 324.6 |  | 22.1 | 126.5 | 1751
23570.6 | 320.5 | 324.6 |  | 22.1 | 126.6 | 1751
23580.6 | 320.5 | 324.6 |  | 22.1 | 126.6 | 1751
23590.6 | 320.6 | 324.7 |  | 22.1 | 126.5 | 1751
23600.6 | 320.6 | 324.6 |  | 22.1 | 126 | 1751
23610.6 | 320.6 | 324.6 |  | 22.1 | 126.8 | 1751
23620.6 | 320.6 | 324.6 |  | 22.1 | 126.6 | 1750
23630.6 | 320.7 | 324.7 |  | 22.1 | 126.5 | 1751
23640.6 | 320.7 | 324.7 |  | 22.1 | 126.5 | 1751
23650.6 | 320.7 | 324.7 |  | 22.1 | 126.6 | 1750
23660.6 | 320.7 | 324.7 |  | 22.1 | 126.5 | 1751
23670.6 | 320.7 | 324.7 |  | 22.1 | 126.2 | 1751
23680.6 | 320.7 | 324.7 |  | 22.1 | 126.6 | 1751
23690.6 | 320.7 | 324.7 |  | 22.1 | 126.1 | 1751
23700.6 | 320.7 | 324.7 |  | 22.1 | 126.8 | 1751
23710.6 | 320.7 | 324.7 |  | 22.1 | 126.8 | 1750
23720.6 | 320.7 | 324.8 |  | 22.1 | 126.7 | 1751
23730.6 | 320.7 | 324.8 |  | 22.1 | 126.1 | 1751
23740.6 | 320.6 | 324.8 |  | 22.1 | 126.7 | 1750
23750.6 | 320.6 | 324.8 |  | 22.1 | 126.6 | 1750
23760.6 | 320.6 | 324.8 |  | 22.1 | 126.3 | 1751
23770.6 | 320.6 | 324.8 |  | 22.1 | 126.7 | 1751
23780.6 | 320.4 | 324.8 |  | 22.1 | 127.8 | 1751
23790.6 | 320.4 | 324.8 |  | 22.1 | 125.7 | 1751
23800.6 | 320.4 | 324.8 |  | 22.1 | 126.6 | 1751
23810.6 | 320.4 | 324.9 |  | 22.1 | 125.8 | 1751
23820.6 | 320.6 | 324.9 |  | 22.1 | 126 | 1750
23830.6 | 320.4 | 324.9 |  | 22.1 | 126.9 | 1751
23840.6 | 320.4 | 324.9 |  | 22.1 | 126.1 | 1751
23850.6 | 320.4 | 324.9 |  | 22.1 | 126.7 | 1751
23860.6 | 320.4 | 324.9 |  | 22.1 | 126.7 | 1751
23870.6 | 320.5 | 324.9 |  | 22.1 | 126.4 | 1751
23880.6 | 320.4 | 324.9 |  | 22.1 | 126 | 1751
23890.6 | 320.5 | 324.9 |  | 22.1 | 126.8 | 1751
23900.6 | 320.5 | 324.9 |  | 22.1 | 126.1 | 1750
23910.6 | 320.5 | 324.9 |  | 22.1 | 126.9 | 1751
23920.6 | 320.4 | 324.8 |  | 22.1 | 126.2 | 1751
23930.6 | 320.6 | 324.9 |  | 22.1 | 127.4 | 1751
23940.6 | 320.6 | 324.9 |  | 22.1 | 126.2 | 1751
23950.6 | 320.6 | 324.9 |  | 22.1 | 128 | 1751
23960.6 | 320.5 | 324.9 |  | 22.1 | 126.1 | 1750
23970.6 | 320.5 | 324.8 |  | 22.1 | 125.6 | 1751
23980.6 | 320.6 | 324.9 |  | 22.1 | 126.4 | 1751
23990.6 | 320.6 | 324.9 |  | 22.1 | 127 | 1751
24000.6 | 320.8 | 324.9 |  | 22.1 | 126.3 | 1751
24010.6 | 320.7 | 324.9 |  | 22.1 | 126.3 | 1751
24020.6 | 320.6 | 324.9 |  | 22.1 | 126.2 | 1750
24030.6 | 320.6 | 324.9 |  | 22.1 | 126.3 | 1750
24040.6 | 320.6 | 324.9 |  | 22.1 | 126.3 | 1750
24050.6 | 320.7 | 324.9 |  | 22.1 | 125.9 | 1751
24060.6 | 320.7 | 324.9 |  | 22.1 | 126.8 | 1750
24070.6 | 320.6 | 324.9 |  | 22.1 | 126.6 | 1751
24080.6 | 320.6 | 324.9 |  | 22.1 | 127.7 | 1751
24090.6 | 320.6 | 324.9 |  | 22.1 | 126.1 | 1751
24100.6 | 320.7 | 324.9 |  | 22.1 | 126.4 | 1751
24110.6 | 320.7 | 324.9 |  | 22.1 | 126 | 1751
24120.6 | 320.7 | 324.9 |  | 22.1 | 126.2 | 1751
24130.6 | 320.7 | 324.9 |  | 22.1 | 126.5 | 1750
24140.6 | 320.7 | 324.9 |  | 22.1 | 126.5 | 1751
24150.6 | 320.7 | 324.9 |  | 22.1 | 126.8 | 1750
24160.6 | 320.7 | 324.9 |  | 22.1 | 126.4 | 1751
24170.6 | 320.9 | 324.9 |  | 22.1 | 126.5 | 1751
24180.6 | 320.9 | 324.9 |  | 22.1 | 127.2 | 1751
24190.6 | 320.9 | 324.9 |  | 22.1 | 126.5 | 1751
24200.6 | 320.9 | 324.9 |  | 22.1 | 126.6 | 1750
24210.6 | 320.9 | 324.9 |  | 22.1 | 126.2 | 1750
24220.6 | 320.9 | 324.9 |  | 22.1 | 126.4 | 1750
24230.6 | 320.9 | 324.9 |  | 22.1 | 126.5 | 1750
24240.6 | 320.9 | 324.9 |  | 22.1 | 126.5 | 1751
24250.6 | 321 | 324.9 |  | 22.1 | 126.1 | 1751
24260.6 | 321 | 324.9 |  | 22.1 | 126.2 | 1751
24270.6 | 321 | 324.9 |  | 22.1 | 126.4 | 1751
24280.6 | 321 | 324.9 |  | 22.1 | 126.8 | 1751
24290.6 | 321 | 324.9 |  | 22.1 | 126.3 | 1751
24300.6 | 321 | 324.9 |  | 22.1 | 126.6 | 1751
24310.6 | 321.2 | 324.9 |  | 22.1 | 126.1 | 1752
24320.6 | 321.2 | 324.9 |  | 22.1 | 126 | 1751
24330.6 | 321 | 324.9 |  | 22.1 | 126.7 | 1751
24340.6 | 321 | 324.9 |  | 22.1 | 126.8 | 1751
24350.6 | 321.2 | 324.8 |  | 22.1 | 127.6 | 1751
24360.6 | 321.2 | 324.8 |  | 22.1 | 126 | 1751
24370.6 | 321.2 | 324.8 |  | 22.1 | 126.5 | 1751
24380.6 | 321.2 | 324.8 |  | 22.1 | 126.4 | 1751
24390.6 | 321.3 | 324.8 |  | 22.1 | 127.6 | 1751
24400.6 | 321.3 | 324.8 |  | 22.1 | 126.4 | 1751
24410.6 | 321.3 | 324.8 |  | 22.1 | 126.7 | 1751
24420.6 | 321.3 | 324.9 |  | 22.1 | 126.3 | 1751
24430.6 | 321.3 | 324.9 |  | 22.1 | 126.8 | 1751
24440.6 | 321.3 | 324.9 |  | 22.1 | 126.4 | 1752
24450.6 | 321.3 | 324.9 |  | 22.1 | 126.3 | 1752
24460.6 | 321.3 | 324.9 |  | 22.1 | 126.2 | 1751
24470.6 | 321.4 | 324.9 |  | 22.1 | 126.2 | 1751
24480.6 | 321.3 | 324.9 |  | 22.1 | 127 | 1752
24490.6 | 321.3 | 324.9 |  | 22.1 | 126.1 | 1751
24500.6 | 321.5 | 324.9 |  | 22.1 | 126.8 | 1751
24510.6 | 321.3 | 324.9 |  | 22.1 | 125.9 | 1751
24520.6 | 321.3 | 324.9 |  | 22.1 | 126.8 | 1751
24530.6 | 321.3 | 324.9 |  | 22.1 | 126.6 | 1751
24540.6 | 321.3 | 324.9 |  | 22.1 | 126.8 | 1752
24550.6 | 321.3 | 324.9 |  | 22.1 | 126.1 | 1752
24560.6 | 321.3 | 324.9 |  | 22.1 | 126.3 | 1752
24570.6 | 321.3 | 324.9 |  | 22.1 | 126.6 | 1752
24580.6 | 321.3 | 324.9 |  | 22.1 | 126.5 | 1751
24590.6 | 321.1 | 324.9 |  | 22.1 | 126.3 | 1751
24600.6 | 321.3 | 324.9 |  | 22.1 | 125.5 | 1751
24610.6 | 321.3 | 325 |  | 22.1 | 126.3 | 1751
24620.6 | 321.3 | 324.9 |  | 22.1 | 126.5 | 1751
24630.6 | 321.3 | 324.9 |  | 22.1 | 127.3 | 1751
24640.6 | 321.3 | 325 |  | 22.1 | 126.1 | 1750
24650.6 | 321.3 | 325 |  | 22.1 | 126.2 | 1751
24660.6 | 321.2 | 325 |  | 22.1 | 126.4 | 1751
24670.6 | 321.2 | 325 |  | 22.1 | 126.6 | 1751
24680.6 | 321.1 | 325 |  | 22.1 | 125.8 | 1751
24690.6 | 321.2 | 325 |  | 22.1 | 126.7 | 1750
24700.6 | 321.1 | 325 |  | 22.1 | 126 | 1751
24710.6 | 321.3 | 325 |  | 22.1 | 126.5 | 1750
24720.6 | 321.2 | 325 |  | 22.1 | 126.2 | 1750
24730.6 | 321.2 | 325 |  | 22.1 | 126.4 | 1750
24740.6 | 321 | 325 |  | 22.1 | 126.4 | 1750
24750.6 | 321.2 | 325 |  | 22.1 | 127.5 | 1750
24760.6 | 321.2 | 325 |  | 22.1 | 126.9 | 1750
24770.6 | 321 | 325 |  | 22.1 | 126.2 | 1750
24780.6 | 321 | 325 |  | 22.1 | 127.1 | 1750
24790.6 | 321 | 325 |  | 22.1 | 127.4 | 1750
24800.6 | 321 | 325 |  | 22.1 | 125.5 | 1751
24810.6 | 321 | 325 |  | 22.1 | 126.1 | 1750
24820.6 | 321 | 325 |  | 22.1 | 126.5 | 1751
24830.6 | 320.9 | 325.1 |  | 22.1 | 126.3 | 1751
24840.6 | 321 | 325.1 |  | 22.1 | 126.4 | 1751
24850.6 | 320.9 | 325.1 |  | 22.1 | 126.7 | 1751
24860.6 | 320.9 | 325.1 |  | 22.1 | 126.1 | 1752
24870.6 | 320.9 | 325.1 |  | 22.1 | 126.2 | 1752
24880.6 | 320.9 | 325.1 |  | 22.1 | 126.5 | 1752
24890.6 | 320.7 | 325.1 |  | 22.1 | 126.9 | 1752
24900.6 | 320.7 | 325.1 |  | 22.1 | 126.6 | 1751
24910.6 | 320.7 | 325.1 |  | 22.1 | 126.9 | 1751
24920.6 | 320.6 | 325.1 |  | 22.1 | 126.5 | 1751
24930.6 | 320.6 | 325.1 |  | 22.1 | 126.6 | 1752
24940.6 | 320.7 | 325.1 |  | 22.1 | 126.3 | 1752
24950.6 | 320.6 | 325.1 |  | 22.1 | 126.6 | 1752
24960.6 | 320.7 | 325 |  | 22.1 | 126.7 | 1752
24970.6 | 320.7 | 325.1 |  | 22.1 | 126 | 1752
24980.6 | 320.7 | 325.1 |  | 22.1 | 126.7 | 1752
24990.6 | 320.7 | 325.1 |  | 22.1 | 126.6 | 1752
25000.6 | 320.7 | 325 |  | 22.1 | 126.7 | 1751
25010.6 | 320.7 | 325.1 |  | 22.1 | 127.3 | 1751
25020.6 | 320.7 | 325 |  | 22.1 | 127.1 | 1751
25030.6 | 320.7 | 325 |  | 22.1 | 126.4 | 1751
25040.6 | 320.7 | 325 |  | 22.1 | 126.3 | 1752
25050.6 | 320.9 | 325 |  | 22.1 | 126.4 | 1751
25060.6 | 320.9 | 325 |  | 22.1 | 125.8 | 1752
25070.6 | 320.9 | 325 |  | 22.1 | 126 | 1752
25080.6 | 320.7 | 325 |  | 22.1 | 126.8 | 1751
25090.6 | 320.7 | 325 |  | 22.1 | 126.5 | 1751
25100.6 | 320.7 | 325 |  | 22.1 | 126.9 | 1751
25110.6 | 320.7 | 325 |  | 22.1 | 126.1 | 1752
25120.6 | 320.7 | 325 |  | 22.1 | 125.9 | 1751
25130.6 | 320.7 | 325 |  | 22.1 | 126.8 | 1751
25140.6 | 320.7 | 325 |  | 22.1 | 126.6 | 1751
25150.6 | 320.7 | 325 |  | 22.1 | 127.3 | 1751
25160.6 | 320.7 | 325 |  | 22.1 | 126.9 | 1751
25170.6 | 320.7 | 325 |  | 22.1 | 126.5 | 1752
25180.6 | 320.7 | 325 |  | 22.1 | 126.8 | 1751
25190.6 | 320.9 | 325 |  | 22.1 | 126.1 | 1751
25200.6 | 320.9 | 325 |  | 22.1 | 126.6 | 1751
25210.6 | 320.9 | 325 |  | 22.1 | 126.9 | 1752
25220.6 | 320.9 | 325 |  | 22.1 | 125.9 | 1752
25230.6 | 320.9 | 325 |  | 22.1 | 127 | 1752
25240.6 | 320.9 | 325 |  | 22.1 | 127.1 | 1751
25250.6 | 320.9 | 325 |  | 22.1 | 125.6 | 1752
25260.6 | 320.7 | 325 |  | 22.1 | 126.5 | 1751
25270.6 | 320.9 | 325 |  | 22.1 | 127.3 | 1751
25280.6 | 321 | 325 |  | 22.1 | 126.8 | 1752
25290.6 | 321 | 325 |  | 22.1 | 126.3 | 1751
25300.6 | 320.9 | 325 |  | 22.1 | 126.1 | 1751
25310.6 | 320.9 | 325 |  | 22.1 | 126.7 | 1751
25320.6 | 320.9 | 325 |  | 22.1 | 126.5 | 1750
25330.6 | 320.9 | 325 |  | 22.1 | 126.7 | 1750
25340.6 | 320.9 | 325 |  | 22.1 | 126.3 | 1750
25350.6 | 321 | 325 |  | 22.1 | 126.6 | 1751
25360.6 | 321 | 324.9 |  | 22.1 | 126.4 | 1751
25370.6 | 321 | 324.9 |  | 22.1 | 126.5 | 1751
25380.6 | 321 | 324.9 |  | 22.1 | 126.8 | 1750
25390.6 | 321.1 | 324.9 |  | 22.1 | 126.4 | 1750
25400.6 | 321.2 | 324.9 |  | 22.1 | 126.3 | 1750
25410.6 | 321.2 | 324.9 |  | 22.1 | 127.6 | 1750
25420.6 | 321 | 324.9 |  | 22.1 | 126.8 | 1750
25430.6 | 321.1 | 324.9 |  | 22.1 | 126.2 | 1750
25440.6 | 321.2 | 324.9 |  | 22.1 | 126.7 | 1750
25450.6 | 321.1 | 324.9 |  | 22.1 | 126.5 | 1750
25460.6 | 321.2 | 324.9 |  | 22.1 | 126 | 1751
25470.6 | 321.2 | 324.9 |  | 22.1 | 126.4 | 1751
25480.6 | 321.2 | 324.9 |  | 22.1 | 126.9 | 1751
25490.6 | 321.2 | 324.9 |  | 22.1 | 126.6 | 1750
25500.6 | 321.3 | 324.9 |  | 22.1 | 126.4 | 1751
25510.6 | 321.3 | 325 |  | 22.1 | 126.6 | 1751
25520.6 | 321.2 | 325 |  | 22.1 | 126.6 | 1751
25530.6 | 321.2 | 325 |  | 22.1 | 127.1 | 1751
25540.6 | 321.1 | 325 |  | 22.1 | 126.1 | 1751
25550.6 | 321.3 | 325 |  | 22.1 | 125.8 | 1752
25560.6 | 321.1 | 325 |  | 22.1 | 126.7 | 1751
25570.6 | 321.1 | 325 |  | 22.1 | 127 | 1751
25580.6 | 321.2 | 325 |  | 22.1 | 126.3 | 1751
25590.6 | 321.2 | 325 |  | 22.1 | 126.1 | 1751
25600.6 | 321 | 325 |  | 22.1 | 126.7 | 1750
25610.6 | 321.1 | 325 |  | 22.1 | 126.5 | 1752
25620.6 | 321.1 | 325 |  | 22.1 | 126.4 | 1751
25630.6 | 321.2 | 325 |  | 22.1 | 126.5 | 1751
25640.6 | 321.1 | 325 |  | 22.1 | 126.7 | 1751
25650.6 | 321 | 325 |  | 22.1 | 126.9 | 1751
25660.6 | 321 | 325 |  | 22.1 | 126.7 | 1752
25670.6 | 321 | 325 |  | 22.1 | 126.6 | 1751
25680.6 | 321 | 325 |  | 22.1 | 126.6 | 1752
25690.6 | 321 | 325 |  | 22.1 | 126.4 | 1752
25700.6 | 320.9 | 325 |  | 22.1 | 127 | 1751
25710.6 | 320.9 | 325.1 |  | 22.1 | 126.2 | 1752
25720.6 | 320.9 | 325.1 |  | 22.1 | 126.4 | 1752
25730.6 | 320.9 | 325.1 |  | 22.1 | 126.5 | 1751
25740.6 | 320.9 | 325.1 |  | 22.1 | 126.8 | 1752
25750.6 | 320.7 | 325.1 |  | 22.1 | 127.7 | 1751
25760.6 | 320.7 | 325.1 |  | 22.1 | 126.3 | 1752
25770.6 | 320.7 | 325.1 |  | 22.1 | 126.6 | 1751
25780.6 | 320.7 | 325.1 |  | 22.1 | 126.7 | 1752
25790.6 | 320.7 | 325.1 |  | 22.1 | 126.7 | 1751
25800.6 | 320.6 | 325.1 |  | 22.1 | 126.5 | 1751
25810.6 | 320.6 | 325.1 |  | 22.1 | 126.7 | 1752
25820.6 | 320.7 | 325.1 |  | 22.1 | 126.5 | 1752
25830.6 | 320.6 | 325.1 |  | 22.1 | 126.5 | 1752
25840.6 | 320.6 | 325.1 |  | 22.1 | 126.9 | 1752
25850.6 | 320.6 | 325.1 |  | 22.1 | 126.4 | 1752
25860.6 | 320.5 | 325.2 |  | 22.1 | 126.7 | 1751
25870.6 | 320.4 | 325.2 |  | 22.1 | 126.3 | 1751
25880.6 | 320.4 | 325.2 |  | 22.1 | 126.8 | 1751
25890.6 | 320.5 | 325.2 |  | 22.1 | 126.7 | 1751
25900.6 | 320.3 | 325.2 |  | 22.1 | 126.6 | 1752
25910.6 | 320.3 | 325.2 |  | 22.1 | 126.8 | 1751
25920.6 | 320.3 | 325.2 |  | 22.1 | 126.4 | 1751
25930.6 | 320.3 | 325.2 |  | 22.1 | 126.5 | 1752
25940.6 | 320.2 | 325.2 |  | 22.1 | 126.8 | 1752
25950.6 | 320 | 325.2 |  | 22.1 | 126.4 | 1752
25960.6 | 320.2 | 325.2 |  | 22.1 | 126.4 | 1752
25970.6 | 320 | 325.2 |  | 22.1 | 126.3 | 1752
25980.6 | 320 | 325.2 |  | 22.1 | 126.7 | 1752
25990.6 | 320 | 325.2 |  | 22.1 | 126.4 | 1752
26000.6 | 320 | 325.2 |  | 22.1 | 126.9 | 1752
26010.6 | 320 | 325.2 |  | 22.1 | 126.7 | 1752
26020.6 | 319.9 | 325.2 |  | 22.1 | 126.6 | 1752
26030.6 | 319.9 | 325.2 |  | 22.1 | 127.3 | 1752
26040.6 | 319.9 | 325.1 |  | 22.1 | 126.2 | 1751
26050.6 | 319.9 | 325.1 |  | 22.1 | 126.8 | 1752
26060.6 | 320 | 325.1 |  | 22.1 | 126.6 | 1751
26070.6 | 320 | 325.1 |  | 22.1 | 126.6 | 1752
26080.6 | 320 | 325.1 |  | 22.1 | 126.8 | 1751
26090.6 | 320 | 325.1 |  | 22.1 | 126.4 | 1752
26100.6 | 320 | 325.1 |  | 22.1 | 126.9 | 1752
26110.6 | 320 | 325.1 |  | 22.1 | 126.7 | 1752
26120.6 | 320.1 | 325.1 |  | 22.1 | 127.2 | 1752
26130.6 | 320.1 | 325.1 |  | 22.1 | 126.8 | 1751
26140.6 | 320 | 325.1 |  | 22.1 | 127 | 1751
26150.6 | 320 | 325.1 |  | 22.1 | 126 | 1752
26160.6 | 320 | 325.1 |  | 22.1 | 130.2 | 1751
26170.6 | 320 | 325.1 |  | 22.1 | 126.4 | 1752
26180.6 | 320.1 | 325.1 |  | 22.1 | 125.4 | 1752
26190.6 | 320.1 | 325.1 |  | 22.1 | 125.9 | 1752
26200.6 | 320.2 | 325.1 |  | 22.1 | 126.2 | 1752
26210.6 | 320.2 | 325.1 |  | 22.1 | 126.7 | 1752
26220.6 | 320.2 | 325.1 |  | 22.1 | 126.1 | 1751
26230.6 | 320.2 | 325 |  | 22.1 | 126.4 | 1752
26240.6 | 320.2 | 325.1 |  | 22.1 | 126.7 | 1752
26250.6 | 320.2 | 325 |  | 22.1 | 126.5 | 1752
26260.6 | 320.1 | 325 |  | 22.1 | 126.4 | 1752
26270.6 | 320.2 | 325 |  | 22.1 | 127.4 | 1752
26280.6 | 320.2 | 325 |  | 22.1 | 127.7 | 1751
26290.6 | 320.1 | 325 |  | 22.1 | 126.2 | 1752
26300.6 | 320.2 | 325 |  | 22.1 | 127.5 | 1751
26310.6 | 320.3 | 325 |  | 22.1 | 126.3 | 1752
26320.6 | 320.3 | 325 |  | 22.1 | 126.7 | 1752
26330.6 | 320.2 | 325 |  | 22.1 | 127.3 | 1752
26340.6 | 320.3 | 325 |  | 22.1 | 126.5 | 1752
26350.6 | 320.3 | 325 |  | 22.1 | 126.3 | 1752
26360.6 | 320.3 | 325 |  | 22.1 | 126.6 | 1752
26370.6 | 320.3 | 325 |  | 22.1 | 126.7 | 1752
26380.6 | 320.3 | 325 |  | 22.1 | 125.8 | 1752
26390.6 | 320.4 | 325 |  | 22.1 | 127.1 | 1752
26400.6 | 320.4 | 325 |  | 22.1 | 126.1 | 1752
26410.6 | 320.4 | 325 |  | 22.1 | 126.2 | 1752
26420.6 | 320.3 | 325 |  | 22.1 | 126.8 | 1752
26430.6 | 320.4 | 325 |  | 22.1 | 126.9 | 1752
26440.6 | 320.3 | 325 |  | 22.1 | 126.4 | 1752
26450.6 | 320.2 | 325 |  | 22.1 | 126.4 | 1752
26460.6 | 320.3 | 325 |  | 22.1 | 126.4 | 1752
26470.6 | 320.3 | 325 |  | 22.1 | 126 | 1752
26480.6 | 320.4 | 325 |  | 22.1 | 125.9 | 1752
26490.6 | 320.4 | 325 |  | 22.1 | 127 | 1752
26500.6 | 320.4 | 325 |  | 22.1 | 126.5 | 1752
26510.6 | 320.4 | 324.9 |  | 22.1 | 127 | 1751
26520.6 | 320.4 | 324.9 |  | 22.1 | 126.7 | 1752
26530.6 | 320.4 | 324.9 |  | 22.1 | 126.8 | 1751
26540.6 | 320.4 | 324.9 |  | 22.1 | 126.9 | 1752
26550.6 | 320.5 | 324.9 |  | 22.1 | 126.7 | 1752
26560.6 | 320.6 | 324.9 |  | 22.1 | 126.4 | 1752
26570.6 | 320.6 | 325 |  | 22.1 | 127 | 1752
26580.6 | 320.6 | 325 |  | 22.1 | 127.2 | 1752
26590.6 | 320.6 | 325 |  | 22.1 | 126.3 | 1752
26600.6 | 320.6 | 325 |  | 22.1 | 126.6 | 1752
26610.6 | 320.4 | 325 |  | 22.1 | 127.1 | 1752
26620.6 | 320.4 | 324.9 |  | 22.1 | 126.2 | 1752
26630.6 | 320.4 | 325 |  | 22.1 | 126.3 | 1752
26640.6 | 320.6 | 325 |  | 22.1 | 127.5 | 1752
26650.6 | 320.4 | 324.9 |  | 22.1 | 126.4 | 1752
26660.6 | 320.4 | 324.9 |  | 22.1 | 126.6 | 1752
26670.6 | 320.4 | 324.9 |  | 22.1 | 126.4 | 1752
26680.6 | 320.6 | 324.9 |  | 22.1 | 127 | 1752
26690.6 | 320.6 | 324.9 |  | 22.1 | 126.7 | 1752
26700.6 | 320.7 | 324.9 |  | 22.1 | 126.9 | 1751
26710.6 | 320.7 | 324.9 |  | 22.1 | 126.8 | 1752
26720.6 | 320.6 | 324.9 |  | 22.1 | 126.5 | 1751
26730.6 | 320.6 | 324.9 |  | 22.1 | 127 | 1751
26740.6 | 320.7 | 324.9 |  | 22.1 | 126.4 | 1751
26750.6 | 320.7 | 325 |  | 22.1 | 126.6 | 1751
26760.6 | 320.7 | 325 |  | 22.1 | 126.6 | 1751
26770.6 | 320.7 | 325 |  | 22.1 | 126.6 | 1751
26780.6 | 320.7 | 325 |  | 22.1 | 127.4 | 1751
26790.6 | 320.7 | 324.9 |  | 22.1 | 126.6 | 1751
26800.6 | 320.6 | 324.9 |  | 22.1 | 126.6 | 1751
26810.6 | 320.6 | 324.9 |  | 22.1 | 126.4 | 1751
26820.6 | 320.7 | 324.9 |  | 22.1 | 126.5 | 1752
26830.6 | 320.9 | 324.9 |  | 22.1 | 126.7 | 1752
26840.6 | 320.7 | 324.9 |  | 22.1 | 127.2 | 1752
26850.6 | 320.8 | 324.9 |  | 22.1 | 127.1 | 1752
26860.6 | 320.7 | 325 |  | 22.1 | 126 | 1752
26870.6 | 320.7 | 324.9 |  | 22.1 | 127.2 | 1752
26880.6 | 320.7 | 324.9 |  | 22.1 | 127 | 1751
26890.6 | 320.9 | 324.9 |  | 22.1 | 126.7 | 1752
26900.6 | 320.7 | 324.9 |  | 22.1 | 126.8 | 1751
26910.6 | 320.7 | 324.9 |  | 22.1 | 126.5 | 1752
26920.6 | 320.7 | 325 |  | 22.1 | 126.7 | 1752
26930.6 | 320.7 | 325 |  | 22.1 | 126.7 | 1751
26940.6 | 320.7 | 325 |  | 22.1 | 127 | 1752
26950.6 | 320.7 | 325 |  | 22.1 | 126.9 | 1752
26960.6 | 320.7 | 325 |  | 22.1 | 126.6 | 1752
26970.6 | 320.6 | 325 |  | 22.1 | 126.8 | 1752
26980.6 | 320.7 | 325 |  | 22.1 | 126.7 | 1752
26990.6 | 320.6 | 325 |  | 22.1 | 126.6 | 1752
27000.6 | 320.6 | 325 |  | 22.1 | 127 | 1752
27010.6 | 320.6 | 325 |  | 22.1 | 126.9 | 1752
27020.6 | 320.6 | 325 |  | 22.1 | 126.3 | 1752
27030.6 | 320.6 | 325 |  | 22.1 | 126.3 | 1752
27040.6 | 320.7 | 325 |  | 22.1 | 126.8 | 1752
27050.6 | 320.7 | 325 |  | 22.1 | 126.6 | 1752
27060.6 | 320.7 | 325 |  | 22.1 | 126.8 | 1752
27070.6 | 320.7 | 325 |  | 22.1 | 127.5 | 1752
27080.6 | 320.7 | 325 |  | 22.1 | 126.7 | 1752
27090.6 | 320.6 | 325 |  | 22.1 | 126.9 | 1752
27100.6 | 320.6 | 325 |  | 22.1 | 126.5 | 1752
27110.6 | 320.6 | 325 |  | 22.1 | 127.1 | 1752
27120.6 | 320.6 | 325 |  | 22.1 | 126.4 | 1752
27130.6 | 320.7 | 325 |  | 22.1 | 126.5 | 1752
27140.6 | 320.7 | 325 |  | 22.1 | 126.5 | 1752
27150.6 | 320.7 | 325 |  | 22.1 | 126.7 | 1752
27160.6 | 320.7 | 325 |  | 22.1 | 126.7 | 1752
27170.6 | 320.7 | 325 |  | 22.1 | 126.5 | 1752
27180.6 | 320.7 | 325 |  | 22.1 | 126.7 | 1752
27190.6 | 320.9 | 325 |  | 22.1 | 126.7 | 1751
27200.6 | 320.9 | 324.9 |  | 22.1 | 126.5 | 1751
27210.6 | 320.9 | 324.9 |  | 22.1 | 127 | 1751
27220.6 | 320.9 | 324.9 |  | 22.1 | 126.7 | 1751
27230.6 | 320.9 | 324.9 |  | 22.1 | 126.7 | 1751
27240.6 | 320.9 | 324.9 |  | 22.1 | 126.7 | 1751
27250.6 | 320.9 | 324.9 |  | 22.1 | 126.6 | 1751
27260.6 | 320.9 | 324.9 |  | 22.1 | 126.6 | 1751
27270.6 | 320.9 | 325 |  | 22.1 | 126.7 | 1751
27280.6 | 321 | 324.9 |  | 22.1 | 126.6 | 1751
27290.6 | 320.9 | 324.9 |  | 22.1 | 126.9 | 1751
27300.6 | 320.9 | 324.9 |  | 22.1 | 126.7 | 1751
27310.6 | 321 | 324.9 |  | 22.1 | 126.5 | 1751
27320.6 | 320.9 | 325 |  | 22.1 | 126.5 | 1751
27330.6 | 320.9 | 325 |  | 22.1 | 126.7 | 1751
27340.6 | 320.9 | 324.9 |  | 22.1 | 126.7 | 1751
27350.6 | 320.9 | 325 |  | 22.1 | 126.9 | 1751
27360.6 | 320.9 | 325 |  | 22.1 | 127.9 | 1751
27370.6 | 321 | 324.9 |  | 22.1 | 126.6 | 1751
27380.6 | 321 | 325 |  | 22.1 | 126.2 | 1751
27390.6 | 320.9 | 324.9 |  | 22.1 | 126.6 | 1751
27400.6 | 320.9 | 325 |  | 22.1 | 126.6 | 1751
27410.6 | 320.9 | 325 |  | 22.1 | 126.7 | 1750
27420.6 | 320.9 | 325 |  | 22.1 | 126.8 | 1751
27430.6 | 320.9 | 325.1 |  | 22.1 | 126.5 | 1750
27440.6 | 320.7 | 325.1 |  | 22.1 | 127 | 1750
27450.6 | 320.6 | 325.2 |  | 22.1 | 126.5 | 1750
27460.6 | 320.6 | 325.2 |  | 22.1 | 126.8 | 1750
27470.6 | 320.4 | 325.2 |  | 22.1 | 126.8 | 1750
27480.6 | 320.1 | 325.3 |  | 22.1 | 126.9 | 1750
27490.6 | 320 | 325.3 |  | 22.1 | 127.5 | 1750
27500.6 | 319.9 | 325.3 |  | 22.1 | 126.3 | 1750
27510.6 | 319.7 | 325.4 |  | 22.1 | 126.5 | 1750
27520.6 | 319.6 | 325.4 |  | 22.1 | 126.7 | 1750
27530.6 | 319.4 | 325.4 |  | 22.1 | 126.2 | 1750
27540.6 | 319.3 | 325.5 |  | 22.1 | 126.8 | 1750
27550.6 | 319.2 | 325.5 |  | 22.1 | 127 | 1750
27560.6 | 318.9 | 325.5 |  | 22.1 | 126.8 | 1750
27570.6 | 318.7 | 325.5 |  | 22.1 | 126.9 | 1750
27580.6 | 318.7 | 325.6 |  | 22.1 | 127 | 1750
27590.6 | 318.6 | 325.6 |  | 22.1 | 126.3 | 1750
27600.6 | 318.4 | 325.6 |  | 22.1 | 126.6 | 1750
27610.6 | 318.3 | 325.6 |  | 22.1 | 126.6 | 1749
27620.6 | 318.1 | 325.6 |  | 22.1 | 126.9 | 1750
27630.6 | 318 | 325.6 |  | 22.1 | 127 | 1750
27640.6 | 317.9 | 325.6 |  | 22.1 | 126.3 | 1750
27650.6 | 317.7 | 325.6 |  | 22.1 | 126.8 | 1750
27660.6 | 317.7 | 325.6 |  | 22.1 | 128.2 | 1750
27670.6 | 317.6 | 325.7 |  | 22.1 | 126.7 | 1750
27680.6 | 317.4 | 325.7 |  | 22.1 | 126.8 | 1749
27690.6 | 317.4 | 325.6 |  | 22.1 | 126.9 | 1749
27700.6 | 317.3 | 325.7 |  | 22.1 | 126.6 | 1749
27710.6 | 317.1 | 325.7 |  | 22.1 | 126.3 | 1749
27720.6 | 317.1 | 325.7 |  | 22.1 | 126.8 | 1749
27730.6 | 317 | 325.7 |  | 22.1 | 126.7 | 1749
27740.6 | 316.8 | 325.7 |  | 22.1 | 126.8 | 1749
27750.6 | 316.7 | 325.7 |  | 22.1 | 126.7 | 1749
27760.6 | 316.7 | 325.7 |  | 22.1 | 126.6 | 1750
27770.6 | 316.6 | 325.7 |  | 22.1 | 126.8 | 1750
27780.6 | 316.6 | 325.7 |  | 22.1 | 126.7 | 1750
27790.6 | 316.6 | 325.7 |  | 22.1 | 126.7 | 1750
27800.6 | 316.4 | 325.7 |  | 22.1 | 126.6 | 1750
27810.6 | 316.4 | 325.6 |  | 22.1 | 126.7 | 1750
27820.6 | 316.4 | 325.7 |  | 22.1 | 127 | 1750
27830.6 | 316.3 | 325.7 |  | 22.1 | 126.8 | 1749
27840.6 | 316.1 | 325.6 |  | 22.1 | 126.4 | 1749
27850.6 | 316.1 | 325.7 |  | 22.1 | 126.9 | 1749
27860.6 | 316.1 | 325.6 |  | 22.1 | 126.9 | 1749
27870.6 | 316 | 325.6 |  | 22.1 | 126.7 | 1750
27880.6 | 316 | 325.7 |  | 22.1 | 126.8 | 1751
27890.6 | 315.8 | 325.7 |  | 22.1 | 127.3 | 1751
27900.6 | 315.9 | 325.7 |  | 22.1 | 126.7 | 1750
27910.6 | 315.7 | 325.6 |  | 22.1 | 127.1 | 1750
27920.6 | 315.7 | 325.6 |  | 22.1 | 126.8 | 1750
27930.6 | 315.7 | 325.6 |  | 22.1 | 126.6 | 1750
27940.6 | 315.7 | 325.5 |  | 22.1 | 127 | 1750
27950.6 | 315.7 | 325.5 |  | 22.1 | 126.4 | 1750
27960.6 | 315.8 | 325.5 |  | 22.1 | 127 | 1750
27970.6 | 315.9 | 325.4 |  | 22.1 | 127.1 | 1749
27980.6 | 315.8 | 325.5 |  | 22.1 | 126.2 | 1750
27990.6 | 315.8 | 325.4 |  | 22.1 | 126.7 | 1749
28000.6 | 316 | 325.4 |  | 22.1 | 126.8 | 1749
28010.6 | 316 | 325.4 |  | 22.1 | 127.3 | 1750
28020.6 | 316 | 325.4 |  | 22.1 | 127.2 | 1749
28030.6 | 316 | 325.4 |  | 22.1 | 126.8 | 1750
28040.6 | 315.9 | 325.4 |  | 22.1 | 126.7 | 1750
28050.6 | 315.8 | 325.4 |  | 22.1 | 126.6 | 1749
28060.6 | 315.9 | 325.4 |  | 22.1 | 126.9 | 1749
28070.6 | 315.8 | 325.4 |  | 22.1 | 126.7 | 1750
28080.6 | 315.8 | 325.4 |  | 22.1 | 126.8 | 1749
28090.6 | 315.8 | 325.4 |  | 22.1 | 126.7 | 1750
28100.6 | 315.8 | 325.4 |  | 22.1 | 126.6 | 1750
28110.6 | 315.8 | 325.4 |  | 22.1 | 127 | 1749
28120.6 | 315.7 | 325.3 |  | 22.1 | 127 | 1750
28130.6 | 315.7 | 325.3 |  | 22.1 | 126.5 | 1749
28140.6 | 315.7 | 325.3 |  | 22.1 | 126.7 | 1749
28150.6 | 315.7 | 325.3 |  | 22.1 | 126.7 | 1749
28160.6 | 315.7 | 325.3 |  | 22.1 | 127.3 | 1750
28170.6 | 315.7 | 325.3 |  | 22.1 | 126.7 | 1750
28180.6 | 315.7 | 325.3 |  | 22.1 | 126.6 | 1750
28190.6 | 315.8 | 325.3 |  | 22.1 | 126.9 | 1750
28200.6 | 315.7 | 325.3 |  | 22.1 | 126.8 | 1749
28210.6 | 315.7 | 325.3 |  | 22.1 | 126.7 | 1749
28220.6 | 315.7 | 325.3 |  | 22.1 | 127.2 | 1750
28230.6 | 315.7 | 325.2 |  | 22.1 | 126.7 | 1750
28240.6 | 315.7 | 325.2 |  | 22.1 | 127 | 1749
28250.6 | 315.7 | 325.2 |  | 22.1 | 127 | 1749
28260.6 | 315.8 | 325.2 |  | 22.1 | 127 | 1750
28270.6 | 315.8 | 325.2 |  | 22.1 | 126.7 | 1750
28280.6 | 315.8 | 325.2 |  | 22.1 | 126.3 | 1749
28290.6 | 315.8 | 325.2 |  | 22.1 | 126.4 | 1750
28300.6 | 315.8 | 325.2 |  | 22.1 | 127.1 | 1750
28310.6 | 315.8 | 325.2 |  | 22.1 | 126.8 | 1750
28320.6 | 315.8 | 325.1 |  | 22.1 | 126.6 | 1750
28330.6 | 315.9 | 325.1 |  | 22.1 | 126.8 | 1749
28340.6 | 315.8 | 325.1 |  | 22.1 | 127 | 1749
28350.6 | 315.8 | 325.1 |  | 22.1 | 126.8 | 1750
28360.6 | 316 | 325.1 |  | 22.1 | 126.7 | 1750
28370.6 | 316 | 325.1 |  | 22.1 | 126.7 | 1750
28380.6 | 316.1 | 325.1 |  | 22.1 | 127 | 1750
28390.6 | 316 | 325.1 |  | 22.1 | 125.9 | 1750
28400.6 | 316 | 325.1 |  | 22.1 | 126.8 | 1750
28410.6 | 316.1 | 325.1 |  | 22.1 | 126.7 | 1750
28420.6 | 316.1 | 325.1 |  | 22.1 | 126.7 | 1750
28430.6 | 316.1 | 325.1 |  | 22.1 | 127.2 | 1750
28440.6 | 316.1 | 325.1 |  | 22.1 | 126.8 | 1750
28450.6 | 316.1 | 325.1 |  | 22.1 | 126.6 | 1750
28460.6 | 316.1 | 325 |  | 22.1 | 126.8 | 1750
28470.6 | 316.1 | 325 |  | 22.1 | 126.1 | 1750
28480.6 | 316.1 | 325 |  | 22.1 | 127 | 1750
28490.6 | 316.1 | 325 |  | 22.1 | 126.7 | 1750
28500.6 | 316.3 | 325 |  | 22.1 | 127.4 | 1750
28510.6 | 316.4 | 325 |  | 22.1 | 126.5 | 1750
28520.6 | 316.4 | 325 |  | 22.1 | 126.7 | 1750
28530.6 | 316.4 | 325 |  | 22.1 | 126.7 | 1750
28540.6 | 316.4 | 325 |  | 22.1 | 126.6 | 1750
28550.6 | 316.4 | 325 |  | 22.1 | 127 | 1750
28560.6 | 316.4 | 325 |  | 22.1 | 126.8 | 1750
28570.6 | 316.3 | 325 |  | 22.1 | 126.6 | 1750
28580.6 | 316.3 | 324.9 |  | 22.1 | 127.7 | 1750
28590.6 | 316.4 | 324.9 |  | 22.1 | 127.8 | 1750
28600.6 | 316.6 | 324.9 |  | 22.1 | 127.3 | 1750
28610.6 | 316.6 | 324.9 |  | 22.1 | 125.3 | 1751
28620.6 | 316.6 | 324.9 |  | 22.1 | 126.4 | 1750
28630.6 | 316.6 | 324.9 |  | 22.1 | 126.7 | 1750
28640.6 | 316.6 | 324.9 |  | 22.1 | 126.7 | 1751
28650.6 | 316.7 | 324.9 |  | 22.1 | 127 | 1750
28660.6 | 316.7 | 324.9 |  | 22.1 | 127.1 | 1751
28670.6 | 316.8 | 324.9 |  | 22.1 | 126.9 | 1750
28680.6 | 316.8 | 324.9 |  | 22.1 | 126.6 | 1750
28690.6 | 316.9 | 324.9 |  | 22.1 | 126.8 | 1750
28700.6 | 316.7 | 324.9 |  | 22.1 | 126.8 | 1750
28710.6 | 316.9 | 324.9 |  | 22.1 | 126.9 | 1750
28720.6 | 316.9 | 324.9 |  | 22.1 | 127.2 | 1750
28730.6 | 316.9 | 324.9 |  | 22.1 | 126.8 | 1750
28740.6 | 316.7 | 324.9 |  | 22.1 | 126.4 | 1750
28750.6 | 316.9 | 324.9 |  | 22.1 | 127 | 1751
28760.6 | 316.8 | 324.9 |  | 22.1 | 126.9 | 1750
28770.6 | 316.9 | 324.9 |  | 22.1 | 126.9 | 1750
28780.6 | 316.8 | 324.9 |  | 22.1 | 126.9 | 1750
28790.6 | 316.9 | 324.9 |  | 22.1 | 126.6 | 1750
28800.6 | 316.9 | 324.9 |  | 22.1 | 126.7 | 1750
28810.6 | 316.9 | 325 |  | 22.1 | 126.9 | 1750
28820.6 | 316.9 | 325 |  | 22.1 | 126.5 | 1750
28830.6 | 316.7 | 325 |  | 22.1 | 128.1 | 1750
28840.6 | 316.7 | 325 |  | 22.1 | 126.8 | 1750
28850.6 | 316.7 | 325 |  | 22.1 | 126.5 | 1750
28860.6 | 316.7 | 325 |  | 22.1 | 126.8 | 1750
28870.6 | 316.7 | 325 |  | 22.1 | 126.7 | 1750
28880.6 | 316.7 | 325 |  | 22.1 | 126.6 | 1750
28890.6 | 316.7 | 325 |  | 22.1 | 126.8 | 1751
28900.6 | 316.6 | 325 |  | 22.1 | 126.7 | 1751
28910.6 | 316.6 | 325 |  | 22.1 | 126.7 | 1750
28920.6 | 316.6 | 325 |  | 22.1 | 126.9 | 1750
28930.6 | 316.4 | 325 |  | 22.1 | 126.8 | 1750
28940.6 | 316.4 | 325 |  | 22.1 | 126.8 | 1750
28950.6 | 316.6 | 325 |  | 22.1 | 126.7 | 1750
28960.6 | 316.6 | 325 |  | 22.1 | 126.9 | 1751
28970.6 | 316.6 | 325 |  | 22.1 | 126.9 | 1751
28980.6 | 316.4 | 325 |  | 22.1 | 126.7 | 1751
28990.6 | 316.4 | 325 |  | 22.1 | 126.8 | 1751
29000.6 | 316.6 | 325 |  | 22.1 | 126.9 | 1751
29010.6 | 316.6 | 325 |  | 22.1 | 126.9 | 1751
29020.6 | 316.6 | 324.9 |  | 22.1 | 126.8 | 1751
29030.6 | 316.6 | 324.9 |  | 22.1 | 126.7 | 1751
29040.6 | 316.6 | 324.9 |  | 22.1 | 126.9 | 1751
29050.6 | 316.7 | 324.9 |  | 22.1 | 127.1 | 1751
29060.6 | 316.8 | 324.9 |  | 22.1 | 126.9 | 1751
29070.6 | 316.9 | 324.9 |  | 22.1 | 127 | 1751
29080.6 | 316.9 | 324.9 |  | 22.1 | 126.7 | 1751
29090.6 | 317 | 324.8 |  | 22.1 | 126.6 | 1751
29100.6 | 317.2 | 324.8 |  | 22.1 | 127.2 | 1751
29110.6 | 317.2 | 324.8 |  | 22.1 | 127.4 | 1751
29120.6 | 317.3 | 324.8 |  | 22.1 | 127.1 | 1751
29130.6 | 317.3 | 324.8 |  | 22.1 | 126.7 | 1751
29140.6 | 317.4 | 324.8 |  | 22.1 | 126.5 | 1751
29150.6 | 317.4 | 324.8 |  | 22.1 | 126.6 | 1751
29160.6 | 317.4 | 324.8 |  | 22.1 | 126.6 | 1751
29170.6 | 317.6 | 324.7 |  | 22.1 | 126.7 | 1751
29180.6 | 317.6 | 324.8 |  | 22.1 | 126.9 | 1751
29190.6 | 317.7 | 324.8 |  | 22.1 | 127 | 1751
29200.6 | 317.7 | 324.8 |  | 22.1 | 126.8 | 1751
29210.6 | 317.7 | 324.7 |  | 22.1 | 127 | 1751
29220.6 | 317.7 | 324.7 |  | 22.1 | 127.2 | 1751
29230.6 | 317.9 | 324.7 |  | 22.1 | 127 | 1751
29240.6 | 317.9 | 324.8 |  | 22.1 | 126.5 | 1751
29250.6 | 317.8 | 324.7 |  | 22.1 | 126.9 | 1751
29260.6 | 317.9 | 324.8 |  | 22.1 | 127.1 | 1751
29270.6 | 317.9 | 324.8 |  | 22.1 | 126.6 | 1751
29280.6 | 318 | 324.8 |  | 22.1 | 126.9 | 1751
29290.6 | 318 | 324.8 |  | 22.1 | 126.8 | 1751
29300.6 | 318 | 324.8 |  | 22.1 | 126.9 | 1750
29310.6 | 318 | 324.8 |  | 22.1 | 126.8 | 1751
29320.6 | 318.1 | 324.8 |  | 22.1 | 126.7 | 1751
29330.6 | 318 | 324.8 |  | 22.1 | 127.1 | 1750
29340.6 | 317.9 | 324.8 |  | 22.1 | 127.1 | 1750
29350.6 | 317.9 | 324.8 |  | 22.1 | 127.9 | 1750
29360.6 | 318 | 324.8 |  | 22.1 | 127 | 1751
29370.6 | 318 | 324.8 |  | 22.1 | 126.7 | 1751
29380.6 | 318 | 324.8 |  | 22.1 | 126.8 | 1751
29390.6 | 318 | 324.8 |  | 22.1 | 127.1 | 1751
29400.6 | 318 | 324.8 |  | 22.1 | 126.9 | 1750
29410.6 | 318 | 324.9 |  | 22.1 | 126.8 | 1751
29420.6 | 317.8 | 324.9 |  | 22.1 | 127.1 | 1750
29430.6 | 317.8 | 324.9 |  | 22.1 | 126.7 | 1750
29440.6 | 317.9 | 324.9 |  | 22.1 | 126.5 | 1750
29450.6 | 317.8 | 324.9 |  | 22.1 | 126.6 | 1750
29460.6 | 317.8 | 324.9 |  | 22.1 | 126.8 | 1751
29470.6 | 317.8 | 324.9 |  | 22.1 | 126.6 | 1750
29480.6 | 317.8 | 324.9 |  | 22.1 | 126.7 | 1750
29490.6 | 317.8 | 324.9 |  | 22.1 | 127 | 1750
29500.6 | 317.8 | 324.9 |  | 22.1 | 127.1 | 1750
29510.6 | 317.7 | 324.9 |  | 22.1 | 127.5 | 1750
29520.6 | 317.7 | 324.9 |  | 22.1 | 126.7 | 1750
29530.6 | 317.6 | 324.9 |  | 22.1 | 126.9 | 1750
29540.6 | 317.7 | 325 |  | 22.1 | 126.8 | 1750
29550.6 | 317.7 | 325 |  | 22.1 | 126.7 | 1750
29560.6 | 317.5 | 325 |  | 22.1 | 126.7 | 1750
29570.6 | 317.6 | 325 |  | 22.1 | 126.7 | 1750
29580.6 | 317.6 | 325 |  | 22.1 | 126.7 | 1750
29590.6 | 317.6 | 325 |  | 22.1 | 126.7 | 1750
29600.6 | 317.6 | 325 |  | 22.1 | 126.7 | 1750
29610.6 | 317.4 | 325 |  | 22.1 | 127.3 | 1749
29620.6 | 317.4 | 325 |  | 22.1 | 126.7 | 1749
29630.6 | 317.4 | 325.1 |  | 22.1 | 127.2 | 1751
29640.6 | 317.5 | 325 |  | 22.1 | 127.3 | 1750
29650.6 | 317.4 | 325 |  | 22.1 | 126.6 | 1750
29660.6 | 317.4 | 325 |  | 22.1 | 126.9 | 1750
29670.6 | 317.3 | 325 |  | 22.1 | 127 | 1750
29680.6 | 317.3 | 325 |  | 22.1 | 126.6 | 1750
29690.6 | 317.3 | 325 |  | 22.1 | 126.8 | 1749
29700.6 | 317.3 | 325 |  | 22.1 | 127 | 1749
29710.6 | 317.3 | 325 |  | 22.1 | 126.6 | 1749
29720.6 | 317.3 | 325 |  | 22.1 | 126.6 | 1749
29730.6 | 317.3 | 325 |  | 22.1 | 127 | 1749
29740.6 | 317.3 | 325 |  | 22.1 | 127 | 1749
29750.6 | 317.3 | 325.1 |  | 22.1 | 126.9 | 1749
29760.6 | 317.3 | 325.1 |  | 22.1 | 126.9 | 1749
29770.6 | 317.1 | 325.1 |  | 22.1 | 126.6 | 1749
29780.6 | 317.1 | 325.1 |  | 22.1 | 126.9 | 1749
29790.6 | 317.3 | 325.1 |  | 22.1 | 127 | 1749
29800.6 | 317.1 | 325.1 |  | 22.1 | 126.9 | 1749
29810.6 | 317.1 | 325.1 |  | 22.1 | 127.1 | 1749
29820.6 | 317 | 325.1 |  | 22.1 | 127.1 | 1748
29830.6 | 317 | 325.1 |  | 22.1 | 126.8 | 1748
29840.6 | 317 | 325.1 |  | 22.1 | 127 | 1749
29850.6 | 316.9 | 325.1 |  | 22.1 | 126.6 | 1749
29860.6 | 316.8 | 325.1 |  | 22.1 | 127.2 | 1749
29870.6 | 316.8 | 325.2 |  | 22.1 | 126.4 | 1749
29880.6 | 316.8 | 325.2 |  | 22.1 | 126.8 | 1749
29890.6 | 316.7 | 325.2 |  | 22.1 | 127.2 | 1749
29900.6 | 316.7 | 325.2 |  | 22.1 | 127.1 | 1749
29910.6 | 316.7 | 325.2 |  | 22.1 | 127.4 | 1749
29920.6 | 316.7 | 325.2 |  | 22.1 | 127.6 | 1749
29930.6 | 316.5 | 325.2 |  | 22.1 | 127 | 1750
29940.6 | 316.6 | 325.2 |  | 22.1 | 127 | 1749
29950.6 | 316.6 | 325.2 |  | 22.1 | 126.6 | 1749
29960.6 | 316.4 | 325.2 |  | 22.1 | 126.5 | 1750
29970.6 | 316.3 | 325.2 |  | 22.1 | 126.7 | 1750
29980.6 | 316.3 | 325.2 |  | 22.1 | 126.6 | 1750
29990.6 | 316.3 | 325.2 |  | 22.1 | 126.6 | 1750
30000.6 | 316.3 | 325.2 |  | 22.1 | 126.9 | 1750
30010.6 | 316.3 | 325.2 |  | 22.1 | 126.9 | 1750
30020.6 | 316.3 | 325.2 |  | 22.1 | 127.4 | 1749
30030.6 | 316.3 | 325.3 |  | 22.1 | 127 | 1749
30040.6 | 316.3 | 325.3 |  | 22.1 | 126.8 | 1749
30050.6 | 316.1 | 325.3 |  | 22.1 | 126.9 | 1749
30060.6 | 316 | 325.3 |  | 22.1 | 126.8 | 1748
30070.6 | 316 | 325.2 |  | 22.1 | 127.3 | 1748
30080.6 | 316 | 325.3 |  | 22.1 | 126.8 | 1749
30090.6 | 316 | 325.3 |  | 22.1 | 127.4 | 1749
30100.6 | 316 | 325.3 |  | 22.1 | 126.9 | 1748
30110.6 | 315.8 | 325.3 |  | 22.1 | 127 | 1748
30120.6 | 315.8 | 325.3 |  | 22.1 | 126.6 | 1748
30130.6 | 315.8 | 325.3 |  | 22.1 | 126.9 | 1748
30140.6 | 315.7 | 325.3 |  | 22.1 | 126.9 | 1749
30150.6 | 315.7 | 325.3 |  | 22.1 | 127 | 1749
30160.6 | 315.6 | 325.3 |  | 22.1 | 127 | 1749
30170.6 | 315.6 | 325.4 |  | 22.1 | 126.8 | 1749
30180.6 | 315.4 | 325.4 |  | 22.1 | 126.8 | 1749
30190.6 | 315.3 | 325.4 |  | 22.1 | 126.7 | 1749
30200.6 | 315.3 | 325.4 |  | 22.1 | 126.8 | 1750
30210.6 | 315.3 | 325.4 |  | 22.1 | 127.8 | 1750
30220.6 | 315.1 | 325.3 |  | 22.1 | 127.1 | 1750
30230.6 | 315.1 | 325.3 |  | 22.1 | 126.3 | 1750
30240.6 | 315.1 | 325.3 |  | 22.1 | 127.2 | 1750
30250.6 | 315.1 | 325.3 |  | 22.1 | 126.4 | 1750
30260.6 | 315 | 325.3 |  | 22.1 | 127.2 | 1750
30270.6 | 315 | 325.3 |  | 22.1 | 127 | 1750
30280.6 | 315 | 325.3 |  | 22.1 | 126.8 | 1750
30290.6 | 315.1 | 325.3 |  | 22.1 | 126.6 | 1751
30300.6 | 315.1 | 325.3 |  | 22.1 | 126.7 | 1751
30310.6 | 315.1 | 325.3 |  | 22.1 | 127 | 1751
30320.6 | 315.2 | 325.2 |  | 22.1 | 127.1 | 1751
30330.6 | 315.1 | 325.2 |  | 22.1 | 126.7 | 1750
30340.6 | 315.1 | 325.2 |  | 22.1 | 127 | 1750
30350.6 | 315.1 | 325.2 |  | 22.1 | 126.7 | 1750
30360.6 | 315.1 | 325.2 |  | 22.1 | 127.1 | 1750
30370.6 | 315.1 | 325.1 |  | 22.1 | 126.9 | 1751
30380.6 | 315.3 | 325.1 |  | 22.1 | 127.2 | 1750
30390.6 | 315.3 | 325.1 |  | 22.1 | 127 | 1751
30400.6 | 315.4 | 325.1 |  | 22.1 | 126.5 | 1751
30410.6 | 315.4 | 325.1 |  | 22.1 | 126.9 | 1751
30420.6 | 315.4 | 325.1 |  | 22.1 | 126.8 | 1750
30430.6 | 315.5 | 325 |  | 22.1 | 127.1 | 1751
30440.6 | 315.6 | 325 |  | 22.1 | 127 | 1751
30450.6 | 315.6 | 325 |  | 22.1 | 126.7 | 1751
30460.6 | 315.7 | 325 |  | 22.1 | 127 | 1751
30470.6 | 315.9 | 325 |  | 22.1 | 127.5 | 1751
30480.6 | 315.8 | 325 |  | 22.1 | 127 | 1751
30490.6 | 315.9 | 324.9 |  | 22.1 | 126.8 | 1750
30500.6 | 315.8 | 324.9 |  | 22.1 | 126.8 | 1751
30510.6 | 316 | 324.9 |  | 22.1 | 127 | 1751
30520.6 | 316.1 | 324.9 |  | 22.1 | 126.9 | 1751
30530.6 | 316.1 | 324.9 |  | 22.1 | 127.7 | 1751
30540.6 | 316.3 | 324.9 |  | 22.1 | 127 | 1751
30550.6 | 316.3 | 324.8 |  | 22.1 | 126.7 | 1750
30560.6 | 316.4 | 324.8 |  | 22.1 | 126.9 | 1751
30570.6 | 316.4 | 324.8 |  | 22.1 | 126.9 | 1751
30580.6 | 316.4 | 324.8 |  | 22.1 | 126.8 | 1751
30590.6 | 316.6 | 324.8 |  | 22.1 | 126.6 | 1751
30600.6 | 316.7 | 324.8 |  | 22.1 | 126.6 | 1751
30610.6 | 316.7 | 324.8 |  | 22.1 | 127.2 | 1750
30620.6 | 316.7 | 324.8 |  | 22.1 | 126.8 | 1751
30630.6 | 316.9 | 324.8 |  | 22.1 | 126.9 | 1750
30640.6 | 316.8 | 324.7 |  | 22.1 | 127.2 | 1750
30650.6 | 316.9 | 324.7 |  | 22.1 | 127 | 1751
30660.6 | 317 | 324.8 |  | 22.1 | 127 | 1751
30670.6 | 317 | 324.8 |  | 22.1 | 127.1 | 1750
30680.6 | 317 | 324.8 |  | 22.1 | 126.9 | 1750
30690.6 | 317.1 | 324.8 |  | 22.1 | 126.9 | 1750
30700.6 | 317 | 324.7 |  | 22.1 | 126.9 | 1750
30710.6 | 317 | 324.8 |  | 22.1 | 127 | 1749
30720.6 | 317.1 | 324.7 |  | 22.1 | 126.9 | 1749
30730.6 | 317.2 | 324.7 |  | 22.1 | 126.8 | 1749
30740.6 | 317.3 | 324.7 |  | 22.1 | 126.8 | 1750
30750.6 | 317.3 | 324.8 |  | 22.1 | 127.6 | 1749
30760.6 | 317.3 | 324.8 |  | 22.1 | 127.3 | 1749
30770.6 | 317.3 | 324.8 |  | 22.1 | 126.6 | 1750
30780.6 | 317.3 | 324.7 |  | 22.1 | 126.6 | 1749
30790.6 | 317.3 | 324.8 |  | 22.1 | 127 | 1749
30800.6 | 317.3 | 324.7 |  | 22.1 | 127.3 | 1750
30810.6 | 317.4 | 324.7 |  | 22.1 | 126.9 | 1750
30820.6 | 317.4 | 324.8 |  | 22.1 | 126.9 | 1749
30830.6 | 317.4 | 324.8 |  | 22.1 | 127 | 1749
30840.6 | 317.4 | 324.8 |  | 22.1 | 127.1 | 1749
30850.6 | 317.4 | 324.8 |  | 22.1 | 127 | 1749
30860.6 | 317.4 | 324.8 |  | 22.1 | 126.9 | 1749
30870.6 | 317.4 | 324.8 |  | 22.1 | 127 | 1749
30880.6 | 317.4 | 324.8 |  | 22.1 | 126 | 1750
30890.6 | 317.4 | 324.8 |  | 22.1 | 126.9 | 1749
30900.6 | 317.4 | 324.9 |  | 22.1 | 126.8 | 1749
30910.6 | 317.4 | 324.8 |  | 22.1 | 127.1 | 1750
30920.6 | 317.3 | 324.8 |  | 22.1 | 126.9 | 1749
30930.6 | 317.3 | 324.9 |  | 22.1 | 126.8 | 1751
30940.6 | 317.4 | 324.8 |  | 22.1 | 127.1 | 1751
30950.6 | 317.4 | 324.9 |  | 22.1 | 126.6 | 1751
30960.6 | 317.3 | 324.9 |  | 22.1 | 126.9 | 1750
30970.6 | 317.3 | 324.9 |  | 22.1 | 127 | 1750
30980.6 | 317.3 | 324.9 |  | 22.1 | 127.3 | 1751
30990.6 | 317.4 | 324.9 |  | 22.1 | 127 | 1750
31000.6 | 317.3 | 324.9 |  | 22.1 | 127.3 | 1750
31010.6 | 317.3 | 324.9 |  | 22.1 | 127.5 | 1750
31020.6 | 317.3 | 324.9 |  | 22.1 | 126.6 | 1750
31030.6 | 317.4 | 324.9 |  | 22.1 | 126.7 | 1750
31040.6 | 317.4 | 324.9 |  | 22.1 | 127 | 1751
31050.6 | 317.3 | 324.9 |  | 22.1 | 127.9 | 1750
31060.6 | 317.2 | 324.9 |  | 22.1 | 126.6 | 1750
31070.6 | 317.3 | 324.9 |  | 22.1 | 127.6 | 1750
31080.6 | 317.3 | 324.9 |  | 22.1 | 126.5 | 1749
31090.6 | 317.3 | 325 |  | 22.1 | 126.1 | 1750
31100.6 | 317.2 | 325 |  | 22.1 | 126.8 | 1749
31110.6 | 317.3 | 324.9 |  | 22.1 | 127 | 1749
31120.6 | 317.1 | 324.9 |  | 22.1 | 126.9 | 1749
31130.6 | 317.1 | 325 |  | 22.1 | 126.9 | 1750
31140.6 | 317.2 | 325 |  | 22.1 | 126.8 | 1749
31150.6 | 317.1 | 325 |  | 22.1 | 126.9 | 1750
31160.6 | 317 | 325 |  | 22.1 | 126.7 | 1749
31170.6 | 317.1 | 325 |  | 22.1 | 126.8 | 1750
31180.6 | 317 | 325 |  | 22.1 | 127.1 | 1750
31190.6 | 317.1 | 325 |  | 22.1 | 126.6 | 1750
31200.6 | 317.1 | 325 |  | 22.1 | 126.6 | 1751
31210.6 | 317 | 325 |  | 22.1 | 126.6 | 1750
31220.6 | 317 | 325 |  | 22.1 | 126.9 | 1750
31230.6 | 317 | 325 |  | 22.1 | 126.8 | 1750
31240.6 | 317 | 325 |  | 22.1 | 126.9 | 1750
31250.6 | 316.8 | 325 |  | 22.1 | 126.7 | 1750
31260.6 | 317 | 325 |  | 22.1 | 127 | 1750
31270.6 | 316.8 | 325 |  | 22.1 | 127.1 | 1750
31280.6 | 316.8 | 325 |  | 22.1 | 127.3 | 1751
31290.6 | 316.9 | 325 |  | 22.1 | 126.8 | 1750
31300.6 | 316.9 | 325 |  | 22.1 | 126.9 | 1751
31310.6 | 317 | 325 |  | 22.1 | 126.9 | 1751
31320.6 | 317 | 325 |  | 22.1 | 126.9 | 1750
31330.6 | 317 | 325 |  | 22.1 | 127.1 | 1751
31340.6 | 317 | 325 |  | 22.1 | 126.9 | 1750
31350.6 | 317 | 325 |  | 22.1 | 126.8 | 1750
31360.6 | 317 | 325 |  | 22.1 | 126.9 | 1750
31370.6 | 317 | 325 |  | 22.1 | 127.1 | 1750
31380.6 | 317 | 325 |  | 22.1 | 127 | 1750
31390.6 | 317 | 325 |  | 22.1 | 127.2 | 1750
31400.6 | 317 | 325 |  | 22.1 | 128.2 | 1750
31410.6 | 317 | 325 |  | 22.1 | 126.7 | 1750
31420.6 | 317 | 325 |  | 22.1 | 127 | 1751
31430.6 | 317.1 | 325 |  | 22.1 | 127.3 | 1750
31440.6 | 317 | 325 |  | 22.1 | 126.8 | 1751
31450.6 | 317 | 325 |  | 22.1 | 126.9 | 1751
31460.6 | 317 | 324.9 |  | 22.1 | 126.8 | 1751
31470.6 | 317.1 | 325 |  | 22.1 | 126.6 | 1751
31480.6 | 317.3 | 325 |  | 22.1 | 126.8 | 1751
31490.6 | 317.1 | 324.9 |  | 22.1 | 127 | 1751
31500.6 | 317.1 | 325 |  | 22.1 | 126.8 | 1751
31510.6 | 317.1 | 324.9 |  | 22.1 | 126.9 | 1751
31520.6 | 317.1 | 324.9 |  | 22.1 | 126.8 | 1751
31530.6 | 317.1 | 324.9 |  | 22.1 | 126.9 | 1750
31540.6 | 317.2 | 324.9 |  | 22.1 | 127 | 1751
31550.6 | 317.3 | 324.9 |  | 22.1 | 127 | 1751
31560.6 | 317.3 | 324.9 |  | 22.1 | 127.6 | 1751
31570.6 | 317.3 | 324.9 |  | 22.1 | 127.3 | 1751
31580.6 | 317.4 | 324.9 |  | 22.1 | 127 | 1751
31590.6 | 317.3 | 324.9 |  | 22.1 | 126.7 | 1751
31600.6 | 317.3 | 324.9 |  | 22.1 | 126.8 | 1750
31610.6 | 317.3 | 324.9 |  | 22.1 | 126.8 | 1751
31620.6 | 317.4 | 324.9 |  | 22.1 | 127.2 | 1751
31630.6 | 317.3 | 324.9 |  | 22.1 | 127.6 | 1751
31640.6 | 317.4 | 324.9 |  | 22.1 | 126.4 | 1751
31650.6 | 317.4 | 324.9 |  | 22.1 | 126.3 | 1751
31660.6 | 317.4 | 324.9 |  | 22.1 | 126.9 | 1751
31670.6 | 317.4 | 324.9 |  | 22.1 | 127.1 | 1751
31680.6 | 317.4 | 324.9 |  | 22.1 | 127 | 1751
31690.6 | 317.4 | 324.9 |  | 22.1 | 126.6 | 1751
31700.6 | 317.6 | 324.9 |  | 22.1 | 127.1 | 1751
31710.6 | 317.5 | 324.9 |  | 22.1 | 127.2 | 1751
31720.6 | 317.6 | 324.9 |  | 22.1 | 127.2 | 1750
31730.6 | 317.6 | 324.9 |  | 22.1 | 126.7 | 1751
31740.6 | 317.6 | 324.9 |  | 22.1 | 127 | 1751
31750.6 | 317.6 | 324.9 |  | 22.1 | 126.7 | 1751
31760.6 | 317.5 | 324.8 |  | 22.1 | 126.9 | 1751
31770.6 | 317.7 | 324.8 |  | 22.1 | 127.3 | 1751
31780.6 | 317.7 | 324.9 |  | 22.1 | 126.8 | 1751
31790.6 | 317.8 | 324.9 |  | 22.1 | 127 | 1750
31800.6 | 317.7 | 324.9 |  | 22.1 | 127.1 | 1751
31810.6 | 317.8 | 324.9 |  | 22.1 | 126.7 | 1751
31820.6 | 317.8 | 324.8 |  | 22.1 | 127 | 1750
31830.6 | 317.8 | 324.9 |  | 22.1 | 127.7 | 1750
31840.6 | 317.9 | 324.9 |  | 22.1 | 127.7 | 1750
31850.6 | 317.8 | 324.9 |  | 22.1 | 126.6 | 1750
31860.6 | 317.8 | 324.9 |  | 22.1 | 126.4 | 1751
31870.6 | 317.9 | 324.9 |  | 22.1 | 127.2 | 1750
31880.6 | 317.8 | 324.9 |  | 22.1 | 127 | 1750
31890.6 | 317.8 | 324.9 |  | 22.1 | 126.8 | 1750
31900.6 | 317.8 | 324.9 |  | 22.1 | 125.9 | 1749
31910.6 | 317.8 | 324.9 |  | 22.1 | 127.1 | 1750
31920.6 | 317.8 | 324.9 |  | 22.1 | 127.4 | 1749
31930.6 | 317.7 | 324.9 |  | 22.1 | 126.9 | 1749
31940.6 | 317.7 | 324.9 |  | 22.1 | 127.1 | 1750
31950.6 | 317.7 | 324.9 |  | 22.1 | 127.2 | 1750
31960.6 | 317.7 | 325 |  | 22.1 | 127.1 | 1749
31970.6 | 317.7 | 325 |  | 22.1 | 127.1 | 1750
31980.6 | 317.7 | 325 |  | 22.1 | 127.2 | 1750
31990.6 | 317.6 | 325 |  | 22.1 | 126.9 | 1750
32000.6 | 317.6 | 325 |  | 22.1 | 127.4 | 1751
32010.6 | 317.6 | 325 |  | 22.1 | 127 | 1751
32020.6 | 317.6 | 325 |  | 22.1 | 126.7 | 1751
32030.6 | 317.4 | 325 |  | 22.1 | 127.3 | 1751
32040.6 | 317.6 | 325 |  | 22.1 | 127.4 | 1751
32050.6 | 317.6 | 325 |  | 22.1 | 127 | 1751
32060.6 | 317.6 | 324.9 |  | 22.1 | 126.8 | 1751
32070.6 | 317.6 | 324.9 |  | 22.1 | 127.1 | 1751
32080.6 | 317.6 | 324.9 |  | 22.1 | 127 | 1750
32090.6 | 317.6 | 324.9 |  | 22.1 | 127.3 | 1750
32100.6 | 317.6 | 324.9 |  | 22.1 | 127.1 | 1750
32110.6 | 317.7 | 324.9 |  | 22.1 | 127 | 1750
32120.6 | 317.9 | 324.9 |  | 22.1 | 127.1 | 1750
32130.6 | 317.9 | 324.9 |  | 22.1 | 127.4 | 1750
32140.6 | 317.7 | 325 |  | 22.1 | 127.7 | 1750
32150.6 | 317.7 | 325 |  | 22.1 | 126.6 | 1750
32160.6 | 317.7 | 324.9 |  | 22.1 | 126.6 | 1749
32170.6 | 317.8 | 324.9 |  | 22.1 | 127.8 | 1749
32180.6 | 317.8 | 324.9 |  | 22.1 | 126.9 | 1749
32190.6 | 317.8 | 324.9 |  | 22.1 | 127.1 | 1749
32200.6 | 317.7 | 325 |  | 22.1 | 127.1 | 1750
32210.6 | 317.7 | 325 |  | 22.1 | 126.7 | 1750
32220.6 | 317.8 | 325 |  | 22.1 | 127 | 1749
32230.6 | 317.8 | 324.9 |  | 22.1 | 126.9 | 1750
32240.6 | 317.8 | 325 |  | 22.1 | 126.5 | 1750
32250.6 | 317.7 | 325 |  | 22.1 | 126.8 | 1750
32260.6 | 317.7 | 325 |  | 22.1 | 127.1 | 1749
32270.6 | 317.7 | 325 |  | 22.1 | 126.9 | 1750
32280.6 | 317.8 | 325 |  | 22.1 | 127.4 | 1749
32290.6 | 317.8 | 325 |  | 22.1 | 127.2 | 1749
32300.6 | 317.7 | 325 |  | 22.1 | 126.9 | 1750
32310.6 | 317.7 | 325 |  | 22.1 | 127 | 1750
32320.6 | 317.7 | 325 |  | 22.1 | 126.8 | 1750
32330.6 | 317.7 | 325 |  | 22.1 | 127.2 | 1750
32340.6 | 317.7 | 325 |  | 22.1 | 127 | 1750
32350.6 | 317.7 | 325 |  | 22.1 | 126.8 | 1750
32360.6 | 317.7 | 325 |  | 22.1 | 126.8 | 1750
32370.6 | 317.7 | 325 |  | 22.1 | 127 | 1750
32380.6 | 317.7 | 325 |  | 22.1 | 127 | 1750
32390.6 | 317.7 | 325 |  | 22.1 | 127.4 | 1750
32400.6 | 317.7 | 325 |  | 22.1 | 127.1 | 1750
32410.6 | 317.7 | 325 |  | 22.1 | 126.9 | 1750
32420.6 | 317.7 | 325 |  | 22.1 | 127.2 | 1750
32430.6 | 317.7 | 325 |  | 22.1 | 127 | 1751
32440.6 | 317.7 | 325 |  | 22.1 | 126.8 | 1751
32450.6 | 317.8 | 325 |  | 22.1 | 127 | 1751
32460.6 | 317.7 | 325 |  | 22.1 | 127.1 | 1751
32470.6 | 317.7 | 325 |  | 22.1 | 127.1 | 1751
32480.6 | 317.7 | 325 |  | 22.1 | 127.8 | 1751
32490.6 | 317.7 | 325 |  | 22.1 | 127.2 | 1751
32500.6 | 317.9 | 325 |  | 22.1 | 127.2 | 1751
32510.6 | 317.7 | 325 |  | 22.1 | 126.9 | 1750
32520.6 | 317.7 | 325 |  | 22.1 | 126.8 | 1751
32530.6 | 317.7 | 325 |  | 22.1 | 126.3 | 1751
32540.6 | 317.7 | 325 |  | 22.1 | 127.5 | 1750
32550.6 | 317.8 | 325 |  | 22.1 | 127.5 | 1751
32560.6 | 317.8 | 325 |  | 22.1 | 126.7 | 1751
32570.6 | 317.9 | 325 |  | 22.1 | 126.6 | 1751
32580.6 | 317.8 | 325 |  | 22.1 | 127 | 1751
32590.6 | 317.8 | 325 |  | 22.1 | 126.9 | 1751
32600.6 | 317.8 | 325 |  | 22.1 | 127.3 | 1751
32610.6 | 317.9 | 325 |  | 22.1 | 127.2 | 1751
32620.6 | 317.9 | 325 |  | 22.1 | 127.6 | 1750
32630.6 | 317.8 | 325 |  | 22.1 | 127 | 1750
32640.6 | 317.7 | 325 |  | 22.1 | 127 | 1750
32650.6 | 317.7 | 325 |  | 22.1 | 126.7 | 1750
32660.6 | 317.7 | 325 |  | 22.1 | 127.5 | 1751
32670.6 | 317.7 | 325 |  | 22.1 | 127.1 | 1751
32680.6 | 317.7 | 325 |  | 22.1 | 127.5 | 1751
32690.6 | 317.7 | 325 |  | 22.1 | 127.6 | 1751
32700.6 | 317.7 | 325 |  | 22.1 | 127.3 | 1751
32710.6 | 317.7 | 325 |  | 22.1 | 127.1 | 1750
32720.6 | 317.6 | 325 |  | 22.1 | 126.7 | 1751
32730.6 | 317.6 | 325 |  | 22.1 | 126.7 | 1751
32740.6 | 317.7 | 325 |  | 22.1 | 126.8 | 1751
32750.6 | 317.7 | 325 |  | 22.1 | 126.2 | 1751
32760.6 | 317.7 | 325 |  | 22.1 | 126.8 | 1751
32770.6 | 317.7 | 325 |  | 22.1 | 126.9 | 1751
32780.6 | 317.7 | 325 |  | 22.1 | 127 | 1751
32790.6 | 317.7 | 325 |  | 22.1 | 126.9 | 1750
32800.6 | 317.7 | 325 |  | 22.1 | 127.3 | 1751
32810.6 | 317.7 | 325 |  | 22.1 | 127.2 | 1751
32820.6 | 317.7 | 325 |  | 22.1 | 127.2 | 1751
32830.6 | 317.7 | 325 |  | 22.1 | 127.1 | 1751
32840.6 | 317.6 | 325 |  | 22.1 | 127.2 | 1751
32850.6 | 317.7 | 325 |  | 22.1 | 126.9 | 1751
32860.6 | 317.6 | 325 |  | 22.1 | 126.9 | 1751
32870.6 | 317.6 | 325 |  | 22.1 | 126.9 | 1751
32880.6 | 317.6 | 325 |  | 22.1 | 127.5 | 1751
32890.6 | 317.6 | 325 |  | 22.1 | 127.2 | 1750
32900.6 | 317.6 | 325.1 |  | 22.1 | 127.3 | 1751
32910.6 | 317.6 | 325.1 |  | 22.1 | 127.3 | 1751
32920.6 | 317.6 | 325.1 |  | 22.1 | 126.8 | 1751
32930.6 | 317.5 | 325.1 |  | 22.1 | 127.1 | 1750
32940.6 | 317.4 | 325.1 |  | 22.1 | 127.2 | 1750
32950.6 | 317.4 | 325.1 |  | 22.1 | 127 | 1750
32960.6 | 317.4 | 325.1 |  | 22.1 | 127 | 1750
32970.6 | 317.4 | 325.1 |  | 22.1 | 127.1 | 1750
32980.6 | 317.4 | 325.1 |  | 22.1 | 127.1 | 1750
32990.6 | 317.3 | 325.1 |  | 22.1 | 127.2 | 1749
33000.6 | 317.1 | 325.1 |  | 22.1 | 126.9 | 1750
33010.6 | 317.3 | 325.1 |  | 22.1 | 127.2 | 1750
33020.6 | 317.3 | 325.1 |  | 22.1 | 126.8 | 1751
33030.6 | 317.1 | 325.1 |  | 22.1 | 127 | 1751
33040.6 | 317.3 | 325.1 |  | 22.1 | 127.4 | 1750
33050.6 | 317.3 | 325.1 |  | 22.1 | 126.9 | 1751
33060.6 | 317.1 | 325.1 |  | 22.1 | 126.7 | 1751
33070.6 | 317.3 | 325.1 |  | 22.1 | 126.9 | 1751
33080.6 | 317.3 | 325.1 |  | 22.1 | 127.2 | 1751
33090.6 | 317.2 | 325.1 |  | 22.1 | 127.1 | 1750
33100.6 | 317.2 | 325.1 |  | 22.1 | 127.1 | 1750
33110.6 | 317.1 | 325.1 |  | 22.1 | 127.3 | 1749
33120.6 | 317.3 | 325.1 |  | 22.1 | 127 | 1750
33130.6 | 317.3 | 325.1 |  | 22.1 | 127.2 | 1750
33140.6 | 317.1 | 325.1 |  | 22.1 | 127.2 | 1749
33150.6 | 317.3 | 325.1 |  | 22.1 | 127.1 | 1750
33160.6 | 317.3 | 325.1 |  | 22.1 | 126.9 | 1750
33170.6 | 317.2 | 325.1 |  | 22.1 | 127.2 | 1750
33180.6 | 317.1 | 325.1 |  | 22.1 | 126.9 | 1750
33190.6 | 317.3 | 325.1 |  | 22.1 | 127.1 | 1750
33200.6 | 317.1 | 325.1 |  | 22.1 | 126.9 | 1750
33210.6 | 317.1 | 325.1 |  | 22.1 | 127.1 | 1749
33220.6 | 317.1 | 325.1 |  | 22.1 | 127.1 | 1750
33230.6 | 317.1 | 325.1 |  | 22.1 | 127 | 1749
33240.6 | 317 | 325.1 |  | 22.1 | 127.1 | 1749
33250.6 | 317 | 325.1 |  | 22.1 | 127.1 | 1749
33260.6 | 317 | 325.1 |  | 22.1 | 127.2 | 1749
33270.6 | 317 | 325.1 |  | 22.1 | 126.9 | 1749
33280.6 | 317 | 325.1 |  | 22.1 | 127 | 1750
33290.6 | 317 | 325.1 |  | 22.1 | 127 | 1749
33300.6 | 317 | 325.1 |  | 22.1 | 127 | 1749
33310.6 | 317 | 325 |  | 22.1 | 127.3 | 1749
33320.6 | 317 | 325.1 |  | 22.1 | 127 | 1750
33330.6 | 317 | 325 |  | 22.1 | 127.5 | 1749
33340.6 | 317.1 | 325 |  | 22.1 | 127.8 | 1750
33350.6 | 317.1 | 325 |  | 22.1 | 126.9 | 1749
33360.6 | 317.1 | 325 |  | 22.1 | 127.2 | 1750
33370.6 | 317.2 | 325 |  | 22.1 | 127.8 | 1750
33380.6 | 317 | 325 |  | 22.1 | 126.5 | 1750
33390.6 | 317.1 | 325 |  | 22.1 | 127 | 1750
33400.6 | 317.1 | 325 |  | 22.1 | 127 | 1750
33410.6 | 317.2 | 325 |  | 22.1 | 126.9 | 1750
33420.6 | 317.1 | 325 |  | 22.1 | 127.3 | 1750
33430.6 | 317.1 | 325 |  | 22.1 | 127.1 | 1750
33440.6 | 317.1 | 325 |  | 22.1 | 126.7 | 1750
33450.6 | 317.1 | 325 |  | 22.1 | 127.1 | 1750
33460.6 | 317.3 | 325 |  | 22.1 | 127.1 | 1751
33470.6 | 317.3 | 325 |  | 22.1 | 127.1 | 1751
33480.6 | 317.3 | 325 |  | 22.1 | 127 | 1751
33490.6 | 317.3 | 325 |  | 22.1 | 127 | 1751
33500.6 | 317.3 | 325 |  | 22.1 | 127.2 | 1750
33510.6 | 317.3 | 325 |  | 22.1 | 127.3 | 1751
33520.6 | 317.3 | 325 |  | 22.1 | 127 | 1751
33530.6 | 317.3 | 325 |  | 22.1 | 127.1 | 1751
33540.6 | 317.3 | 325 |  | 22.1 | 126.7 | 1751
33550.6 | 317.3 | 324.9 |  | 22.1 | 126.7 | 1751
33560.6 | 317.4 | 324.9 |  | 22.1 | 126.8 | 1751
33570.6 | 317.4 | 324.9 |  | 22.1 | 127.3 | 1751
33580.6 | 317.5 | 324.9 |  | 22.1 | 127.1 | 1751
33590.6 | 317.6 | 324.9 |  | 22.1 | 126.8 | 1751
33600.6 | 317.7 | 324.9 |  | 22.1 | 127 | 1751
33610.6 | 317.7 | 324.9 |  | 22.1 | 127.4 | 1750
33620.6 | 317.6 | 324.9 |  | 22.1 | 127.2 | 1750
33630.6 | 317.7 | 324.9 |  | 22.1 | 127.1 | 1751
33640.6 | 317.7 | 324.9 |  | 22.1 | 127.1 | 1750
33650.6 | 317.7 | 324.9 |  | 22.1 | 126.9 | 1750
33660.6 | 317.8 | 324.9 |  | 22.1 | 127.1 | 1750
33670.6 | 317.9 | 324.8 |  | 22.1 | 127.2 | 1750
33680.6 | 317.8 | 324.9 |  | 22.1 | 127.3 | 1750
33690.6 | 317.8 | 324.8 |  | 22.1 | 127.1 | 1750
33700.6 | 318 | 324.8 |  | 22.1 | 127.2 | 1751
33710.6 | 318 | 324.8 |  | 22.1 | 126.9 | 1750
33720.6 | 318 | 324.8 |  | 22.1 | 127.1 | 1750
33730.6 | 318 | 324.8 |  | 22.1 | 127 | 1750
33740.6 | 318.1 | 324.8 |  | 22.1 | 127 | 1750
33750.6 | 318.3 | 324.7 |  | 22.1 | 127.2 | 1750
33760.6 | 318.3 | 324.8 |  | 22.1 | 127.3 | 1750
33770.6 | 318.3 | 324.8 |  | 22.1 | 127.2 | 1750
33780.6 | 318.4 | 324.7 |  | 22.1 | 127.2 | 1750
33790.6 | 318.4 | 324.8 |  | 22.1 | 127.2 | 1751
33800.6 | 318.6 | 324.8 |  | 22.1 | 127.5 | 1751
33810.6 | 318.5 | 324.8 |  | 22.1 | 127.2 | 1751
33820.6 | 318.5 | 324.8 |  | 22.1 | 127.2 | 1750
33830.6 | 318.6 | 324.8 |  | 22.1 | 126.9 | 1750
33840.6 | 318.5 | 324.8 |  | 22.1 | 126.9 | 1750
33850.6 | 318.6 | 324.8 |  | 22.1 | 127 | 1750
33860.6 | 318.6 | 324.8 |  | 22.1 | 127.1 | 1750
33870.6 | 318.6 | 324.8 |  | 22.1 | 127.2 | 1751
33880.6 | 318.4 | 324.8 |  | 22.1 | 127 | 1750
33890.6 | 318.6 | 324.8 |  | 22.1 | 127.3 | 1749
33900.6 | 318.7 | 324.8 |  | 22.1 | 126.9 | 1751
33910.6 | 318.7 | 324.8 |  | 22.1 | 127.1 | 1750
33920.6 | 318.5 | 324.8 |  | 22.1 | 127 | 1751
33930.6 | 318.6 | 324.8 |  | 22.1 | 126.9 | 1751
33940.6 | 318.6 | 324.8 |  | 22.1 | 127.2 | 1751
33950.6 | 318.5 | 324.8 |  | 22.1 | 127.1 | 1751
33960.6 | 318.6 | 324.8 |  | 22.1 | 127.2 | 1751
33970.6 | 318.7 | 324.8 |  | 22.1 | 126.7 | 1751
33980.6 | 318.7 | 324.8 |  | 22.1 | 127.3 | 1751
33990.6 | 318.6 | 324.9 |  | 22.1 | 126.7 | 1751
34000.6 | 318.6 | 324.9 |  | 22.1 | 126.7 | 1751
34010.6 | 318.7 | 324.9 |  | 22.1 | 127.2 | 1751
34020.6 | 318.6 | 324.9 |  | 22.1 | 127.3 | 1751
34030.6 | 318.6 | 324.8 |  | 22.1 | 127 | 1751
34040.6 | 318.6 | 324.9 |  | 22.1 | 127.1 | 1751
34050.6 | 318.6 | 324.9 |  | 22.1 | 127.4 | 1751
34060.6 | 318.6 | 324.9 |  | 22.1 | 127.1 | 1751
34070.6 | 318.7 | 324.9 |  | 22.1 | 127 | 1751
34080.6 | 318.6 | 324.9 |  | 22.1 | 127.1 | 1750
34090.6 | 318.6 | 324.9 |  | 22.1 | 127.2 | 1751
34100.6 | 318.5 | 324.9 |  | 22.1 | 127.1 | 1751
34110.6 | 318.6 | 324.9 |  | 22.1 | 127.3 | 1751
34120.6 | 318.6 | 324.9 |  | 22.1 | 127.2 | 1751
34130.6 | 318.5 | 324.9 |  | 22.1 | 127.2 | 1751
34140.6 | 318.6 | 324.9 |  | 22.1 | 127 | 1751
34150.6 | 318.4 | 325 |  | 22.1 | 127.6 | 1751
34160.6 | 318.4 | 325 |  | 22.1 | 127.2 | 1751
34170.6 | 318.4 | 325 |  | 22.1 | 126.3 | 1751
34180.6 | 318.4 | 325 |  | 22.1 | 127.3 | 1751
34190.6 | 318.3 | 325 |  | 22.1 | 126.9 | 1751
34200.6 | 318.3 | 325 |  | 22.1 | 127.2 | 1751
34210.6 | 318.1 | 325 |  | 22.1 | 127.2 | 1751
34220.6 | 318.1 | 325 |  | 22.1 | 127.1 | 1751
34230.6 | 318.3 | 325 |  | 22.1 | 126.8 | 1751
34240.6 | 318.1 | 325 |  | 22.1 | 127.3 | 1751
34250.6 | 318.1 | 325 |  | 22.1 | 126.9 | 1751
34260.6 | 318.1 | 325 |  | 22.1 | 127 | 1751
34270.6 | 318.1 | 325 |  | 22.1 | 127 | 1751
34280.6 | 318.3 | 325 |  | 22.1 | 127.2 | 1751
34290.6 | 318.1 | 325 |  | 22.1 | 127.5 | 1751
34300.6 | 318.1 | 325 |  | 22.1 | 127.2 | 1750
34310.6 | 318.1 | 325 |  | 22.1 | 127.4 | 1750
34320.6 | 318.1 | 325 |  | 22.1 | 126.7 | 1750
34330.6 | 318.3 | 325 |  | 22.1 | 127 | 1750
34340.6 | 318.3 | 325 |  | 22.1 | 127 | 1750
34350.6 | 318.3 | 325 |  | 22.1 | 127 | 1750
34360.6 | 318.1 | 325 |  | 22.1 | 127.1 | 1750
34370.6 | 318.1 | 325 |  | 22.1 | 126.9 | 1750
34380.6 | 318.2 | 325 |  | 22.1 | 127 | 1750
34390.6 | 318.1 | 325 |  | 22.1 | 127.4 | 1750
34400.6 | 318.1 | 325 |  | 22.1 | 126.9 | 1750
34410.6 | 318.1 | 325 |  | 22.1 | 127.6 | 1750
34420.6 | 318.1 | 325 |  | 22.1 | 126.9 | 1750
34430.6 | 318.3 | 325 |  | 22.1 | 126.9 | 1751
34440.6 | 318.1 | 325 |  | 22.1 | 127.1 | 1751
34450.6 | 318.1 | 325 |  | 22.1 | 127 | 1751
34460.6 | 318.1 | 325 |  | 22.1 | 127.2 | 1751
34470.6 | 318 | 325 |  | 22.1 | 127 | 1750
34480.6 | 318.1 | 325 |  | 22.1 | 127.1 | 1750
34490.6 | 318.3 | 325 |  | 22.1 | 127.5 | 1751
34500.6 | 318.3 | 325 |  | 22.1 | 127.8 | 1751
34510.6 | 318.3 | 325 |  | 22.1 | 127.6 | 1751
34520.6 | 318.3 | 325 |  | 22.1 | 125.8 | 1751
34530.6 | 318.3 | 325 |  | 22.1 | 127 | 1751
34540.6 | 318.3 | 324.9 |  | 22.1 | 127.1 | 1751
34550.6 | 318.3 | 324.9 |  | 22.1 | 127 | 1751
34560.6 | 318.4 | 324.9 |  | 22.1 | 127.1 | 1751
34570.6 | 318.4 | 324.9 |  | 22.1 | 127.2 | 1751
34580.6 | 318.4 | 324.9 |  | 22.1 | 126.9 | 1751
34590.6 | 318.4 | 324.9 |  | 22.1 | 127.6 | 1751
34600.6 | 318.6 | 324.9 |  | 22.1 | 126.9 | 1751
34610.6 | 318.5 | 324.9 |  | 22.1 | 126.9 | 1751
34620.6 | 318.6 | 324.9 |  | 22.1 | 127.5 | 1751
34630.6 | 318.6 | 324.9 |  | 22.1 | 127.8 | 1751
34640.6 | 318.5 | 324.9 |  | 22.1 | 126.7 | 1751
34650.6 | 318.6 | 324.9 |  | 22.1 | 126.9 | 1751
34660.6 | 318.6 | 324.9 |  | 22.1 | 127.1 | 1751
34670.6 | 318.6 | 324.9 |  | 22.1 | 127.1 | 1751
34680.6 | 318.5 | 324.9 |  | 22.1 | 127.6 | 1751
34690.6 | 318.7 | 324.9 |  | 22.1 | 127.2 | 1751
34700.6 | 318.7 | 324.9 |  | 22.1 | 126.8 | 1751
34710.6 | 318.7 | 324.9 |  | 22.1 | 126.4 | 1751
34720.6 | 318.7 | 324.9 |  | 22.1 | 126.9 | 1751
34730.6 | 318.5 | 324.9 |  | 22.1 | 127.1 | 1751
34740.6 | 318.6 | 324.9 |  | 22.1 | 127.2 | 1751
34750.6 | 318.7 | 324.9 |  | 22.1 | 126.9 | 1751
34760.6 | 318.7 | 324.9 |  | 22.1 | 127 | 1751
34770.6 | 318.9 | 324.9 |  | 22.1 | 127.1 | 1751
34780.6 | 318.8 | 324.9 |  | 22.1 | 127.3 | 1751
34790.6 | 318.8 | 324.9 |  | 22.1 | 127.7 | 1751
34800.6 | 318.7 | 324.9 |  | 22.1 | 127.8 | 1751
34810.6 | 318.7 | 324.9 |  | 22.1 | 127.6 | 1751
34820.6 | 318.7 | 324.9 |  | 22.1 | 127.6 | 1751
34830.6 | 318.9 | 324.9 |  | 22.1 | 126.2 | 1751
34840.6 | 318.7 | 324.9 |  | 22.1 | 127.3 | 1751
34850.6 | 318.7 | 324.9 |  | 22.1 | 126.8 | 1750
34860.6 | 318.7 | 324.9 |  | 22.1 | 127.5 | 1750
34870.6 | 318.7 | 324.9 |  | 22.1 | 127 | 1750
34880.6 | 318.7 | 325 |  | 22.1 | 126.8 | 1751
34890.6 | 318.7 | 325 |  | 22.1 | 128.2 | 1750
34900.6 | 318.9 | 325 |  | 22.1 | 126.4 | 1750
34910.6 | 318.7 | 325 |  | 22.1 | 126.9 | 1750
34920.6 | 318.7 | 324.9 |  | 22.1 | 127.1 | 1750
34930.6 | 318.7 | 324.9 |  | 22.1 | 127.4 | 1750
34940.6 | 318.9 | 325 |  | 22.1 | 127.5 | 1750
34950.6 | 318.7 | 325 |  | 22.1 | 127.3 | 1750
34960.6 | 318.7 | 325 |  | 22.1 | 126.9 | 1750
34970.6 | 318.7 | 325 |  | 22.1 | 127.6 | 1750
34980.6 | 318.6 | 325 |  | 22.1 | 126.7 | 1750
34990.6 | 318.7 | 325 |  | 22.1 | 127.7 | 1750
35000.6 | 318.5 | 325 |  | 22.1 | 127 | 1750
35010.6 | 318.6 | 325 |  | 22.1 | 127 | 1750
35020.6 | 318.6 | 325 |  | 22.1 | 127 | 1750
35030.6 | 318.6 | 325 |  | 22.1 | 127.1 | 1750
35040.6 | 318.5 | 325 |  | 22.1 | 127.2 | 1750
35050.6 | 318.6 | 325 |  | 22.1 | 127.2 | 1750
35060.6 | 318.5 | 325.1 |  | 22.1 | 126.8 | 1750
35070.6 | 318.4 | 325.1 |  | 22.1 | 127.1 | 1750
35080.6 | 318.4 | 325 |  | 22.1 | 127.1 | 1750
35090.6 | 318.4 | 325.1 |  | 22.1 | 127.1 | 1750
35100.6 | 318.4 | 325 |  | 22.1 | 127.1 | 1750
35110.6 | 318.4 | 325 |  | 22.1 | 127.5 | 1751
35120.6 | 318.4 | 325.1 |  | 22.1 | 127.2 | 1751
35130.6 | 318.3 | 325.1 |  | 22.1 | 127.1 | 1751
35140.6 | 318.3 | 325.1 |  | 22.1 | 127.6 | 1750
35150.6 | 318.4 | 325.1 |  | 22.1 | 127 | 1751
35160.6 | 318.3 | 325.1 |  | 22.1 | 127.2 | 1751
35170.6 | 318.3 | 325.1 |  | 22.1 | 127.1 | 1751
35180.6 | 318.3 | 325.1 |  | 22.1 | 127.5 | 1751
35190.6 | 318.1 | 325.1 |  | 22.1 | 127.5 | 1751
35200.6 | 318.1 | 325.1 |  | 22.1 | 127.2 | 1751
35210.6 | 318.1 | 325.1 |  | 22.1 | 127 | 1751
35220.6 | 318.1 | 325.1 |  | 22.1 | 126.8 | 1751
35230.6 | 318 | 325.1 |  | 22.1 | 127.1 | 1751
35240.6 | 318 | 325.1 |  | 22.1 | 127.2 | 1751
35250.6 | 318 | 325.1 |  | 22.1 | 127.2 | 1750
35260.6 | 317.8 | 325.2 |  | 22.1 | 127 | 1750
35270.6 | 318 | 325.1 |  | 22.1 | 127.4 | 1750
35280.6 | 317.8 | 325.1 |  | 22.1 | 126.9 | 1750
35290.6 | 317.8 | 325.1 |  | 22.1 | 127.5 | 1750
35300.6 | 317.8 | 325.1 |  | 22.1 | 127.6 | 1750
35310.6 | 318 | 325.1 |  | 22.1 | 127.4 | 1750
35320.6 | 318 | 325.1 |  | 22.1 | 126.7 | 1750
35330.6 | 318 | 325.1 |  | 22.1 | 126.9 | 1750
35340.6 | 318 | 325.1 |  | 22.1 | 127.1 | 1750
35350.6 | 318 | 325.1 |  | 22.1 | 127.4 | 1750
35360.6 | 318 | 325.1 |  | 22.1 | 127.4 | 1750
35370.6 | 318 | 325.1 |  | 22.1 | 127.4 | 1750
35380.6 | 318 | 325.1 |  | 22.1 | 127.3 | 1750
35390.6 | 318 | 325.1 |  | 22.1 | 127.2 | 1750
35400.6 | 318 | 325 |  | 22.1 | 126.7 | 1750
35410.6 | 318 | 325 |  | 22.1 | 127.2 | 1750
35420.6 | 318 | 325 |  | 22.1 | 127.3 | 1751
35430.6 | 318 | 325 |  | 22.1 | 126.9 | 1751
35440.6 | 318.1 | 325 |  | 22.1 | 127 | 1751
35450.6 | 318.1 | 325 |  | 22.1 | 127.2 | 1751
35460.6 | 318.1 | 325 |  | 22.1 | 127.2 | 1751
35470.6 | 318.1 | 325 |  | 22.1 | 126.9 | 1750
35480.6 | 318 | 325 |  | 22.1 | 126.8 | 1750
35490.6 | 318.1 | 325 |  | 22.1 | 127.2 | 1750
35500.6 | 318.1 | 325 |  | 22.1 | 126.6 | 1750
35510.6 | 318.1 | 325 |  | 22.1 | 127 | 1750
35520.6 | 318.1 | 325 |  | 22.1 | 127.5 | 1750
35530.6 | 318.1 | 325 |  | 22.1 | 127 | 1750
35540.6 | 318.1 | 325 |  | 22.1 | 127.1 | 1750
35550.6 | 318.1 | 325 |  | 22.1 | 127 | 1750
35560.6 | 318.1 | 325 |  | 22.1 | 127.3 | 1750
35570.6 | 318.3 | 325 |  | 22.1 | 127.1 | 1750
35580.6 | 318.3 | 325 |  | 22.1 | 127.3 | 1750
35590.6 | 318.3 | 325 |  | 22.1 | 127.3 | 1750
35600.6 | 318.3 | 325 |  | 22.1 | 127 | 1750
35610.6 | 318.3 | 325 |  | 22.1 | 127.7 | 1750
35620.6 | 318.3 | 325 |  | 22.1 | 128.1 | 1750
35630.6 | 318.4 | 325 |  | 22.1 | 126.9 | 1750
35640.6 | 318.3 | 325 |  | 22.1 | 127.4 | 1750
35650.6 | 318.3 | 325 |  | 22.1 | 126.7 | 1751
35660.6 | 318.4 | 324.9 |  | 22.1 | 127.1 | 1751
35670.6 | 318.3 | 324.9 |  | 22.1 | 127 | 1751
35680.6 | 318.3 | 324.9 |  | 22.1 | 127.1 | 1751
35690.6 | 318.4 | 324.9 |  | 22.1 | 127.4 | 1751
35700.6 | 318.6 | 325 |  | 22.1 | 127.3 | 1751
35710.6 | 318.6 | 324.9 |  | 22.1 | 127.5 | 1751
35720.6 | 318.6 | 324.9 |  | 22.1 | 127.2 | 1751
35730.6 | 318.4 | 324.9 |  | 22.1 | 127.2 | 1750
35740.6 | 318.4 | 324.9 |  | 22.1 | 127 | 1751
35750.6 | 318.6 | 324.9 |  | 22.1 | 126.9 | 1750
35760.6 | 318.6 | 324.9 |  | 22.1 | 127 | 1750
35770.6 | 318.5 | 324.9 |  | 22.1 | 127.2 | 1750
35780.6 | 318.5 | 324.9 |  | 22.1 | 127 | 1750
35790.6 | 318.5 | 324.9 |  | 22.1 | 128.3 | 1749
35800.6 | 318.5 | 324.9 |  | 22.1 | 126.8 | 1750
35810.6 | 318.5 | 324.9 |  | 22.1 | 126.1 | 1750
35820.6 | 318.6 | 324.9 |  | 22.1 | 127 | 1750
35830.6 | 318.7 | 324.9 |  | 22.1 | 127.8 | 1750
35840.6 | 318.7 | 325 |  | 22.1 | 127.6 | 1750
35850.6 | 318.6 | 325 |  | 22.1 | 126.5 | 1750
35860.6 | 318.5 | 324.9 |  | 22.1 | 126.9 | 1750
35870.6 | 318.6 | 324.9 |  | 22.1 | 127.1 | 1750
35880.6 | 318.6 | 324.9 |  | 22.1 | 127.4 | 1750
35890.6 | 318.6 | 324.9 |  | 22.1 | 127 | 1750
35900.6 | 318.6 | 324.9 |  | 22.1 | 127.6 | 1750
35910.6 | 318.6 | 325 |  | 22.1 | 127.4 | 1750
35920.6 | 318.6 | 325 |  | 22.1 | 127.2 | 1751
35930.6 | 318.7 | 325 |  | 22.1 | 127.3 | 1751
35940.6 | 318.6 | 325 |  | 22.1 | 127.4 | 1750
35950.6 | 318.5 | 325 |  | 22.1 | 127.3 | 1750
35960.6 | 318.5 | 325 |  | 22.1 | 126.9 | 1750
35970.6 | 318.5 | 325 |  | 22.1 | 127.7 | 1751
35980.6 | 318.6 | 325 |  | 22.1 | 127.1 | 1751
35990.6 | 318.5 | 325 |  | 22.1 | 127.4 | 1751
36000.6 | 318.5 | 325 |  | 22.1 | 126.9 | 1751
36010.6 | 318.4 | 325 |  | 22.1 | 127.3 | 1751
36020.6 | 318.4 | 325 |  | 22.1 | 127.2 | 1751
36030.6 | 318.4 | 325 |  | 22.1 | 127.2 | 1751
36040.6 | 318.3 | 325 |  | 22.1 | 127 | 1751
36050.6 | 318.4 | 325 |  | 22.1 | 127.1 | 1751
36060.6 | 318.4 | 325 |  | 22.1 | 127.2 | 1750
36070.6 | 318.4 | 325 |  | 22.1 | 127.2 | 1751
36080.6 | 318.3 | 325.1 |  | 22.1 | 127.4 | 1751
36090.6 | 318.2 | 325 |  | 22.1 | 126.9 | 1751
36100.6 | 318.3 | 325.1 |  | 22.1 | 127 | 1751
36110.6 | 318.3 | 325.1 |  | 22.1 | 127.2 | 1751
36120.6 | 318.3 | 325.1 |  | 22.1 | 127.3 | 1751
36130.6 | 318.3 | 325.1 |  | 22.1 | 127.3 | 1751
36140.6 | 318.1 | 325.1 |  | 22.1 | 127.9 | 1751
36150.6 | 318.2 | 325.1 |  | 22.1 | 127.2 | 1752
36160.6 | 318.1 | 325.1 |  | 22.1 | 126.8 | 1751
36170.6 | 318 | 325.1 |  | 22.1 | 126.9 | 1751
36180.6 | 318.1 | 325.1 |  | 22.1 | 127.1 | 1751
36190.6 | 318.1 | 325.1 |  | 22.1 | 127.1 | 1751
36200.6 | 318.1 | 325.1 |  | 22.1 | 127.4 | 1751
36210.6 | 318.1 | 325.1 |  | 22.1 | 127.2 | 1751
36220.6 | 318.1 | 325.1 |  | 22.1 | 127 | 1751
36230.6 | 318.1 | 325.1 |  | 22.1 | 127.5 | 1751
36240.6 | 318 | 325.1 |  | 22.1 | 126.7 | 1751
36250.6 | 318 | 325.1 |  | 22.1 | 127.2 | 1751
36260.6 | 318 | 325.1 |  | 22.1 | 127.4 | 1751
36270.6 | 318 | 325.1 |  | 22.1 | 127.1 | 1750
36280.6 | 318 | 325.1 |  | 22.1 | 127.3 | 1750
36290.6 | 318 | 325.1 |  | 22.1 | 127.3 | 1750
36300.6 | 318 | 325.1 |  | 22.1 | 127.4 | 1750
36310.6 | 318 | 325.1 |  | 22.1 | 127.4 | 1750
36320.6 | 317.9 | 325.1 |  | 22.1 | 126.9 | 1751
36330.6 | 317.8 | 325.1 |  | 22.1 | 127.2 | 1750
36340.6 | 317.8 | 325.1 |  | 22.1 | 127.1 | 1750
36350.6 | 318 | 325.1 |  | 22.1 | 127.2 | 1750
36360.6 | 318 | 325.1 |  | 22.1 | 127.2 | 1751
36370.6 | 318 | 325.1 |  | 22.1 | 127 | 1751
36380.6 | 318 | 325 |  | 22.1 | 126.5 | 1751
36390.6 | 318 | 325.1 |  | 22.1 | 127.2 | 1751
36400.6 | 318 | 325.1 |  | 22.1 | 127.8 | 1751
36410.6 | 318 | 325 |  | 22.1 | 127.3 | 1751
36420.6 | 318 | 325 |  | 22.1 | 127.1 | 1751
36430.6 | 318 | 325 |  | 22.1 | 127.2 | 1751
36440.6 | 318 | 325 |  | 22.1 | 127 | 1751
36450.6 | 318 | 325 |  | 22.1 | 127 | 1751
36460.6 | 318 | 325 |  | 22.1 | 126.9 | 1751
36470.6 | 318 | 325 |  | 22.1 | 127 | 1751
36480.6 | 318.1 | 325 |  | 22.1 | 127.2 | 1751
36490.6 | 318 | 325 |  | 22.1 | 127.3 | 1751
36500.6 | 318.1 | 325 |  | 22.1 | 126.8 | 1751
36510.6 | 318.1 | 325 |  | 22.1 | 127.1 | 1751
36520.6 | 318.1 | 325 |  | 22.1 | 127 | 1751
36530.6 | 318.1 | 325 |  | 22.1 | 126.9 | 1750
36540.6 | 318.1 | 325 |  | 22.1 | 127.2 | 1751
36550.6 | 318.1 | 325 |  | 22.1 | 127.5 | 1751
36560.6 | 318.1 | 325 |  | 22.1 | 127.1 | 1751
36570.6 | 318.1 | 325 |  | 22.1 | 127.3 | 1751
36580.6 | 318.1 | 325 |  | 22.1 | 127.4 | 1751
36590.6 | 318.1 | 325 |  | 22.1 | 127.1 | 1751
36600.6 | 318.1 | 325 |  | 22.1 | 127.1 | 1751
36610.6 | 318.1 | 325 |  | 22.1 | 127.5 | 1752
36620.6 | 318.3 | 325 |  | 22.1 | 127 | 1751
36630.6 | 318.4 | 325 |  | 22.1 | 127.2 | 1752
36640.6 | 318.3 | 325 |  | 22.1 | 127.5 | 1751
36650.6 | 318.2 | 325 |  | 22.1 | 126.8 | 1752
36660.6 | 318.3 | 325 |  | 22.1 | 126.9 | 1752
36670.6 | 318.3 | 325 |  | 22.1 | 127.3 | 1752
36680.6 | 318.1 | 325 |  | 22.1 | 127.3 | 1751
36690.6 | 318.2 | 325 |  | 22.1 | 127.1 | 1752
36700.6 | 318.3 | 325 |  | 22.1 | 127.3 | 1751
36710.6 | 318.3 | 324.9 |  | 22.1 | 127.3 | 1752
36720.6 | 318.3 | 325 |  | 22.1 | 127.1 | 1751
36730.6 | 318.3 | 325 |  | 22.1 | 127 | 1751
36740.6 | 318.4 | 325 |  | 22.1 | 127.2 | 1751
36750.6 | 318.4 | 324.9 |  | 22.1 | 127 | 1751
36760.6 | 318.4 | 324.9 |  | 22.1 | 127.9 | 1751
36770.6 | 318.4 | 324.9 |  | 22.1 | 127.2 | 1751
36780.6 | 318.4 | 324.9 |  | 22.1 | 127.2 | 1751
36790.6 | 318.5 | 324.9 |  | 22.1 | 127.3 | 1751
36800.6 | 318.4 | 324.9 |  | 22.1 | 127.2 | 1751
36810.6 | 318.4 | 324.9 |  | 22.1 | 127.2 | 1751
36820.6 | 318.5 | 324.9 |  | 22.1 | 127.4 | 1751
36830.6 | 318.6 | 324.9 |  | 22.1 | 127.5 | 1751
36840.6 | 318.5 | 324.9 |  | 22.1 | 127.1 | 1751
36850.6 | 318.6 | 324.9 |  | 22.1 | 127 | 1751
36860.6 | 318.7 | 325 |  | 22.1 | 127.3 | 1751
36870.6 | 318.6 | 325 |  | 22.1 | 127.5 | 1751
36880.6 | 318.6 | 324.9 |  | 22.1 | 127.4 | 1750
36890.6 | 318.4 | 324.9 |  | 22.1 | 126.5 | 1751
36900.6 | 318.4 | 325 |  | 22.1 | 127.6 | 1751
36910.6 | 318.5 | 324.9 |  | 22.1 | 127.3 | 1751
36920.6 | 318.5 | 324.9 |  | 22.1 | 126.9 | 1752
36930.6 | 318.5 | 325 |  | 22.1 | 127.3 | 1751
36940.6 | 318.5 | 325 |  | 22.1 | 127.4 | 1751
36950.6 | 318.6 | 325 |  | 22.1 | 127.5 | 1751
36960.6 | 318.4 | 325 |  | 22.1 | 126.6 | 1751
36970.6 | 318.4 | 325 |  | 22.1 | 127.2 | 1751
36980.6 | 318.4 | 325 |  | 22.1 | 127.4 | 1752
36990.6 | 318.4 | 325 |  | 22.1 | 127.1 | 1751
37000.6 | 318.4 | 325 |  | 22.1 | 127.3 | 1751
37010.6 | 318.3 | 325 |  | 22.1 | 127.7 | 1751
37020.6 | 318.4 | 325 |  | 22.1 | 127.1 | 1751
37030.6 | 318.4 | 325 |  | 22.1 | 127.3 | 1751
37040.6 | 318.3 | 325 |  | 22.1 | 127.2 | 1751
37050.6 | 318.2 | 325 |  | 22.1 | 127 | 1751
37060.6 | 318.2 | 325 |  | 22.1 | 127.3 | 1750
37070.6 | 318.2 | 325 |  | 22.1 | 127.5 | 1750
37080.6 | 318.3 | 325 |  | 22.1 | 126.9 | 1751
37090.6 | 318.3 | 325 |  | 22.1 | 127.2 | 1751
37100.6 | 318.4 | 325 |  | 22.1 | 127.2 | 1751
37110.6 | 318.4 | 325 |  | 22.1 | 127.1 | 1750
37120.6 | 318.4 | 325 |  | 22.1 | 127.5 | 1752
37130.6 | 318.4 | 325 |  | 22.1 | 127.1 | 1751
37140.6 | 318.3 | 325.1 |  | 22.1 | 127.1 | 1752
37150.6 | 318.3 | 325 |  | 22.1 | 127.1 | 1751
37160.6 | 318.3 | 325.1 |  | 22.1 | 127.5 | 1751
37170.6 | 318.3 | 325.1 |  | 22.1 | 127.3 | 1751
37180.6 | 318.1 | 325.1 |  | 22.1 | 127.2 | 1751
37190.6 | 318.1 | 325.1 |  | 22.1 | 127.1 | 1751
37200.6 | 318.1 | 325.1 |  | 22.1 | 127 | 1751
37210.6 | 318.1 | 325.1 |  | 22.1 | 127 | 1751
37220.6 | 318.1 | 325.1 |  | 22.1 | 127.3 | 1751
37230.6 | 318 | 325.1 |  | 22.1 | 126.8 | 1751
37240.6 | 318 | 325.1 |  | 22.1 | 126.7 | 1751
37250.6 | 318 | 325.1 |  | 22.1 | 126.3 | 1752
37260.6 | 318 | 325.1 |  | 22.1 | 127.1 | 1751
37270.6 | 318 | 325.1 |  | 22.1 | 127 | 1751
37280.6 | 318 | 325.1 |  | 22.1 | 127.4 | 1751
37290.6 | 318 | 325 |  | 22.1 | 126.9 | 1751
37300.6 | 318.1 | 325.1 |  | 22.1 | 127 | 1751
37310.6 | 318.1 | 325.1 |  | 22.1 | 126.9 | 1751
37320.6 | 318 | 325.1 |  | 22.1 | 126.9 | 1751
37330.6 | 318 | 325.1 |  | 22.1 | 127.5 | 1751
37340.6 | 318 | 325.1 |  | 22.1 | 127.3 | 1751
37350.6 | 318 | 325 |  | 22.1 | 127.4 | 1751
37360.6 | 318 | 325 |  | 22.1 | 127.3 | 1750
37370.6 | 318 | 325 |  | 22.1 | 127.3 | 1750
37380.6 | 318 | 325 |  | 22.1 | 127.4 | 1750
37390.6 | 318 | 325 |  | 22.1 | 127.2 | 1751
37400.6 | 318.1 | 325 |  | 22.1 | 127 | 1750
37410.6 | 318.1 | 325 |  | 22.1 | 127.3 | 1751
37420.6 | 318.1 | 325 |  | 22.1 | 126.5 | 1751
37430.6 | 318.1 | 325 |  | 22.1 | 127.8 | 1751
37440.6 | 318.1 | 325 |  | 22.1 | 127.5 | 1751
37450.6 | 318.1 | 325 |  | 22.1 | 127.2 | 1751
37460.6 | 318.1 | 325 |  | 22.1 | 126.9 | 1751
37470.6 | 318.1 | 325 |  | 22.1 | 126.9 | 1750
37480.6 | 318.1 | 325 |  | 22.1 | 128.6 | 1750
37490.6 | 318.1 | 325 |  | 22.1 | 126.8 | 1750
37500.6 | 318.1 | 325 |  | 22.1 | 126.7 | 1750
37510.6 | 318.1 | 325 |  | 22.1 | 127.3 | 1751
37520.6 | 318.1 | 325 |  | 22.1 | 127.4 | 1751
37530.6 | 318.1 | 325 |  | 22.1 | 127.7 | 1751
37540.6 | 318.1 | 325 |  | 22.1 | 127.4 | 1751
37550.6 | 318.2 | 325 |  | 22.1 | 126.9 | 1751
37560.6 | 318.1 | 325 |  | 22.1 | 127.4 | 1751
37570.6 | 318.1 | 325 |  | 22.1 | 127 | 1751
37580.6 | 318.1 | 325 |  | 22.1 | 127.1 | 1751
37590.6 | 318.1 | 325 |  | 22.1 | 127.1 | 1751
37600.6 | 318.1 | 325 |  | 22.1 | 127.1 | 1751
37610.6 | 318.1 | 325 |  | 22.1 | 127.4 | 1751
37620.6 | 318.3 | 325 |  | 22.1 | 127.3 | 1750
37630.6 | 318.1 | 325 |  | 22.1 | 127.2 | 1751
37640.6 | 318.2 | 325 |  | 22.1 | 127.6 | 1751
37650.6 | 318.1 | 325 |  | 22.1 | 127.2 | 1750
37660.6 | 318.3 | 325 |  | 22.1 | 127.5 | 1750
37670.6 | 318.3 | 324.9 |  | 22.1 | 127.5 | 1750
37680.6 | 318.3 | 324.9 |  | 22.1 | 126.7 | 1750
37690.6 | 318.3 | 325 |  | 22.1 | 127.1 | 1750
37700.6 | 318.2 | 324.9 |  | 22.1 | 128.8 | 1750
37710.6 | 318.4 | 324.9 |  | 22.1 | 126.8 | 1750
37720.6 | 318.4 | 324.9 |  | 22.1 | 126.9 | 1750
37730.6 | 318.4 | 324.9 |  | 22.1 | 127.3 | 1750
37740.6 | 318.6 | 324.9 |  | 22.1 | 127 | 1750
37750.6 | 318.5 | 324.9 |  | 22.1 | 127.1 | 1751
37760.6 | 318.6 | 324.9 |  | 22.1 | 127.3 | 1751
37770.6 | 318.4 | 324.9 |  | 22.1 | 126.9 | 1751
37780.6 | 318.4 | 324.9 |  | 22.1 | 127 | 1751
37790.6 | 318.5 | 324.9 |  | 22.1 | 127.1 | 1751
37800.6 | 318.6 | 324.9 |  | 22.1 | 127.1 | 1751
37810.6 | 318.5 | 324.9 |  | 22.1 | 127.5 | 1750
37820.6 | 318.6 | 324.9 |  | 22.1 | 127.3 | 1751
37830.6 | 318.4 | 324.9 |  | 22.1 | 127.1 | 1749
37840.6 | 318.5 | 324.9 |  | 22.1 | 127.6 | 1751
37850.6 | 318.6 | 325 |  | 22.1 | 127.1 | 1751
37860.6 | 318.6 | 324.9 |  | 22.1 | 127.1 | 1751
37870.6 | 318.5 | 325 |  | 22.1 | 127.4 | 1751
37880.6 | 318.5 | 325 |  | 22.1 | 127.5 | 1751
37890.6 | 318.6 | 325 |  | 22.1 | 127.3 | 1751
37900.6 | 318.4 | 325 |  | 22.1 | 127.2 | 1751
37910.6 | 318.4 | 325 |  | 22.1 | 127.1 | 1751
37920.6 | 318.5 | 325 |  | 22.1 | 127 | 1751
37930.6 | 318.4 | 325 |  | 22.1 | 127 | 1751
37940.6 | 318.4 | 325 |  | 22.1 | 127.2 | 1751
37950.6 | 318.4 | 325 |  | 22.1 | 127.3 | 1751
37960.6 | 318.4 | 325 |  | 22.1 | 127.2 | 1750
37970.6 | 318.4 | 325 |  | 22.1 | 127.6 | 1750
37980.6 | 318.4 | 325 |  | 22.1 | 127.3 | 1750
37990.6 | 318.4 | 325 |  | 22.1 | 127.2 | 1750
38000.6 | 318.4 | 325 |  | 22.1 | 127.1 | 1750
38010.6 | 318.4 | 325 |  | 22.1 | 127.4 | 1750
38020.6 | 318.4 | 325 |  | 22.1 | 126.8 | 1750
38030.6 | 318.3 | 325 |  | 22.1 | 127.1 | 1750
38040.6 | 318.4 | 325 |  | 22.1 | 127.1 | 1750
38050.6 | 318.4 | 325 |  | 22.1 | 127.5 | 1750
38060.6 | 318.4 | 325 |  | 22.1 | 127.1 | 1749
38070.6 | 318.4 | 325 |  | 22.1 | 127.2 | 1750
38080.6 | 318.4 | 325 |  | 22.1 | 127.3 | 1750
38090.6 | 318.4 | 325 |  | 22.1 | 127 | 1750
38100.6 | 318.2 | 325 |  | 22.1 | 127.2 | 1750
38110.6 | 318.3 | 325 |  | 22.1 | 127.7 | 1751
38120.6 | 318.3 | 325 |  | 22.1 | 127.5 | 1751
38130.6 | 318.3 | 325 |  | 22.1 | 127.8 | 1751
38140.6 | 318.4 | 325 |  | 22.1 | 127.2 | 1751
38150.6 | 318.2 | 325.1 |  | 22.1 | 127.3 | 1751
38160.6 | 318.3 | 325.1 |  | 22.1 | 127.3 | 1751
38170.6 | 318.3 | 325.1 |  | 22.1 | 127.4 | 1751
38180.6 | 318.1 | 325.1 |  | 22.1 | 127.3 | 1751
38190.6 | 318.3 | 325.1 |  | 22.1 | 126.8 | 1751
38200.6 | 318.1 | 325.1 |  | 22.1 | 127.2 | 1750
38210.6 | 318.1 | 325.1 |  | 22.1 | 127.3 | 1750
38220.6 | 318 | 325.1 |  | 22.1 | 127.3 | 1750
38230.6 | 318 | 325.1 |  | 22.1 | 127 | 1751
38240.6 | 318 | 325.1 |  | 22.1 | 127.3 | 1750
38250.6 | 318 | 325.1 |  | 22.1 | 127.4 | 1751
38260.6 | 318 | 325.1 |  | 22.1 | 127.2 | 1750
38270.6 | 318 | 325.1 |  | 22.1 | 127.3 | 1750
38280.6 | 318 | 325.1 |  | 22.1 | 127.4 | 1750
38290.6 | 317.8 | 325.1 |  | 22.1 | 127.6 | 1750
38300.6 | 317.8 | 325.1 |  | 22.1 | 127.1 | 1750
38310.6 | 317.8 | 325.1 |  | 22.1 | 127.3 | 1750
38320.6 | 318 | 325.1 |  | 22.1 | 127.2 | 1750
38330.6 | 318 | 325.1 |  | 22.1 | 127.1 | 1751
38340.6 | 317.8 | 325.1 |  | 22.1 | 127.7 | 1750
38350.6 | 318 | 325 |  | 22.1 | 127.3 | 1751
38360.6 | 317.9 | 325.1 |  | 22.1 | 127.2 | 1751
38370.6 | 318 | 325.1 |  | 22.1 | 127.3 | 1751
38380.6 | 318 | 325 |  | 22.1 | 127 | 1751
38390.6 | 318 | 325 |  | 22.1 | 127.3 | 1751
38400.6 | 318 | 325 |  | 22.1 | 127.3 | 1751
38410.6 | 318 | 325 |  | 22.1 | 127.2 | 1751
38420.6 | 318.1 | 325 |  | 22.1 | 127.3 | 1751
38430.6 | 318.1 | 325 |  | 22.1 | 126.9 | 1751
38440.6 | 318 | 325 |  | 22.1 | 127 | 1751
38450.6 | 318.1 | 325 |  | 22.1 | 126.9 | 1751
38460.6 | 318 | 325 |  | 22.1 | 127.2 | 1751
38470.6 | 318 | 325 |  | 22.1 | 127.3 | 1751
38480.6 | 318.1 | 325 |  | 22.1 | 127 | 1751
38490.6 | 318.3 | 325 |  | 22.1 | 127.1 | 1751
38500.6 | 318.1 | 325 |  | 22.1 | 127.2 | 1751
38510.6 | 318.1 | 325 |  | 22.1 | 127.6 | 1751
38520.6 | 318.1 | 325 |  | 22.1 | 127.2 | 1751
38530.6 | 318.3 | 325 |  | 22.1 | 127.3 | 1751
38540.6 | 318.1 | 325 |  | 22.1 | 127.3 | 1751
38550.6 | 318.3 | 325 |  | 22.1 | 127.3 | 1751
38560.6 | 318.3 | 325 |  | 22.1 | 127.3 | 1751
38570.6 | 318.3 | 325 |  | 22.1 | 127.2 | 1751
38580.6 | 318.3 | 324.9 |  | 22.1 | 127.2 | 1751
38590.6 | 318.2 | 325 |  | 22.1 | 127.5 | 1751
38600.6 | 318.3 | 325 |  | 22.1 | 127.2 | 1751
38610.6 | 318.3 | 324.9 |  | 22.1 | 127.2 | 1751
38620.6 | 318.3 | 324.9 |  | 22.1 | 127.2 | 1750
38630.6 | 318.3 | 325 |  | 22.1 | 127.7 | 1751
38640.6 | 318.4 | 324.9 |  | 22.1 | 127.1 | 1751
38650.6 | 318.4 | 324.9 |  | 22.1 | 127.3 | 1751
38660.6 | 318.4 | 325 |  | 22.1 | 127.5 | 1751
38670.6 | 318.4 | 324.9 |  | 22.1 | 126.6 | 1751
38680.6 | 318.4 | 325 |  | 22.1 | 127.5 | 1751
38690.6 | 318.4 | 324.9 |  | 22.1 | 127.2 | 1751
38700.6 | 318.4 | 324.9 |  | 22.1 | 127 | 1751
38710.6 | 318.4 | 324.9 |  | 22.1 | 127 | 1751
38720.6 | 318.4 | 324.9 |  | 22.1 | 127.1 | 1751
38730.6 | 318.4 | 324.9 |  | 22.1 | 127.5 | 1751
38740.6 | 318.6 | 324.9 |  | 22.1 | 127.2 | 1751
38750.6 | 318.4 | 324.9 |  | 22.1 | 127.3 | 1750
38760.6 | 318.5 | 324.9 |  | 22.1 | 127.6 | 1750
38770.6 | 318.6 | 324.9 |  | 22.1 | 127.4 | 1751
38780.6 | 318.5 | 324.9 |  | 22.1 | 128.3 | 1751
38790.6 | 318.5 | 324.9 |  | 22.1 | 126.9 | 1751
38800.6 | 318.5 | 324.9 |  | 22.1 | 127.4 | 1751
38810.6 | 318.6 | 324.9 |  | 22.1 | 127.3 | 1751
38820.6 | 318.6 | 324.9 |  | 22.1 | 127.2 | 1751
38830.6 | 318.7 | 324.9 |  | 22.1 | 127.1 | 1751
38840.6 | 318.7 | 324.9 |  | 22.1 | 127.1 | 1751
38850.6 | 318.7 | 324.9 |  | 22.1 | 127.4 | 1751
38860.6 | 318.5 | 324.9 |  | 22.1 | 127.4 | 1751
38870.6 | 318.6 | 324.9 |  | 22.1 | 127.6 | 1751
38880.6 | 318.7 | 324.9 |  | 22.1 | 127.4 | 1751
38890.6 | 318.7 | 325 |  | 22.1 | 127.9 | 1751
38900.6 | 318.7 | 324.9 |  | 22.1 | 127.2 | 1751
38910.6 | 318.6 | 325 |  | 22.1 | 127.7 | 1751
38920.6 | 318.7 | 325 |  | 22.1 | 126.9 | 1751
38930.6 | 318.5 | 324.9 |  | 22.1 | 127.5 | 1751
38940.6 | 318.7 | 324.9 |  | 22.1 | 127.5 | 1751
38950.6 | 318.7 | 325 |  | 22.1 | 127.3 | 1751
38960.6 | 318.6 | 325 |  | 22.1 | 127.3 | 1751
38970.6 | 318.6 | 325 |  | 22.1 | 127.7 | 1751
38980.6 | 318.5 | 325 |  | 22.1 | 127.3 | 1751
38990.6 | 318.6 | 325 |  | 22.1 | 127 | 1751
39000.6 | 318.6 | 325 |  | 22.1 | 127.3 | 1751
39010.6 | 318.5 | 325 |  | 22.1 | 127.2 | 1751
39020.6 | 318.6 | 325 |  | 22.1 | 127.2 | 1751
39030.6 | 318.6 | 325 |  | 22.1 | 127.4 | 1751
39040.6 | 318.5 | 325 |  | 22.1 | 127.1 | 1751
39050.6 | 318.5 | 325 |  | 22.1 | 127.2 | 1751
39060.6 | 318.6 | 325 |  | 22.1 | 127.7 | 1751
39070.6 | 318.4 | 325 |  | 22.1 | 127.4 | 1751
39080.6 | 318.4 | 325 |  | 22.1 | 127 | 1750
39090.6 | 318.5 | 325 |  | 22.1 | 127.2 | 1750
39100.6 | 318.4 | 325 |  | 22.1 | 127.2 | 1750
39110.6 | 318.4 | 325 |  | 22.1 | 127 | 1750
39120.6 | 318.4 | 325 |  | 22.1 | 127.1 | 1750
39130.6 | 318.4 | 325 |  | 22.1 | 127.6 | 1750
39140.6 | 318.5 | 325 |  | 22.1 | 127.3 | 1751
39150.6 | 318.4 | 325.1 |  | 22.1 | 127.2 | 1751
39160.6 | 318.3 | 325.1 |  | 22.1 | 127.2 | 1751
39170.6 | 318.3 | 325.1 |  | 22.1 | 127.3 | 1751
39180.6 | 318.3 | 325.1 |  | 22.1 | 127.9 | 1751
39190.6 | 318.2 | 325.1 |  | 22.1 | 127 | 1751
39200.6 | 318.1 | 325.1 |  | 22.1 | 127.5 | 1751
39210.6 | 318.1 | 325.1 |  | 22.1 | 127.2 | 1751
39220.6 | 318.1 | 325.1 |  | 22.1 | 127.3 | 1751
39230.6 | 318.1 | 325.1 |  | 22.1 | 127.3 | 1751
39240.6 | 318.1 | 325.1 |  | 22.1 | 127.7 | 1751
39250.6 | 318.1 | 325.1 |  | 22.1 | 127.2 | 1751
39260.6 | 318.1 | 325.1 |  | 22.1 | 127.2 | 1751
39270.6 | 318 | 325.1 |  | 22.1 | 127.5 | 1751
39280.6 | 318.1 | 325.1 |  | 22.1 | 127.2 | 1751
39290.6 | 318.1 | 325.1 |  | 22.1 | 127.6 | 1751
39300.6 | 318.1 | 325.1 |  | 22.1 | 127.3 | 1751
39310.6 | 318.1 | 325.1 |  | 22.1 | 127.2 | 1751
39320.6 | 318 | 325 |  | 22.1 | 127 | 1751
39330.6 | 318 | 325 |  | 22.1 | 127.6 | 1751
39340.6 | 318 | 325 |  | 22.1 | 127.6 | 1751
39350.6 | 318.1 | 325 |  | 22.1 | 127.5 | 1751
39360.6 | 318.1 | 325 |  | 22.1 | 127.1 | 1751
39370.6 | 318.1 | 325 |  | 22.1 | 127.2 | 1751
39380.6 | 318.1 | 325 |  | 22.1 | 127.3 | 1751
39390.6 | 318.1 | 325 |  | 22.1 | 127.6 | 1751
39400.6 | 318.1 | 325 |  | 22.1 | 127.3 | 1751
39410.6 | 318.1 | 325 |  | 22.1 | 127.3 | 1751
39420.6 | 318.1 | 325 |  | 22.1 | 127.1 | 1751
39430.6 | 318.1 | 325 |  | 22.1 | 127.3 | 1751
39440.6 | 318.1 | 325 |  | 22.1 | 127.3 | 1751
39450.6 | 318.3 | 325 |  | 22.1 | 127 | 1751
39460.6 | 318.2 | 325 |  | 22.1 | 127.5 | 1751
39470.6 | 318.4 | 325 |  | 22.1 | 127.2 | 1751
39480.6 | 318.4 | 325 |  | 22.1 | 127.2 | 1751
39490.6 | 318.3 | 325 |  | 22.1 | 127.3 | 1751
39500.6 | 318.2 | 325 |  | 22.1 | 127.1 | 1751
39510.6 | 318.3 | 325 |  | 22.1 | 127.7 | 1751
39520.6 | 318.3 | 325 |  | 22.1 | 127.6 | 1751
39530.6 | 318.4 | 325 |  | 22.1 | 127.1 | 1751
39540.6 | 318.3 | 325 |  | 22.1 | 127.4 | 1750
39550.6 | 318.4 | 325 |  | 22.1 | 127 | 1751
39560.6 | 318.3 | 325 |  | 22.1 | 127.3 | 1751
39570.6 | 318.4 | 325 |  | 22.1 | 127.7 | 1751
39580.6 | 318.4 | 325 |  | 22.1 | 127.2 | 1751
39590.6 | 318.4 | 324.9 |  | 22.1 | 127.4 | 1751
39600.6 | 318.4 | 324.9 |  | 22.1 | 127.1 | 1752
39610.6 | 318.4 | 325 |  | 22.1 | 127.9 | 1751
39620.6 | 318.4 | 324.9 |  | 22.1 | 127.1 | 1752
39630.6 | 318.6 | 324.9 |  | 22.1 | 127.4 | 1752
39640.6 | 318.6 | 324.9 |  | 22.1 | 127.3 | 1751
39650.6 | 318.5 | 325 |  | 22.1 | 127.5 | 1751
39660.6 | 318.5 | 324.9 |  | 22.1 | 127 | 1751
39670.6 | 318.6 | 324.9 |  | 22.1 | 127.1 | 1751
39680.6 | 318.6 | 324.9 |  | 22.1 | 127.5 | 1751
39690.6 | 318.6 | 324.9 |  | 22.1 | 127.1 | 1751
39700.6 | 318.6 | 324.9 |  | 22.1 | 127.4 | 1751
39710.6 | 318.7 | 324.9 |  | 22.1 | 127.4 | 1751
39720.6 | 318.7 | 324.9 |  | 22.1 | 127.4 | 1751
39730.6 | 318.7 | 324.9 |  | 22.1 | 127.4 | 1751
39740.6 | 318.7 | 324.9 |  | 22.1 | 127.2 | 1751
39750.6 | 318.7 | 324.9 |  | 22.1 | 127.4 | 1751
39760.6 | 318.8 | 324.9 |  | 22.1 | 127.2 | 1751
39770.6 | 318.8 | 324.9 |  | 22.1 | 127.4 | 1751
39780.6 | 318.8 | 324.9 |  | 22.1 | 127.6 | 1751
39790.6 | 318.7 | 324.9 |  | 22.1 | 127.5 | 1751
39800.6 | 318.7 | 324.9 |  | 22.1 | 127.1 | 1751
39810.6 | 318.7 | 324.9 |  | 22.1 | 127.4 | 1751
39820.6 | 318.8 | 324.9 |  | 22.1 | 127.4 | 1751
39830.6 | 318.8 | 324.9 |  | 22.1 | 127.7 | 1751
39840.6 | 318.8 | 324.9 |  | 22.1 | 127.3 | 1751
39850.6 | 318.8 | 324.9 |  | 22.1 | 127.3 | 1751
39860.6 | 318.7 | 324.9 |  | 22.1 | 127.2 | 1751
39870.6 | 318.7 | 324.9 |  | 22.1 | 127.8 | 1751
39880.6 | 318.7 | 324.9 |  | 22.1 | 128.1 | 1751
39890.6 | 318.8 | 325 |  | 22.1 | 127.1 | 1751
39900.6 | 318.9 | 325 |  | 22.1 | 127.2 | 1751
39910.6 | 318.8 | 325 |  | 22.1 | 127.2 | 1751
39920.6 | 318.7 | 325 |  | 22.1 | 127.4 | 1751
39930.6 | 318.7 | 325 |  | 22.1 | 127.1 | 1751
39940.6 | 318.7 | 325 |  | 22.1 | 127.7 | 1751
39950.6 | 318.7 | 325 |  | 22.1 | 127.3 | 1751
39960.6 | 318.7 | 325 |  | 22.1 | 127.4 | 1751
39970.6 | 318.5 | 325 |  | 22.1 | 127.4 | 1751
39980.6 | 318.6 | 325 |  | 22.1 | 127.8 | 1751
39990.6 | 318.5 | 325 |  | 22.1 | 127.3 | 1751
40000.6 | 318.5 | 325 |  | 22.1 | 127.3 | 1751
40010.6 | 318.5 | 325 |  | 22.1 | 127.4 | 1751
40020.6 | 318.5 | 325 |  | 22.1 | 127.1 | 1752
40030.6 | 318.7 | 325 |  | 22.1 | 127.4 | 1751
40040.6 | 318.7 | 325 |  | 22.1 | 127.4 | 1751
40050.6 | 318.7 | 325 |  | 22.1 | 127.4 | 1751
40060.6 | 318.7 | 325 |  | 22.1 | 127.3 | 1751
40070.6 | 318.5 | 325 |  | 22.1 | 127.9 | 1751
40080.6 | 318.5 | 325 |  | 22.1 | 127.7 | 1751
40090.6 | 318.5 | 325 |  | 22.1 | 127.3 | 1751
40100.6 | 318.5 | 325 |  | 22.1 | 127.1 | 1751
40110.6 | 318.5 | 325 |  | 22.1 | 128.2 | 1751
40120.6 | 318.5 | 325 |  | 22.1 | 127.3 | 1751
40130.6 | 318.5 | 325 |  | 22.1 | 128 | 1751
40140.6 | 318.5 | 325.1 |  | 22.1 | 127.7 | 1751
40150.6 | 318.5 | 325.1 |  | 22.1 | 127.3 | 1751
40160.6 | 318.5 | 325.1 |  | 22.1 | 125.7 | 1751
40170.6 | 318.4 | 325.1 |  | 22.1 | 127.2 | 1751
40180.6 | 318.4 | 325.1 |  | 22.1 | 127.1 | 1751
40190.6 | 318.4 | 325.1 |  | 22.1 | 127.4 | 1751
40200.6 | 318.2 | 325.1 |  | 22.1 | 127.6 | 1751
40210.6 | 318.2 | 325.1 |  | 22.1 | 127.3 | 1752
40220.6 | 318.3 | 325.1 |  | 22.1 | 127.6 | 1752
40230.6 | 318.3 | 325.1 |  | 22.1 | 127.4 | 1751
40240.6 | 318.3 | 325.1 |  | 22.1 | 127.2 | 1751
40250.6 | 318.2 | 325.1 |  | 22.1 | 127.3 | 1751
40260.6 | 318.3 | 325.1 |  | 22.1 | 127.3 | 1751
40270.6 | 318.1 | 325.1 |  | 22.1 | 127.7 | 1751
40280.6 | 318.1 | 325.1 |  | 22.1 | 127.5 | 1750
40290.6 | 318.1 | 325.1 |  | 22.1 | 127.2 | 1751
40300.6 | 318.1 | 325.1 |  | 22.1 | 127.5 | 1750
40310.6 | 318.1 | 325.1 |  | 22.1 | 126.9 | 1750
40320.6 | 318.1 | 325.1 |  | 22.1 | 127.2 | 1750
40330.6 | 318.1 | 325.1 |  | 22.1 | 127.1 | 1750
40340.6 | 318.1 | 325.1 |  | 22.1 | 127.2 | 1750
40350.6 | 318.1 | 325.1 |  | 22.1 | 127 | 1750
40360.6 | 318.1 | 325.1 |  | 22.1 | 127.1 | 1750
40370.6 | 318.1 | 325.1 |  | 22.1 | 127.1 | 1750
40380.6 | 318.2 | 325 |  | 22.1 | 127.2 | 1750
40390.6 | 318.1 | 325 |  | 22.1 | 127.7 | 1750
40400.6 | 318.1 | 325 |  | 22.1 | 127.2 | 1750
40410.6 | 318.1 | 325 |  | 22.1 | 127.1 | 1750
40420.6 | 318.1 | 325 |  | 22.1 | 127.3 | 1750
40430.6 | 318.3 | 325 |  | 22.1 | 127.5 | 1750
40440.6 | 318.2 | 325 |  | 22.1 | 127.2 | 1750
40450.6 | 318.3 | 325 |  | 22.1 | 127 | 1750
40460.6 | 318.3 | 325 |  | 22.1 | 127.7 | 1750
40470.6 | 318.4 | 325 |  | 22.1 | 126.7 | 1750
40480.6 | 318.3 | 325 |  | 22.1 | 127 | 1751
40490.6 | 318.4 | 325 |  | 22.1 | 127.6 | 1751
40500.6 | 318.4 | 325 |  | 22.1 | 127.6 | 1751
40510.6 | 318.3 | 325 |  | 22.1 | 127.3 | 1750
40520.6 | 318.2 | 325 |  | 22.1 | 127.5 | 1750
40530.6 | 318.4 | 325 |  | 22.1 | 127.5 | 1751
40540.6 | 318.4 | 325 |  | 22.1 | 127.1 | 1751
40550.6 | 318.4 | 325 |  | 22.1 | 127.2 | 1751
40560.6 | 318.5 | 325 |  | 22.1 | 127.1 | 1750
40570.6 | 318.4 | 325 |  | 22.1 | 127.4 | 1750
40580.6 | 318.4 | 325 |  | 22.1 | 127.3 | 1750
40590.6 | 318.6 | 325 |  | 22.1 | 127.6 | 1751
40600.6 | 318.6 | 325 |  | 22.1 | 127.5 | 1750
40610.6 | 318.5 | 325 |  | 22.1 | 127.4 | 1751
40620.6 | 318.5 | 325 |  | 22.1 | 127.2 | 1751
40630.6 | 318.5 | 325 |  | 22.1 | 127.5 | 1751
40640.6 | 318.6 | 325 |  | 22.1 | 127.6 | 1751
40650.6 | 318.6 | 325 |  | 22.1 | 127.4 | 1751
40660.6 | 318.6 | 324.9 |  | 22.1 | 127.1 | 1751
40670.6 | 318.5 | 324.9 |  | 22.1 | 127.3 | 1751
40680.6 | 318.6 | 324.9 |  | 22.1 | 127.1 | 1750
40690.6 | 318.5 | 324.9 |  | 22.1 | 127.2 | 1750
40700.6 | 318.5 | 324.9 |  | 22.1 | 127.3 | 1751
40710.6 | 318.5 | 324.9 |  | 22.1 | 127.3 | 1751
40720.6 | 318.7 | 324.9 |  | 22.1 | 127.7 | 1751
40730.6 | 318.7 | 324.9 |  | 22.1 | 127.2 | 1751
40740.6 | 318.7 | 324.9 |  | 22.1 | 127.5 | 1751
40750.6 | 318.7 | 324.9 |  | 22.1 | 127.3 | 1751
40760.6 | 318.7 | 324.9 |  | 22.1 | 127.5 | 1750
40770.6 | 318.7 | 324.9 |  | 22.1 | 127.4 | 1751
40780.6 | 318.8 | 324.9 |  | 22.1 | 127.3 | 1751
40790.6 | 318.7 | 324.9 |  | 22.1 | 127.7 | 1751
40800.6 | 318.7 | 325 |  | 22.1 | 127.1 | 1751
40810.6 | 318.7 | 325 |  | 22.1 | 126.9 | 1751
40820.6 | 318.7 | 325 |  | 22.1 | 127.5 | 1750
40830.6 | 318.6 | 325 |  | 22.1 | 127.1 | 1750
40840.6 | 318.5 | 325 |  | 22.1 | 127.5 | 1750
40850.6 | 318.5 | 325 |  | 22.1 | 127.1 | 1750
40860.6 | 318.7 | 325 |  | 22.1 | 127.3 | 1750
40870.6 | 318.7 | 325 |  | 22.1 | 127.4 | 1750
40880.6 | 318.7 | 325 |  | 22.1 | 127.6 | 1750
40890.6 | 318.6 | 325 |  | 22.1 | 127.8 | 1750
40900.6 | 318.7 | 325 |  | 22.1 | 127.4 | 1751
40910.6 | 318.5 | 325 |  | 22.1 | 127.1 | 1750
40920.6 | 318.7 | 325 |  | 22.1 | 127.2 | 1750
40930.6 | 318.5 | 325 |  | 22.1 | 126.5 | 1751
40940.6 | 318.7 | 325 |  | 22.1 | 127.3 | 1751
40950.6 | 318.7 | 325 |  | 22.1 | 126.9 | 1751
40960.6 | 318.7 | 325 |  | 22.1 | 127.1 | 1750
40970.6 | 318.6 | 325 |  | 22.1 | 128 | 1750
40980.6 | 318.5 | 325 |  | 22.1 | 127.4 | 1751
40990.6 | 318.7 | 325 |  | 22.1 | 127.4 | 1751
41000.6 | 318.5 | 325 |  | 22.1 | 127.2 | 1751
41010.6 | 318.5 | 325 |  | 22.1 | 127.4 | 1750
41020.6 | 318.5 | 325 |  | 22.1 | 127.2 | 1751
41030.6 | 318.4 | 325 |  | 22.1 | 127.3 | 1751
41040.6 | 318.6 | 325 |  | 22.1 | 127.7 | 1751
41050.6 | 318.5 | 325 |  | 22.1 | 127.2 | 1751
41060.6 | 318.6 | 325 |  | 22.1 | 127.7 | 1751
41070.6 | 318.5 | 325 |  | 22.1 | 127.4 | 1751
41080.6 | 318.5 | 325 |  | 22.1 | 127.4 | 1751
41090.6 | 318.6 | 325.1 |  | 22.1 | 127 | 1751
41100.6 | 318.4 | 325 |  | 22.1 | 128 | 1751
41110.6 | 318.4 | 325 |  | 22.1 | 127.3 | 1751
41120.6 | 318.4 | 325.1 |  | 22.1 | 127.9 | 1751
41130.6 | 318.4 | 325.1 |  | 22.1 | 127.2 | 1751
41140.6 | 318.4 | 325.1 |  | 22.1 | 127.3 | 1751
41150.6 | 318.4 | 325.1 |  | 22.1 | 127.4 | 1751
41160.6 | 318.3 | 325.1 |  | 22.1 | 127.3 | 1751
41170.6 | 318.3 | 325.1 |  | 22.1 | 127.5 | 1751
41180.6 | 318.1 | 325.1 |  | 22.1 | 126.9 | 1751
41190.6 | 318.1 | 325.1 |  | 22.1 | 127.4 | 1751
41200.6 | 318.2 | 325.1 |  | 22.1 | 127.8 | 1751
41210.6 | 318.3 | 325.1 |  | 22.1 | 127.4 | 1751
41220.6 | 318.1 | 325.1 |  | 22.1 | 127.4 | 1751
41230.6 | 318.1 | 325.1 |  | 22.1 | 127.4 | 1751
41240.6 | 318.1 | 325.1 |  | 22.1 | 127.3 | 1751
41250.6 | 318.1 | 325.1 |  | 22.1 | 127.3 | 1751
41260.6 | 318.1 | 325.1 |  | 22.1 | 127.1 | 1751
41270.6 | 318 | 325.1 |  | 22.1 | 127.4 | 1751
41280.6 | 318 | 325.1 |  | 22.1 | 127.3 | 1751
41290.6 | 318 | 325.1 |  | 22.1 | 127.8 | 1751
41300.6 | 318.1 | 325.1 |  | 22.1 | 127.7 | 1751
41310.6 | 318 | 325.1 |  | 22.1 | 127.1 | 1751
41320.6 | 318 | 325.1 |  | 22.1 | 127.4 | 1751
41330.6 | 318 | 325 |  | 22.1 | 127.4 | 1751
41340.6 | 318.1 | 325 |  | 22.1 | 127.7 | 1751
41350.6 | 318.1 | 325 |  | 22.1 | 127.4 | 1751
41360.6 | 318.1 | 325 |  | 22.1 | 127.8 | 1751
41370.6 | 318.3 | 325 |  | 22.1 | 127.2 | 1751
41380.6 | 318.3 | 325 |  | 22.1 | 127.3 | 1751
41390.6 | 318.3 | 325 |  | 22.1 | 127.5 | 1751
41400.6 | 318.3 | 325 |  | 22.1 | 127.1 | 1751
41410.6 | 318.3 | 325 |  | 22.1 | 127.4 | 1751
41420.6 | 318.3 | 325 |  | 22.1 | 127.4 | 1751
41430.6 | 318.1 | 325 |  | 22.1 | 127.4 | 1751
41440.6 | 318.2 | 325 |  | 22.1 | 127.2 | 1751
41450.6 | 318.3 | 325 |  | 22.1 | 127.9 | 1751
41460.6 | 318.4 | 325 |  | 22.1 | 127.4 | 1751
41470.6 | 318.3 | 325 |  | 22.1 | 127.3 | 1751
41480.6 | 318.2 | 325 |  | 22.1 | 127.2 | 1751
41490.6 | 318.2 | 325 |  | 22.1 | 127.6 | 1751
41500.6 | 318.4 | 325 |  | 22.1 | 127.4 | 1751
41510.6 | 318.3 | 325 |  | 22.1 | 127.3 | 1751
41520.6 | 318.4 | 325 |  | 22.1 | 127.2 | 1751
41530.6 | 318.4 | 325 |  | 22.1 | 127.5 | 1751
41540.6 | 318.4 | 325 |  | 22.1 | 127.1 | 1751
41550.6 | 318.4 | 325 |  | 22.1 | 127.8 | 1751
41560.6 | 318.4 | 325 |  | 22.1 | 127.5 | 1751
41570.6 | 318.4 | 325 |  | 22.1 | 127.5 | 1750
41580.6 | 318.4 | 325 |  | 22.1 | 127.3 | 1750
41590.6 | 318.4 | 325 |  | 22.1 | 127.3 | 1750
41600.6 | 318.4 | 325 |  | 22.1 | 127.6 | 1749
41610.6 | 318.4 | 325 |  | 22.1 | 127 | 1750
41620.6 | 318.4 | 325 |  | 22.1 | 127.8 | 1749
41630.6 | 318.5 | 325 |  | 22.1 | 127.4 | 1750
41640.6 | 318.5 | 325 |  | 22.1 | 127.2 | 1750
41650.6 | 318.6 | 325 |  | 22.1 | 127.5 | 1749
41660.6 | 318.6 | 325 |  | 22.1 | 127.2 | 1749
41670.6 | 318.6 | 325 |  | 22.1 | 127.6 | 1749
41680.6 | 318.4 | 325 |  | 22.1 | 127.7 | 1749
41690.6 | 318.4 | 325 |  | 22.1 | 127 | 1749
41700.6 | 318.4 | 325 |  | 22.1 | 127.5 | 1750
41710.6 | 318.4 | 325 |  | 22.1 | 127.5 | 1750
41720.6 | 318.4 | 324.9 |  | 22.1 | 127.2 | 1749
41730.6 | 318.6 | 324.9 |  | 22.1 | 127.6 | 1749
41740.6 | 318.7 | 324.9 |  | 22.1 | 127.3 | 1749
41750.6 | 318.5 | 324.9 |  | 22.1 | 127.2 | 1749
41760.6 | 318.5 | 324.9 |  | 22.1 | 127.2 | 1749
41770.6 | 318.6 | 324.9 |  | 22.1 | 127.5 | 1749
41780.6 | 318.7 | 324.9 |  | 22.1 | 127.2 | 1750
41790.6 | 318.7 | 324.9 |  | 22.1 | 127.1 | 1750
41800.6 | 318.7 | 324.9 |  | 22.1 | 127.5 | 1750
41810.6 | 318.7 | 324.9 |  | 22.1 | 127.5 | 1750
41820.6 | 318.5 | 324.9 |  | 22.1 | 127 | 1749
41830.6 | 318.7 | 324.9 |  | 22.1 | 127.6 | 1750
41840.6 | 318.7 | 324.9 |  | 22.1 | 127.4 | 1749
41850.6 | 318.7 | 324.9 |  | 22.1 | 127.4 | 1750
41860.6 | 318.7 | 324.9 |  | 22.1 | 126.9 | 1750
41870.6 | 318.8 | 324.9 |  | 22.1 | 127.2 | 1750
41880.6 | 318.8 | 324.9 |  | 22.1 | 127.7 | 1750
41890.6 | 318.8 | 324.9 |  | 22.1 | 127.2 | 1750
41900.6 | 318.8 | 325 |  | 22.1 | 127.5 | 1751
41910.6 | 318.7 | 324.9 |  | 22.1 | 127.4 | 1751
41920.6 | 318.8 | 324.9 |  | 22.1 | 127.4 | 1751
41930.6 | 318.7 | 325 |  | 22.1 | 127.5 | 1750
41940.6 | 318.7 | 325 |  | 22.1 | 127.4 | 1750
41950.6 | 318.8 | 325 |  | 22.1 | 127.4 | 1751
41960.6 | 318.7 | 324.9 |  | 22.1 | 127.4 | 1751
41970.6 | 318.7 | 324.9 |  | 22.1 | 127.2 | 1751
41980.6 | 318.7 | 324.9 |  | 22.1 | 128 | 1751
41990.6 | 318.7 | 324.9 |  | 22.1 | 127.4 | 1751
42000.6 | 318.7 | 324.9 |  | 22.1 | 127.5 | 1750
42010.6 | 318.9 | 324.9 |  | 22.1 | 127.4 | 1750
42020.6 | 318.8 | 325 |  | 22.1 | 127.7 | 1751
42030.6 | 318.8 | 325 |  | 22.1 | 127.1 | 1751
42040.6 | 318.8 | 325 |  | 22.1 | 127 | 1751
42050.6 | 318.8 | 325 |  | 22.1 | 127.5 | 1751
42060.6 | 318.7 | 325 |  | 22.1 | 127.5 | 1750
42070.6 | 318.7 | 325 |  | 22.1 | 127.2 | 1751
42080.6 | 318.7 | 325 |  | 22.1 | 127.3 | 1751
42090.6 | 318.7 | 325 |  | 22.1 | 127.3 | 1751
42100.6 | 318.7 | 325 |  | 22.1 | 127.6 | 1751
42110.6 | 318.5 | 325 |  | 22.1 | 127.3 | 1751
42120.6 | 318.5 | 325 |  | 22.1 | 127.1 | 1751
42130.6 | 318.7 | 325 |  | 22.1 | 127.3 | 1752
42140.6 | 318.5 | 325 |  | 22.1 | 127.7 | 1751
42150.6 | 318.5 | 325 |  | 22.1 | 126.9 | 1752
42160.6 | 318.5 | 325 |  | 22.1 | 127.5 | 1752
42170.6 | 318.5 | 325 |  | 22.1 | 127.4 | 1752
42180.6 | 318.6 | 325 |  | 22.1 | 127.3 | 1752
42190.6 | 318.7 | 325 |  | 22.1 | 127.4 | 1752
42200.6 | 318.7 | 325 |  | 22.1 | 127.5 | 1752
42210.6 | 318.7 | 325 |  | 22.1 | 127.8 | 1751
42220.6 | 318.5 | 325 |  | 22.1 | 127 | 1751
42230.6 | 318.5 | 325 |  | 22.1 | 127.4 | 1751
42240.6 | 318.5 | 325.1 |  | 22.1 | 127.3 | 1751
42250.6 | 318.4 | 325 |  | 22.1 | 127.4 | 1751
42260.6 | 318.4 | 325.1 |  | 22.1 | 127.5 | 1751
42270.6 | 318.5 | 325.1 |  | 22.1 | 127.4 | 1751
42280.6 | 318.5 | 325.1 |  | 22.1 | 127.5 | 1751
42290.6 | 318.4 | 325.1 |  | 22.1 | 127.2 | 1751
42300.6 | 318.4 | 325.1 |  | 22.1 | 127.3 | 1751
42310.6 | 318.4 | 325.1 |  | 22.1 | 127.4 | 1751
42320.6 | 318.3 | 325 |  | 22.1 | 127.8 | 1751
42330.6 | 318.3 | 325 |  | 22.1 | 127.3 | 1751
42340.6 | 318.4 | 325 |  | 22.1 | 127.3 | 1751
42350.6 | 318.3 | 325.1 |  | 22.1 | 127.4 | 1751
42360.6 | 318.3 | 325.1 |  | 22.1 | 126.8 | 1751
42370.6 | 318.3 | 325 |  | 22.1 | 127.5 | 1751
42380.6 | 318.2 | 325 |  | 22.1 | 127.6 | 1751
42390.6 | 318.3 | 325 |  | 22.1 | 127.4 | 1751
42400.6 | 318.2 | 325 |  | 22.1 | 127.6 | 1751
42410.6 | 318.4 | 325 |  | 22.1 | 127.8 | 1752
42420.6 | 318.2 | 325 |  | 22.1 | 127.2 | 1751
42430.6 | 318.4 | 325 |  | 22.1 | 127.9 | 1751
42440.6 | 318.2 | 325.1 |  | 22.1 | 127.4 | 1751
42450.6 | 318.4 | 325 |  | 22.1 | 127 | 1750
42460.6 | 318.3 | 325 |  | 22.1 | 127.5 | 1750
42470.6 | 318.3 | 325 |  | 22.1 | 127.2 | 1750
42480.6 | 318.4 | 325 |  | 22.1 | 127.6 | 1750
42490.6 | 318.4 | 325 |  | 22.1 | 127.7 | 1750
42500.6 | 318.4 | 325 |  | 22.1 | 127.3 | 1750
42510.6 | 318.4 | 325 |  | 22.1 | 127.2 | 1750
42520.6 | 318.4 | 325 |  | 22.1 | 127.1 | 1750
42530.6 | 318.4 | 325 |  | 22.1 | 127.5 | 1750
42540.6 | 318.5 | 325 |  | 22.1 | 127.6 | 1750
42550.6 | 318.5 | 325 |  | 22.1 | 127.1 | 1750
42560.6 | 318.5 | 325 |  | 22.1 | 127.5 | 1750
42570.6 | 318.4 | 325 |  | 22.1 | 127.1 | 1750
42580.6 | 318.4 | 325 |  | 22.1 | 127.6 | 1750
42590.6 | 318.5 | 325 |  | 22.1 | 127.3 | 1751
42600.6 | 318.5 | 325 |  | 22.1 | 127.2 | 1751
42610.6 | 318.6 | 325 |  | 22.1 | 127.5 | 1751
42620.6 | 318.5 | 325 |  | 22.1 | 127.4 | 1751
42630.6 | 318.7 | 325 |  | 22.1 | 127.5 | 1751
42640.6 | 318.7 | 325 |  | 22.1 | 127.4 | 1751
42650.6 | 318.7 | 325 |  | 22.1 | 127.3 | 1751
42660.6 | 318.6 | 325 |  | 22.1 | 127.5 | 1751
42670.6 | 318.5 | 324.9 |  | 22.1 | 127.3 | 1751
42680.6 | 318.7 | 325 |  | 22.1 | 127.6 | 1751
42690.6 | 318.6 | 325 |  | 22.1 | 128.6 | 1750
42700.6 | 318.5 | 325 |  | 22.1 | 127.8 | 1750
42710.6 | 318.7 | 325 |  | 22.1 | 127.2 | 1750
42720.6 | 318.7 | 325 |  | 22.1 | 126.8 | 1750
42730.6 | 318.7 | 324.9 |  | 22.1 | 127.1 | 1750
42740.6 | 318.6 | 324.9 |  | 22.1 | 127.1 | 1750
42750.6 | 318.7 | 325 |  | 22.1 | 127.5 | 1750
42760.6 | 318.7 | 324.9 |  | 22.1 | 127.1 | 1750
42770.6 | 318.8 | 324.9 |  | 22.1 | 127.3 | 1750
42780.6 | 318.8 | 325 |  | 22.1 | 127.5 | 1750
42790.6 | 318.7 | 324.9 |  | 22.1 | 127.6 | 1750
42800.6 | 318.7 | 324.9 |  | 22.1 | 127.3 | 1750
42810.6 | 318.8 | 324.9 |  | 22.1 | 127.5 | 1750
42820.6 | 318.8 | 324.9 |  | 22.1 | 127.2 | 1750
42830.6 | 318.8 | 324.9 |  | 22.1 | 127.5 | 1751
42840.6 | 318.8 | 324.9 |  | 22.1 | 127.4 | 1751
42850.6 | 318.8 | 324.9 |  | 22.1 | 127.6 | 1751
42860.6 | 318.8 | 324.9 |  | 22.1 | 127.1 | 1751
42870.6 | 318.9 | 325 |  | 22.1 | 127.4 | 1751
42880.6 | 318.9 | 324.9 |  | 22.1 | 127.5 | 1751
42890.6 | 318.9 | 324.9 |  | 22.1 | 127.5 | 1751
42900.6 | 318.8 | 325 |  | 22.1 | 127.6 | 1751
42910.6 | 319 | 324.9 |  | 22.1 | 127.5 | 1751
42920.6 | 318.8 | 325 |  | 22.1 | 127.2 | 1751
42930.6 | 318.8 | 324.9 |  | 22.1 | 127.4 | 1751
42940.6 | 318.8 | 324.9 |  | 22.1 | 127.5 | 1751
42950.6 | 318.8 | 325 |  | 22.1 | 127.7 | 1751
42960.6 | 318.8 | 325 |  | 22.1 | 127.7 | 1751
42970.6 | 318.8 | 325 |  | 22.1 | 127.4 | 1751
42980.6 | 318.8 | 325 |  | 22.1 | 127.3 | 1751
42990.6 | 318.8 | 325 |  | 22.1 | 127.3 | 1751
43000.6 | 318.8 | 325 |  | 22.1 | 127.7 | 1751
43010.6 | 318.8 | 325 |  | 22.1 | 127.2 | 1751
43020.6 | 318.8 | 325 |  | 22.1 | 127 | 1751
43030.6 | 318.8 | 325 |  | 22.1 | 127.6 | 1751
43040.6 | 318.8 | 325 |  | 22.1 | 127.6 | 1751
43050.6 | 318.8 | 325 |  | 22.1 | 127.6 | 1751
43060.6 | 318.7 | 325 |  | 22.1 | 127.3 | 1751
43070.6 | 318.7 | 325 |  | 22.1 | 127.6 | 1751
43080.6 | 318.7 | 325 |  | 22.1 | 127.2 | 1751
43090.6 | 318.7 | 325 |  | 22.1 | 127.5 | 1751
43100.6 | 318.8 | 325 |  | 22.1 | 127.4 | 1751
43110.6 | 318.9 | 325 |  | 22.1 | 128 | 1750
43120.6 | 318.7 | 325 |  | 22.1 | 128 | 1751
43130.6 | 318.7 | 325 |  | 22.1 | 127.2 | 1751
43140.6 | 318.7 | 325 |  | 22.1 | 127.2 | 1751
43150.6 | 318.7 | 325 |  | 22.1 | 127 | 1751
43160.6 | 318.7 | 325 |  | 22.1 | 127.4 | 1752
43170.6 | 318.6 | 325 |  | 22.1 | 127.4 | 1752
43180.6 | 318.7 | 325 |  | 22.1 | 127.6 | 1751
43190.6 | 318.6 | 325.1 |  | 22.1 | 127.6 | 1751
43200.6 | 318.5 | 325.1 |  | 22.1 | 127.5 | 1750
43210.6 | 318.5 | 325.1 |  | 22.1 | 127.2 | 1751
43220.6 | 318.5 | 325.1 |  | 22.1 | 127.4 | 1751
43230.6 | 318.5 | 325.1 |  | 22.1 | 127.5 | 1751
43240.6 | 318.4 | 325.1 |  | 22.1 | 127.6 | 1750
43250.6 | 318.4 | 325.1 |  | 22.1 | 127.8 | 1751
43260.6 | 318.4 | 325.1 |  | 22.1 | 127.5 | 1751
43270.6 | 318.4 | 325.1 |  | 22.1 | 127.7 | 1751
43280.6 | 318.4 | 325.1 |  | 22.1 | 127.9 | 1751
43290.6 | 318.4 | 325.1 |  | 22.1 | 126.7 | 1751
43300.6 | 318.4 | 325.1 |  | 22.1 | 127.2 | 1751
43310.6 | 318.3 | 325.1 |  | 22.1 | 127.2 | 1751
43320.6 | 318.3 | 325.1 |  | 22.1 | 127.4 | 1751
43330.6 | 318.1 | 325.1 |  | 22.1 | 127.5 | 1751
43340.6 | 318.1 | 325.1 |  | 22.1 | 127.5 | 1751
43350.6 | 318.3 | 325.1 |  | 22.1 | 127.2 | 1751
43360.6 | 318.2 | 325.1 |  | 22.1 | 127 | 1751
43370.6 | 318.1 | 325.1 |  | 22.1 | 127.5 | 1750
43380.6 | 318 | 325.1 |  | 22.1 | 127.4 | 1750
43390.6 | 318.1 | 325.1 |  | 22.1 | 127.9 | 1750
43400.6 | 318.1 | 325.1 |  | 22.1 | 126.9 | 1750
43410.6 | 318.1 | 325.1 |  | 22.1 | 127.1 | 1750
43420.6 | 318.1 | 325.1 |  | 22.1 | 127.4 | 1750
43430.6 | 318.1 | 325.1 |  | 22.1 | 128 | 1751
43440.6 | 318.1 | 325.1 |  | 22.1 | 127.4 | 1751
43450.6 | 318 | 325.1 |  | 22.1 | 127.2 | 1751
43460.6 | 318.1 | 325.1 |  | 22.1 | 127.3 | 1751
43470.6 | 318.1 | 325.1 |  | 22.1 | 127.6 | 1752
43480.6 | 318.1 | 325.1 |  | 22.1 | 127.2 | 1751
43490.6 | 318 | 325.1 |  | 22.1 | 127.5 | 1750
43500.6 | 318.1 | 325.1 |  | 22.1 | 127.3 | 1751
43510.6 | 318.1 | 325.1 |  | 22.1 | 127.6 | 1751
43520.6 | 318.1 | 325.1 |  | 22.1 | 127.7 | 1751
43530.6 | 318.1 | 325.1 |  | 22.1 | 127.7 | 1751
43540.6 | 318.1 | 325.1 |  | 22.1 | 127.7 | 1751
43550.6 | 318.1 | 325 |  | 22.1 | 128 | 1751
43560.6 | 318.1 | 325 |  | 22.1 | 127.7 | 1751
43570.6 | 318.1 | 325 |  | 22.1 | 127.7 | 1751
43580.6 | 318.1 | 325 |  | 22.1 | 126.8 | 1751
43590.6 | 318.3 | 325 |  | 22.1 | 126.8 | 1751
43600.6 | 318.3 | 325 |  | 22.1 | 127.2 | 1751
43610.6 | 318.2 | 325 |  | 22.1 | 127.2 | 1751
43620.6 | 318.1 | 325 |  | 22.1 | 126.7 | 1751
43630.6 | 318.1 | 325 |  | 22.1 | 127.7 | 1751
43640.6 | 318.2 | 325 |  | 22.1 | 127.6 | 1750
43650.6 | 318.3 | 325 |  | 22.1 | 127.3 | 1751
43660.6 | 318.4 | 325 |  | 22.1 | 127.5 | 1751
43670.6 | 318.4 | 325 |  | 22.1 | 127.4 | 1751
43680.6 | 318.4 | 325 |  | 22.1 | 127.5 | 1750
43690.6 | 318.4 | 325 |  | 22.1 | 127.4 | 1751
43700.6 | 318.4 | 325 |  | 22.1 | 127.4 | 1751
43710.6 | 318.4 | 325 |  | 22.1 | 127.7 | 1751
43720.6 | 318.5 | 325 |  | 22.1 | 127.6 | 1751
43730.6 | 318.4 | 325 |  | 22.1 | 127.4 | 1751
43740.6 | 318.4 | 325 |  | 22.1 | 127.7 | 1751
43750.6 | 318.4 | 325 |  | 22.1 | 127.2 | 1751
43760.6 | 318.4 | 324.9 |  | 22.1 | 127.3 | 1751
43770.6 | 318.6 | 324.9 |  | 22.1 | 127.9 | 1751
43780.6 | 318.6 | 325 |  | 22.1 | 127.3 | 1750
43790.6 | 318.5 | 325 |  | 22.1 | 127.5 | 1750
43800.6 | 318.5 | 324.9 |  | 22.1 | 127 | 1751
43810.6 | 318.6 | 324.9 |  | 22.1 | 128.2 | 1750
43820.6 | 318.5 | 324.9 |  | 22.1 | 127.8 | 1751
43830.6 | 318.7 | 324.9 |  | 22.1 | 127.6 | 1752
43840.6 | 318.7 | 324.9 |  | 22.1 | 127.3 | 1751
43850.6 | 318.5 | 324.9 |  | 22.1 | 127.3 | 1751
43860.6 | 318.7 | 324.9 |  | 22.1 | 127.6 | 1751
43870.6 | 318.7 | 324.9 |  | 22.1 | 127.4 | 1752
43880.6 | 318.7 | 324.9 |  | 22.1 | 127.3 | 1751
43890.6 | 318.7 | 324.9 |  | 22.1 | 127.3 | 1751
43900.6 | 318.8 | 324.9 |  | 22.1 | 127.5 | 1751
43910.6 | 318.8 | 324.9 |  | 22.1 | 127.7 | 1750
43920.6 | 318.8 | 324.9 |  | 22.1 | 127.3 | 1751
43930.6 | 318.8 | 324.9 |  | 22.1 | 127.7 | 1750
43940.6 | 318.8 | 324.9 |  | 22.1 | 126.7 | 1751
43950.6 | 318.8 | 324.9 |  | 22.1 | 127.3 | 1751
43960.6 | 318.8 | 324.9 |  | 22.1 | 127.3 | 1751
43970.6 | 318.8 | 324.9 |  | 22.1 | 127.9 | 1750
43980.6 | 318.8 | 324.9 |  | 22.1 | 126.9 | 1751
43990.6 | 318.9 | 324.9 |  | 22.1 | 127.1 | 1751
44000.6 | 319 | 324.9 |  | 22.1 | 128 | 1750
44010.6 | 318.8 | 324.9 |  | 22.1 | 127.4 | 1750
44020.6 | 318.9 | 324.9 |  | 22.1 | 127.1 | 1750
44030.6 | 319 | 324.9 |  | 22.1 | 127.6 | 1750
44040.6 | 318.8 | 325 |  | 22.1 | 128.1 | 1750
44050.6 | 318.8 | 325 |  | 22.1 | 127.5 | 1750
44060.6 | 318.8 | 325 |  | 22.1 | 127.5 | 1750
44070.6 | 318.8 | 325 |  | 22.1 | 127.7 | 1750
44080.6 | 318.7 | 325 |  | 22.1 | 127.3 | 1749
44090.6 | 318.7 | 325 |  | 22.1 | 127.3 | 1750
44100.6 | 318.7 | 325 |  | 22.1 | 127.6 | 1750
44110.6 | 318.7 | 325 |  | 22.1 | 127 | 1751
44120.6 | 318.7 | 325 |  | 22.1 | 127.5 | 1751
44130.6 | 318.9 | 325 |  | 22.1 | 127.7 | 1751
44140.6 | 318.7 | 325 |  | 22.1 | 127.2 | 1751
44150.6 | 318.7 | 325 |  | 22.1 | 127.8 | 1750
44160.6 | 318.5 | 325 |  | 22.1 | 127 | 1751
44170.6 | 318.5 | 325 |  | 22.1 | 127.3 | 1750
44180.6 | 318.5 | 325 |  | 22.1 | 127.5 | 1751
44190.6 | 318.7 | 325 |  | 22.1 | 127.2 | 1750
44200.6 | 318.5 | 325.1 |  | 22.1 | 127.5 | 1750
44210.6 | 318.5 | 325 |  | 22.1 | 127.3 | 1750
44220.6 | 318.5 | 325.1 |  | 22.1 | 127.2 | 1750
44230.6 | 318.5 | 325.1 |  | 22.1 | 127.4 | 1750
44240.6 | 318.4 | 325 |  | 22.1 | 127.7 | 1750
44250.6 | 318.4 | 325.1 |  | 22.1 | 127.6 | 1750
44260.6 | 318.4 | 325.1 |  | 22.1 | 127.5 | 1750
44270.6 | 318.4 | 325.1 |  | 22.1 | 127.7 | 1751
44280.6 | 318.4 | 325.1 |  | 22.1 | 127.6 | 1751
44290.6 | 318.4 | 325.1 |  | 22.1 | 127.4 | 1750
44300.6 | 318.4 | 325.1 |  | 22.1 | 127.8 | 1751
44310.6 | 318.2 | 325.1 |  | 22.1 | 128.1 | 1751
44320.6 | 318.3 | 325.1 |  | 22.1 | 127.6 | 1751
44330.6 | 318.3 | 325.1 |  | 22.1 | 127.5 | 1751
44340.6 | 318.3 | 325.1 |  | 22.1 | 127.1 | 1751
44350.6 | 318.3 | 325.1 |  | 22.1 | 127.2 | 1751
44360.6 | 318.3 | 325.1 |  | 22.1 | 127.1 | 1751
44370.6 | 318.3 | 325.1 |  | 22.1 | 127.1 | 1751
44380.6 | 318.3 | 325.1 |  | 22.1 | 127.5 | 1751
44390.6 | 318.3 | 325.1 |  | 22.1 | 127.2 | 1751
44400.6 | 318.1 | 325.1 |  | 22.1 | 127.2 | 1750
44410.6 | 318.1 | 325.1 |  | 22.1 | 126.8 | 1750
44420.6 | 318.1 | 325.1 |  | 22.1 | 127.4 | 1750
44430.6 | 318.1 | 325.1 |  | 22.1 | 127.7 | 1750
44440.6 | 318.1 | 325.1 |  | 22.1 | 127.5 | 1750
44450.6 | 318 | 325.1 |  | 22.1 | 127.4 | 1750
44460.6 | 318.1 | 325.1 |  | 22.1 | 127.8 | 1750
44470.6 | 318.1 | 325.1 |  | 22.1 | 127.4 | 1750
44480.6 | 318.1 | 325.1 |  | 22.1 | 127.2 | 1751
44490.6 | 318 | 325.1 |  | 22.1 | 127.7 | 1751
44500.6 | 318 | 325.1 |  | 22.1 | 127.7 | 1751
44510.6 | 318 | 325.1 |  | 22.1 | 127.1 | 1751
44520.6 | 318 | 325.1 |  | 22.1 | 126.9 | 1751
44530.6 | 318.1 | 325.1 |  | 22.1 | 127.7 | 1750
44540.6 | 318.1 | 325.1 |  | 22.1 | 127.4 | 1750
44550.6 | 318 | 325.1 |  | 22.1 | 127.2 | 1750
44560.6 | 318 | 325.1 |  | 22.1 | 127.9 | 1750
44570.6 | 318 | 325.1 |  | 22.1 | 127.8 | 1751
44580.6 | 318.1 | 325.1 |  | 22.1 | 127.6 | 1751
44590.6 | 318.1 | 325.1 |  | 22.1 | 127.8 | 1750
44600.6 | 318.1 | 325.1 |  | 22.1 | 127.4 | 1750
44610.6 | 318.1 | 325 |  | 22.1 | 127.3 | 1750
44620.6 | 318.1 | 325 |  | 22.1 | 127.9 | 1750
44630.6 | 318.1 | 325 |  | 22.1 | 127.9 | 1751
44640.6 | 318.1 | 325 |  | 22.1 | 127.9 | 1751
44650.6 | 318.3 | 325 |  | 22.1 | 126.6 | 1751
44660.6 | 318.2 | 325 |  | 22.1 | 127.4 | 1750
44670.6 | 318.1 | 325 |  | 22.1 | 127.2 | 1750
44680.6 | 318.1 | 325 |  | 22.1 | 127.7 | 1750
44690.6 | 318.3 | 325 |  | 22.1 | 127.4 | 1750
44700.6 | 318.3 | 325 |  | 22.1 | 127 | 1751
44710.6 | 318.3 | 325 |  | 22.1 | 127.2 | 1751
44720.6 | 318.2 | 325 |  | 22.1 | 126.6 | 1751
44730.6 | 318.3 | 325 |  | 22.1 | 127.5 | 1751
44740.6 | 318.3 | 325 |  | 22.1 | 127.5 | 1751
44750.6 | 318.3 | 325 |  | 22.1 | 127.8 | 1751
44760.6 | 318.4 | 325 |  | 22.1 | 127.3 | 1752
44770.6 | 318.3 | 325 |  | 22.1 | 127.4 | 1751
44780.6 | 318.4 | 325 |  | 22.1 | 127.5 | 1751
44790.6 | 318.4 | 325 |  | 22.1 | 127.5 | 1752
44800.6 | 318.4 | 325 |  | 22.1 | 127.8 | 1751
44810.6 | 318.4 | 325 |  | 22.1 | 127.2 | 1751
44820.6 | 318.4 | 325 |  | 22.1 | 128.2 | 1752
44830.6 | 318.4 | 324.9 |  | 22.1 | 126.9 | 1751
44840.6 | 318.4 | 325 |  | 22.1 | 127.6 | 1752
44850.6 | 318.4 | 325 |  | 22.1 | 127.1 | 1751
44860.6 | 318.4 | 324.9 |  | 22.1 | 127.9 | 1751
44870.6 | 318.4 | 325 |  | 22.1 | 127.3 | 1752
44880.6 | 318.4 | 324.9 |  | 22.1 | 127.3 | 1751
44890.6 | 318.4 | 324.9 |  | 22.1 | 127.5 | 1751
44900.6 | 318.5 | 324.9 |  | 22.1 | 127.7 | 1751
44910.6 | 318.5 | 324.9 |  | 22.1 | 127.9 | 1752
44920.6 | 318.5 | 324.9 |  | 22.1 | 127.4 | 1752
44930.6 | 318.5 | 324.9 |  | 22.1 | 127.1 | 1751
44940.6 | 318.5 | 324.9 |  | 22.1 | 127.8 | 1751
44950.6 | 318.7 | 324.9 |  | 22.1 | 127.3 | 1751
44960.6 | 318.7 | 324.9 |  | 22.1 | 127.1 | 1752
44970.6 | 318.8 | 324.9 |  | 22.1 | 127.4 | 1752
44980.6 | 318.8 | 324.9 |  | 22.1 | 128 | 1751
44990.6 | 318.7 | 324.9 |  | 22.1 | 128.1 | 1751
45000.6 | 318.8 | 324.9 |  | 22.1 | 127.3 | 1751
45010.6 | 318.7 | 324.9 |  | 22.1 | 127.1 | 1751
45020.6 | 318.8 | 324.9 |  | 22.1 | 128 | 1751
45030.6 | 318.8 | 324.9 |  | 22.1 | 127.3 | 1751
45040.6 | 318.8 | 324.9 |  | 22.1 | 127.9 | 1751
45050.6 | 318.8 | 324.9 |  | 22.1 | 127.9 | 1751
45060.6 | 318.8 | 324.9 |  | 22.1 | 127.2 | 1751
45070.6 | 318.8 | 324.9 |  | 22.1 | 127 | 1752
45080.6 | 318.8 | 324.9 |  | 22.1 | 127.2 | 1751
45090.6 | 318.8 | 324.9 |  | 22.1 | 127.4 | 1751
45100.6 | 319 | 324.9 |  | 22.1 | 127.5 | 1751
45110.6 | 319 | 325 |  | 22.1 | 127.2 | 1752
45120.6 | 318.8 | 324.9 |  | 22.1 | 127.2 | 1751
45130.6 | 318.8 | 325 |  | 22.1 | 127.4 | 1752
45140.6 | 318.7 | 325 |  | 22.1 | 127.5 | 1751
45150.6 | 318.8 | 325 |  | 22.1 | 127.8 | 1751
45160.6 | 318.8 | 325 |  | 22.1 | 127.6 | 1751
45170.6 | 318.7 | 325 |  | 22.1 | 127.3 | 1751
45180.6 | 318.7 | 325 |  | 22.1 | 127.4 | 1751
45190.6 | 318.7 | 325 |  | 22.1 | 127.6 | 1751
45200.6 | 318.7 | 325 |  | 22.1 | 127.3 | 1751
45210.6 | 318.7 | 325 |  | 22.1 | 127.8 | 1751
45220.6 | 318.7 | 325 |  | 22.1 | 128 | 1751
45230.6 | 318.5 | 324.9 |  | 22.1 | 127.6 | 1751
45240.6 | 318.7 | 324.9 |  | 22.1 | 127.3 | 1752
45250.6 | 318.7 | 324.9 |  | 22.1 | 127.1 | 1751
45260.6 | 318.7 | 324.9 |  | 22.1 | 126.9 | 1751
45270.6 | 318.8 | 325 |  | 22.1 | 127.4 | 1751
45280.6 | 318.7 | 325 |  | 22.1 | 127.3 | 1751
45290.6 | 318.7 | 325 |  | 22.1 | 127.7 | 1751
45300.6 | 318.7 | 325 |  | 22.1 | 127.9 | 1751
45310.6 | 318.7 | 325 |  | 22.1 | 127.7 | 1751
45320.6 | 318.7 | 325 |  | 22.1 | 127.6 | 1751
45330.6 | 318.7 | 325 |  | 22.1 | 126.9 | 1751
45340.6 | 318.7 | 325 |  | 22.1 | 127.4 | 1751
45350.6 | 318.7 | 325 |  | 22.1 | 127.9 | 1750
45360.6 | 318.6 | 325 |  | 22.1 | 128.2 | 1750
45370.6 | 318.6 | 325 |  | 22.1 | 127.3 | 1750
45380.6 | 318.5 | 325 |  | 22.1 | 126.8 | 1751
45390.6 | 318.5 | 325 |  | 22.1 | 127.5 | 1750
45400.6 | 318.5 | 325 |  | 22.1 | 126.9 | 1751
45410.6 | 318.5 | 325.1 |  | 22.1 | 127.3 | 1751
45420.6 | 318.5 | 325.1 |  | 22.1 | 127.2 | 1751
45430.6 | 318.4 | 325.1 |  | 22.1 | 127.4 | 1750
45440.6 | 318.4 | 325.1 |  | 22.1 | 127 | 1750
45450.6 | 318.4 | 325.1 |  | 22.1 | 127.5 | 1750
45460.6 | 318.3 | 325.1 |  | 22.1 | 127.7 | 1750
45470.6 | 318.3 | 325.1 |  | 22.1 | 128.1 | 1750
45480.6 | 318.3 | 325.1 |  | 22.1 | 127.5 | 1750
45490.6 | 318.3 | 325.1 |  | 22.1 | 128.1 | 1750
45500.6 | 318.3 | 325.1 |  | 22.1 | 127.1 | 1750
45510.6 | 318.1 | 325.1 |  | 22.1 | 126.5 | 1750
45520.6 | 318.3 | 325.1 |  | 22.1 | 127.2 | 1750
45530.6 | 318.3 | 325.1 |  | 22.1 | 127.6 | 1750
45540.6 | 318.3 | 325.1 |  | 22.1 | 127.6 | 1750
45550.6 | 318.1 | 325.1 |  | 22.1 | 127.6 | 1750
45560.6 | 318.1 | 325.1 |  | 22.1 | 127.7 | 1750
45570.6 | 318 | 325.1 |  | 22.1 | 127.2 | 1750
45580.6 | 318.1 | 325.1 |  | 22.1 | 127.3 | 1750
45590.6 | 318.1 | 325.1 |  | 22.1 | 127.6 | 1750
45600.6 | 318.1 | 325.1 |  | 22.1 | 127.6 | 1751
45610.6 | 318.1 | 325.1 |  | 22.1 | 127.7 | 1751
45620.6 | 318.1 | 325.1 |  | 22.1 | 127.4 | 1751
45630.6 | 318.1 | 325.1 |  | 22.1 | 127.6 | 1751
45640.6 | 318.2 | 325.1 |  | 22.1 | 126.7 | 1751
45650.6 | 318.1 | 325.1 |  | 22.1 | 127.4 | 1751
45660.6 | 318.1 | 325.1 |  | 22.1 | 127.8 | 1750
45670.6 | 318.1 | 325 |  | 22.1 | 127.3 | 1750
45680.6 | 318.2 | 325 |  | 22.1 | 127.7 | 1750
45690.6 | 318.3 | 325 |  | 22.1 | 128 | 1750
45700.6 | 318.2 | 325 |  | 22.1 | 127.7 | 1750
45710.6 | 318.1 | 325 |  | 22.1 | 127.2 | 1750
45720.6 | 318.3 | 325 |  | 22.1 | 127.5 | 1750
45730.6 | 318.2 | 325 |  | 22.1 | 127.5 | 1750
45740.6 | 318.4 | 325 |  | 22.1 | 127.6 | 1750
45750.6 | 318.3 | 325 |  | 22.1 | 127.5 | 1751
45760.6 | 318.2 | 325 |  | 22.1 | 127.2 | 1751
45770.6 | 318.3 | 325 |  | 22.1 | 128.5 | 1751
45780.6 | 318.2 | 325 |  | 22.1 | 127.8 | 1751
45790.6 | 318.4 | 325 |  | 22.1 | 127.3 | 1751
45800.6 | 318.4 | 325 |  | 22.1 | 127.2 | 1750
45810.6 | 318.4 | 325 |  | 22.1 | 127.9 | 1750
45820.6 | 318.4 | 325 |  | 22.1 | 127.3 | 1751
45830.6 | 318.4 | 325 |  | 22.1 | 127.5 | 1751
45840.6 | 318.4 | 325 |  | 22.1 | 127.8 | 1751
45850.6 | 318.4 | 325 |  | 22.1 | 127.1 | 1751
45860.6 | 318.4 | 325 |  | 22.1 | 127.3 | 1751
45870.6 | 318.4 | 325 |  | 22.1 | 127.6 | 1751
45880.6 | 318.4 | 325 |  | 22.1 | 126.7 | 1751
45890.6 | 318.5 | 325 |  | 22.1 | 127.2 | 1751
45900.6 | 318.5 | 325 |  | 22.1 | 127.4 | 1751
45910.6 | 318.5 | 325 |  | 22.1 | 127.5 | 1751
45920.6 | 318.4 | 325 |  | 22.1 | 127.9 | 1751
45930.6 | 318.4 | 325 |  | 22.1 | 127.6 | 1751
45940.6 | 318.5 | 324.9 |  | 22.1 | 127 | 1750
45950.6 | 318.5 | 324.9 |  | 22.1 | 127.5 | 1750
45960.6 | 318.5 | 324.9 |  | 22.1 | 127.6 | 1750
45970.6 | 318.5 | 324.9 |  | 22.1 | 127.3 | 1750
45980.6 | 318.5 | 324.9 |  | 22.1 | 127.5 | 1750
45990.6 | 318.6 | 324.9 |  | 22.1 | 128.2 | 1750
46000.6 | 318.7 | 324.9 |  | 22.1 | 127.7 | 1750
46010.6 | 318.7 | 324.9 |  | 22.1 | 127.6 | 1750
46020.6 | 318.7 | 324.9 |  | 22.1 | 126.9 | 1750
46030.6 | 318.7 | 324.9 |  | 22.1 | 127.3 | 1750
46040.6 | 318.7 | 324.9 |  | 22.1 | 127.6 | 1750
46050.6 | 318.5 | 324.9 |  | 22.1 | 127.7 | 1750
46060.6 | 318.5 | 324.9 |  | 22.1 | 127.7 | 1751
46070.6 | 318.5 | 324.9 |  | 22.1 | 127.6 | 1751
46080.6 | 318.7 | 324.9 |  | 22.1 | 127.4 | 1751
46090.6 | 318.7 | 324.9 |  | 22.1 | 127.5 | 1751
46100.6 | 318.7 | 325 |  | 22.1 | 127.7 | 1751
46110.6 | 318.7 | 325 |  | 22.1 | 127.6 | 1751
46120.6 | 318.7 | 325 |  | 22.1 | 127.3 | 1751
46130.6 | 318.6 | 325 |  | 22.1 | 127.3 | 1751
46140.6 | 318.5 | 325 |  | 22.1 | 127.8 | 1751
46150.6 | 318.7 | 325 |  | 22.1 | 127.7 | 1751
46160.6 | 318.7 | 325 |  | 22.1 | 127.4 | 1751
46170.6 | 318.5 | 325 |  | 22.1 | 127.2 | 1751
46180.6 | 318.5 | 325 |  | 22.1 | 127.5 | 1751
46190.6 | 318.5 | 325 |  | 22.1 | 127.5 | 1751
46200.6 | 318.5 | 325 |  | 22.1 | 127.8 | 1751
46210.6 | 318.5 | 325 |  | 22.1 | 128.3 | 1751
46220.6 | 318.6 | 325 |  | 22.1 | 127.4 | 1751
46230.6 | 318.6 | 325 |  | 22.1 | 127.5 | 1752
46240.6 | 318.6 | 325 |  | 22.1 | 127.9 | 1751
46250.6 | 318.5 | 325 |  | 22.1 | 127.9 | 1751
46260.6 | 318.6 | 325 |  | 22.1 | 127.2 | 1751
46270.6 | 318.5 | 325 |  | 22.1 | 127.6 | 1751
46280.6 | 318.4 | 325 |  | 22.1 | 127.3 | 1751
46290.6 | 318.5 | 325 |  | 22.1 | 127.2 | 1751
46300.6 | 318.5 | 325 |  | 22.1 | 128.1 | 1751
46310.6 | 318.6 | 325 |  | 22.1 | 127.5 | 1752
46320.6 | 318.6 | 325 |  | 22.1 | 127.6 | 1751
46330.6 | 318.5 | 325 |  | 22.1 | 127.5 | 1751
46340.6 | 318.4 | 325 |  | 22.1 | 127.5 | 1751
46350.6 | 318.4 | 325 |  | 22.1 | 127.7 | 1751
46360.6 | 318.4 | 325.1 |  | 22.1 | 127.1 | 1751
46370.6 | 318.4 | 325.1 |  | 22.1 | 127.3 | 1751
46380.6 | 318.3 | 325.1 |  | 22.1 | 127.7 | 1751
46390.6 | 318.3 | 325 |  | 22.1 | 127.7 | 1750
46400.6 | 318.3 | 325.1 |  | 22.1 | 127.9 | 1751
46410.6 | 318.4 | 325.1 |  | 22.1 | 127.4 | 1751
46420.6 | 318.2 | 325.1 |  | 22.1 | 127.5 | 1751
46430.6 | 318.4 | 325.1 |  | 22.1 | 127.4 | 1751
46440.6 | 318.3 | 325.1 |  | 22.1 | 127.6 | 1751
46450.6 | 318.1 | 325.1 |  | 22.1 | 127.5 | 1751
46460.6 | 318.2 | 325.1 |  | 22.1 | 128 | 1751
46470.6 | 318.1 | 325.1 |  | 22.1 | 127.1 | 1751
46480.6 | 318 | 325.1 |  | 22.1 | 127.3 | 1751
46490.6 | 318.1 | 325.1 |  | 22.1 | 127.1 | 1752
46500.6 | 318.1 | 325.1 |  | 22.1 | 127.2 | 1751
46510.6 | 318.1 | 325.1 |  | 22.1 | 128.2 | 1751
46520.6 | 318 | 325.1 |  | 22.1 | 127.4 | 1751
46530.6 | 318 | 325.1 |  | 22.1 | 127.2 | 1751
46540.6 | 318 | 325.1 |  | 22.1 | 127.5 | 1751
46550.6 | 318 | 325.1 |  | 22.1 | 126.9 | 1751
46560.6 | 317.8 | 325.1 |  | 22.1 | 127 | 1751
46570.6 | 317.9 | 325.1 |  | 22.1 | 127.2 | 1751
46580.6 | 317.8 | 325.1 |  | 22.1 | 127.9 | 1751
46590.6 | 318 | 325.1 |  | 22.1 | 127 | 1751
46600.6 | 318 | 325.1 |  | 22.1 | 127.5 | 1751
46610.6 | 318 | 325.1 |  | 22.1 | 127.5 | 1751
46620.6 | 318 | 325.1 |  | 22.1 | 127.6 | 1751
46630.6 | 318 | 325.1 |  | 22.1 | 127.7 | 1751
46640.6 | 318 | 325 |  | 22.1 | 127.9 | 1751
46650.6 | 318 | 325 |  | 22.1 | 127.2 | 1751
46660.6 | 318 | 325 |  | 22.1 | 127.5 | 1751
46670.6 | 318 | 325.1 |  | 22.1 | 127.6 | 1751
46680.6 | 318.1 | 325.1 |  | 22.1 | 127.8 | 1751
46690.6 | 318.1 | 325 |  | 22.1 | 127.4 | 1751
46700.6 | 318 | 325 |  | 22.1 | 127.4 | 1750
46710.6 | 318.1 | 325 |  | 22.1 | 127.3 | 1750
46720.6 | 318.1 | 325 |  | 22.1 | 127.5 | 1750
46730.6 | 318.1 | 325 |  | 22.1 | 127.5 | 1750
46740.6 | 318.1 | 325 |  | 22.1 | 127.8 | 1751
46750.6 | 318.1 | 325 |  | 22.1 | 127.3 | 1751
46760.6 | 318.3 | 325 |  | 22.1 | 127.5 | 1750
46770.6 | 318.2 | 325 |  | 22.1 | 127.5 | 1751
46780.6 | 318.1 | 325 |  | 22.1 | 127.4 | 1750
46790.6 | 318.1 | 325 |  | 22.1 | 127.7 | 1751
46800.6 | 318.1 | 325 |  | 22.1 | 128.4 | 1751
46810.6 | 318.1 | 325 |  | 22.1 | 126.8 | 1751
46820.6 | 318.1 | 325 |  | 22.1 | 127.6 | 1751
46830.6 | 318.3 | 325 |  | 22.1 | 127.5 | 1751
46840.6 | 318.2 | 325 |  | 22.1 | 127.4 | 1752
46850.6 | 318.4 | 325 |  | 22.1 | 128.6 | 1751
46860.6 | 318.4 | 325 |  | 22.1 | 127.5 | 1751
46870.6 | 318.3 | 325 |  | 22.1 | 127.5 | 1751
46880.6 | 318.3 | 325 |  | 22.1 | 127.5 | 1751
46890.6 | 318.2 | 325 |  | 22.1 | 127.4 | 1751
46900.6 | 318.3 | 325 |  | 22.1 | 127.6 | 1751
46910.6 | 318.4 | 325 |  | 22.1 | 127.1 | 1752
46920.6 | 318.4 | 325 |  | 22.1 | 127.6 | 1751
46930.6 | 318.4 | 325 |  | 22.1 | 127.8 | 1751
46940.6 | 318.4 | 325 |  | 22.1 | 126.7 | 1751
46950.6 | 318.3 | 325 |  | 22.1 | 127.8 | 1751
46960.6 | 318.3 | 325 |  | 22.1 | 128.2 | 1751
46970.6 | 318.2 | 324.9 |  | 22.1 | 127.9 | 1751
46980.6 | 318.3 | 324.9 |  | 22.1 | 127.4 | 1751
46990.6 | 318.4 | 324.9 |  | 22.1 | 127.1 | 1751
47000.6 | 318.4 | 324.9 |  | 22.1 | 127.8 | 1751
47010.6 | 318.6 | 324.9 |  | 22.1 | 127.5 | 1752
47020.6 | 318.5 | 324.9 |  | 22.1 | 127.2 | 1751
47030.6 | 318.6 | 324.9 |  | 22.1 | 127.8 | 1751
47040.6 | 318.5 | 324.9 |  | 22.1 | 127.2 | 1751
47050.6 | 318.5 | 324.9 |  | 22.1 | 127.4 | 1751
47060.6 | 318.5 | 324.9 |  | 22.1 | 127.6 | 1751
47070.6 | 318.5 | 324.9 |  | 22.1 | 127.2 | 1751
47080.6 | 318.6 | 324.9 |  | 22.1 | 127.4 | 1751
47090.6 | 318.7 | 325 |  | 22.1 | 128 | 1751
47100.6 | 318.7 | 324.9 |  | 22.1 | 126.9 | 1750
47110.6 | 318.5 | 325 |  | 22.1 | 128 | 1750
47120.6 | 318.5 | 325 |  | 22.1 | 127.7 | 1750
47130.6 | 318.5 | 325 |  | 22.1 | 127.2 | 1750
47140.6 | 318.5 | 325 |  | 22.1 | 127.4 | 1750
47150.6 | 318.5 | 325 |  | 22.1 | 127.5 | 1749
47160.6 | 318.5 | 325 |  | 22.1 | 127.6 | 1750
47170.6 | 318.6 | 325 |  | 22.1 | 127.7 | 1750
47180.6 | 318.4 | 324.9 |  | 22.1 | 127.7 | 1750
47190.6 | 318.6 | 325 |  | 22.1 | 127.6 | 1750
47200.6 | 318.5 | 325 |  | 22.1 | 127.4 | 1750
47210.6 | 318.4 | 325 |  | 22.1 | 127.4 | 1750
47220.6 | 318.4 | 325 |  | 22.1 | 127.7 | 1750
47230.6 | 318.5 | 325 |  | 22.1 | 127.1 | 1750
47240.6 | 318.5 | 325 |  | 22.1 | 127.7 | 1750
47250.6 | 318.4 | 325 |  | 22.1 | 128 | 1750
47260.6 | 318.4 | 325 |  | 22.1 | 127.2 | 1750
47270.6 | 318.4 | 325 |  | 22.1 | 127.7 | 1750
47280.6 | 318.4 | 325 |  | 22.1 | 127.7 | 1750
47290.6 | 318.4 | 325 |  | 22.1 | 127.4 | 1750
47300.6 | 318.4 | 325 |  | 22.1 | 127.1 | 1750
47310.6 | 318.4 | 325 |  | 22.1 | 127.6 | 1750
47320.6 | 318.4 | 325 |  | 22.1 | 127.7 | 1750
47330.6 | 318.4 | 325 |  | 22.1 | 127.3 | 1750
47340.6 | 318.4 | 325 |  | 22.1 | 127.2 | 1750
47350.6 | 318.4 | 325 |  | 22.1 | 127.2 | 1750
47360.6 | 318.4 | 325 |  | 22.1 | 127.2 | 1750
47370.6 | 318.4 | 325 |  | 22.1 | 128.2 | 1750
47380.6 | 318.3 | 325 |  | 22.1 | 127.7 | 1750
47390.6 | 318.4 | 325 |  | 22.1 | 127.6 | 1750
47400.6 | 318.2 | 325 |  | 22.1 | 127.3 | 1750
47410.6 | 318.4 | 325 |  | 22.1 | 127.9 | 1749
47420.6 | 318.4 | 325 |  | 22.1 | 127.7 | 1750
47430.6 | 318.4 | 325 |  | 22.1 | 127.5 | 1750
47440.6 | 318.3 | 325 |  | 22.1 | 127.5 | 1749
47450.6 | 318.3 | 325.1 |  | 22.1 | 127.6 | 1750
47460.6 | 318.3 | 325.1 |  | 22.1 | 127.7 | 1750
47470.6 | 318.1 | 325.1 |  | 22.1 | 127.5 | 1750
47480.6 | 318.3 | 325.1 |  | 22.1 | 127.7 | 1750
47490.6 | 318.3 | 325.1 |  | 22.1 | 127.4 | 1750
47500.6 | 318.1 | 325.1 |  | 22.1 | 127.6 | 1750
47510.6 | 318.1 | 325.1 |  | 22.1 | 127.4 | 1750
47520.6 | 318.1 | 325.1 |  | 22.1 | 127.9 | 1750
47530.6 | 318.1 | 325.1 |  | 22.1 | 127.6 | 1750
47540.6 | 318.1 | 325.1 |  | 22.1 | 127.5 | 1750
47550.6 | 318 | 325.1 |  | 22.1 | 127.6 | 1750
47560.6 | 318 | 325 |  | 22.1 | 127.2 | 1751
47570.6 | 318 | 325.1 |  | 22.1 | 126.9 | 1751
47580.6 | 318.1 | 325 |  | 22.1 | 127.5 | 1751
47590.6 | 318.1 | 325 |  | 22.1 | 127.6 | 1751
47600.6 | 318.1 | 325.1 |  | 22.1 | 127.3 | 1751
47610.6 | 318.1 | 325 |  | 22.1 | 128.4 | 1751
47620.6 | 318.1 | 325 |  | 22.1 | 127.6 | 1751
47630.6 | 318.1 | 325 |  | 22.1 | 128 | 1751
47640.6 | 318 | 325 |  | 22.1 | 127.6 | 1751
47650.6 | 318.1 | 325 |  | 22.1 | 127.3 | 1751
47660.6 | 318.1 | 325.1 |  | 22.1 | 127.1 | 1751
47670.6 | 318.2 | 325 |  | 22.1 | 128.3 | 1751
47680.6 | 318.1 | 325 |  | 22.1 | 126.8 | 1751
47690.6 | 318.1 | 325 |  | 22.1 | 127.9 | 1751
47700.6 | 318.1 | 325 |  | 22.1 | 127.3 | 1751
47710.6 | 318.1 | 325 |  | 22.1 | 127.5 | 1751
47720.6 | 318.1 | 325 |  | 22.1 | 127.8 | 1751
47730.6 | 318.1 | 325 |  | 22.1 | 126.5 | 1751
47740.6 | 318.3 | 325 |  | 22.1 | 128.8 | 1751
47750.6 | 318.1 | 325 |  | 22.1 | 127.7 | 1751
47760.6 | 318.1 | 325 |  | 22.1 | 127.3 | 1751
47770.6 | 318.1 | 325 |  | 22.1 | 127.5 | 1751
47780.6 | 318.1 | 325 |  | 22.1 | 127.2 | 1751
47790.6 | 318.1 | 325 |  | 22.1 | 127.6 | 1751
47800.6 | 318.3 | 325 |  | 22.1 | 127.9 | 1751
47810.6 | 318.2 | 325 |  | 22.1 | 127.8 | 1751
47820.6 | 318.3 | 325 |  | 22.1 | 127.1 | 1751
47830.6 | 318.2 | 325 |  | 22.1 | 127.1 | 1751
47840.6 | 318.4 | 325 |  | 22.1 | 127.2 | 1751
47850.6 | 318.4 | 325 |  | 22.1 | 127.7 | 1751
47860.6 | 318.4 | 325 |  | 22.1 | 127.4 | 1751
47870.6 | 318.4 | 325 |  | 22.1 | 128 | 1751
47880.6 | 318.3 | 324.9 |  | 22.1 | 128 | 1751
47890.6 | 318.3 | 325 |  | 22.1 | 127.8 | 1751
47900.6 | 318.4 | 324.9 |  | 22.1 | 127.2 | 1751
47910.6 | 318.4 | 324.9 |  | 22.1 | 127.1 | 1751
47920.6 | 318.4 | 324.9 |  | 22.1 | 126.8 | 1751
47930.6 | 318.6 | 324.9 |  | 22.1 | 127 | 1752
47940.6 | 318.5 | 324.9 |  | 22.1 | 127.8 | 1751
47950.6 | 318.5 | 324.9 |  | 22.1 | 127.6 | 1751
47960.6 | 318.6 | 324.9 |  | 22.1 | 127.4 | 1750
47970.6 | 318.5 | 324.9 |  | 22.1 | 126.8 | 1751
47980.6 | 318.5 | 324.9 |  | 22.1 | 127.1 | 1751
47990.6 | 318.6 | 324.9 |  | 22.1 | 127.4 | 1751
48000.6 | 318.6 | 324.9 |  | 22.1 | 127 | 1752
48010.6 | 318.5 | 325 |  | 22.1 | 128.9 | 1751
48020.6 | 318.5 | 324.9 |  | 22.1 | 126.6 | 1751
48030.6 | 318.6 | 324.9 |  | 22.1 | 127.4 | 1751
48040.6 | 318.5 | 324.9 |  | 22.1 | 127.5 | 1751
48050.6 | 318.7 | 324.9 |  | 22.1 | 128 | 1751
48060.6 | 318.7 | 324.9 |  | 22.1 | 127.5 | 1751
48070.6 | 318.7 | 324.9 |  | 22.1 | 127.9 | 1751
48080.6 | 318.7 | 324.9 |  | 22.1 | 127.4 | 1751
48090.6 | 318.5 | 324.9 |  | 22.1 | 127.6 | 1751
48100.6 | 318.5 | 324.9 |  | 22.1 | 127 | 1751
48110.6 | 318.7 | 324.9 |  | 22.1 | 127.5 | 1751
48120.6 | 318.7 | 324.9 |  | 22.1 | 127.6 | 1751
48130.6 | 318.7 | 324.9 |  | 22.1 | 127.6 | 1751
48140.6 | 318.7 | 325 |  | 22.1 | 127.6 | 1751
48150.6 | 318.7 | 325 |  | 22.1 | 127.5 | 1751
48160.6 | 318.5 | 325 |  | 22.1 | 127.8 | 1750
48170.6 | 318.5 | 325 |  | 22.1 | 127.8 | 1750
48180.6 | 318.5 | 325 |  | 22.1 | 127.5 | 1750
48190.6 | 318.6 | 324.9 |  | 22.1 | 127.4 | 1750
48200.6 | 318.6 | 324.9 |  | 22.1 | 127.4 | 1751
48210.6 | 318.5 | 324.9 |  | 22.1 | 127.5 | 1751
48220.6 | 318.5 | 324.9 |  | 22.1 | 127.5 | 1751
48230.6 | 318.7 | 325 |  | 22.1 | 127.5 | 1751
48240.6 | 318.7 | 325 |  | 22.1 | 127.8 | 1751
48250.6 | 318.7 | 325 |  | 22.1 | 127.5 | 1751
48260.6 | 318.5 | 325 |  | 22.1 | 127.5 | 1751
48270.6 | 318.5 | 325 |  | 22.1 | 127.3 | 1751
48280.6 | 318.6 | 325 |  | 22.1 | 127.4 | 1751
48290.6 | 318.5 | 325 |  | 22.1 | 127.6 | 1751
48300.6 | 318.6 | 325 |  | 22.1 | 127.9 | 1751
48310.6 | 318.7 | 325 |  | 22.1 | 127.5 | 1751
48320.6 | 318.7 | 325 |  | 22.1 | 127.6 | 1751
48330.6 | 318.5 | 325 |  | 22.1 | 127.5 | 1751
48340.6 | 318.5 | 325 |  | 22.1 | 127.7 | 1751
48350.6 | 318.5 | 325 |  | 22.1 | 127.6 | 1751
48360.6 | 318.4 | 325.1 |  | 22.1 | 127.3 | 1751
48370.6 | 318.4 | 325.1 |  | 22.1 | 127.7 | 1751
48380.6 | 318.4 | 325.1 |  | 22.1 | 127.7 | 1751
48390.6 | 318.3 | 325.1 |  | 22.1 | 127.3 | 1751
48400.6 | 318.4 | 325.1 |  | 22.1 | 127.5 | 1751
48410.6 | 318.2 | 325.1 |  | 22.1 | 127.2 | 1751
48420.6 | 318.2 | 325.1 |  | 22.1 | 127.6 | 1751
48430.6 | 318.2 | 325.1 |  | 22.1 | 127.6 | 1750
48440.6 | 318.3 | 325.1 |  | 22.1 | 127.4 | 1751
48450.6 | 318.1 | 325.1 |  | 22.1 | 127.2 | 1751
48460.6 | 318.1 | 325.1 |  | 22.1 | 128 | 1751
48470.6 | 318.1 | 325.1 |  | 22.1 | 127.6 | 1751
48480.6 | 318.1 | 325.1 |  | 22.1 | 127.6 | 1751
48490.6 | 318.1 | 325.1 |  | 22.1 | 127.3 | 1751
48500.6 | 318.1 | 325.1 |  | 22.1 | 126.8 | 1751
48510.6 | 318.1 | 325.1 |  | 22.1 | 127.8 | 1751
48520.6 | 318.1 | 325.1 |  | 22.1 | 127.7 | 1751
48530.6 | 318 | 325.1 |  | 22.1 | 127.3 | 1751
48540.6 | 318 | 325.1 |  | 22.1 | 127.6 | 1751
48550.6 | 318 | 325 |  | 22.1 | 127.7 | 1751
48560.6 | 318.1 | 325.1 |  | 22.1 | 127.3 | 1751
48570.6 | 318.1 | 325.1 |  | 22.1 | 127.7 | 1751
48580.6 | 318.1 | 325.1 |  | 22.1 | 128.3 | 1751
48590.6 | 318.1 | 325.1 |  | 22.1 | 127.2 | 1751
48600.6 | 318.1 | 325.1 |  | 22.1 | 127.5 | 1751
48610.6 | 318 | 325 |  | 22.1 | 127.9 | 1751
48620.6 | 318.1 | 325 |  | 22.1 | 127.3 | 1751
48630.6 | 318.1 | 325 |  | 22.1 | 127.5 | 1751
48640.6 | 318.1 | 325 |  | 22.1 | 127.6 | 1751
48650.6 | 318.1 | 325 |  | 22.1 | 127.4 | 1752
48660.6 | 318.1 | 325 |  | 22.1 | 128.1 | 1751
48670.6 | 318.1 | 325 |  | 22.1 | 127 | 1751
48680.6 | 318.1 | 325 |  | 22.1 | 127.3 | 1751
48690.6 | 318.1 | 325 |  | 22.1 | 127.5 | 1751
48700.6 | 318.1 | 325 |  | 22.1 | 127.3 | 1751
48710.6 | 318.1 | 325 |  | 22.1 | 127.5 | 1751
48720.6 | 318.3 | 325 |  | 22.1 | 127.8 | 1751
48730.6 | 318.2 | 325 |  | 22.1 | 127.9 | 1751
48740.6 | 318.1 | 325 |  | 22.1 | 127 | 1751
48750.6 | 318.1 | 325 |  | 22.1 | 127.8 | 1750
48760.6 | 318.1 | 325 |  | 22.1 | 127.5 | 1750
48770.6 | 318.1 | 325 |  | 22.1 | 127.4 | 1750
48780.6 | 318.1 | 325 |  | 22.1 | 127.2 | 1750
48790.6 | 318.1 | 325 |  | 22.1 | 127.7 | 1751
48800.6 | 318.1 | 325 |  | 22.1 | 127.1 | 1751
48810.6 | 318.2 | 325 |  | 22.1 | 127.3 | 1751
48820.6 | 318.3 | 325 |  | 22.1 | 127.7 | 1751
48830.6 | 318.3 | 325 |  | 22.1 | 127.3 | 1750
48840.6 | 318.3 | 325 |  | 22.1 | 127.5 | 1750
48850.6 | 318.1 | 325 |  | 22.1 | 127.7 | 1750
48860.6 | 318.1 | 325 |  | 22.1 | 127.8 | 1750
48870.6 | 318.2 | 325 |  | 22.1 | 127.5 | 1750
48880.6 | 318.4 | 325 |  | 22.1 | 127.8 | 1750
48890.6 | 318.3 | 325 |  | 22.1 | 127.3 | 1750
48900.6 | 318.3 | 325 |  | 22.1 | 127.7 | 1750
48910.6 | 318.4 | 324.9 |  | 22.1 | 127.7 | 1750
48920.6 | 318.3 | 324.9 |  | 22.1 | 127.4 | 1750
48930.6 | 318.3 | 324.9 |  | 22.1 | 127.9 | 1750
48940.6 | 318.4 | 324.9 |  | 22.1 | 127.3 | 1750
48950.6 | 318.4 | 324.9 |  | 22.1 | 127.8 | 1750
48960.6 | 318.4 | 324.9 |  | 22.1 | 127.6 | 1750
48970.6 | 318.5 | 324.9 |  | 22.1 | 127.7 | 1750
48980.6 | 318.5 | 324.9 |  | 22.1 | 127.4 | 1750
48990.6 | 318.5 | 325 |  | 22.1 | 127.5 | 1750
49000.6 | 318.5 | 324.9 |  | 22.1 | 127.3 | 1750
49010.6 | 318.5 | 325 |  | 22.1 | 127.6 | 1750
49020.6 | 318.6 | 325 |  | 22.1 | 127.6 | 1750
49030.6 | 318.6 | 325 |  | 22.1 | 127.9 | 1750
49040.6 | 318.4 | 325 |  | 22.1 | 127.5 | 1750
49050.6 | 318.4 | 325 |  | 22.1 | 128.7 | 1750
49060.6 | 318.6 | 325 |  | 22.1 | 127 | 1751
49070.6 | 318.4 | 325 |  | 22.1 | 128.1 | 1751
49080.6 | 318.4 | 325 |  | 22.1 | 128.2 | 1751
49090.6 | 318.4 | 325 |  | 22.1 | 127.2 | 1751
49100.6 | 318.4 | 325 |  | 22.1 | 127.5 | 1751
49110.6 | 318.4 | 325 |  | 22.1 | 127.6 | 1750
49120.6 | 318.4 | 325 |  | 22.1 | 127.6 | 1750
49130.6 | 318.4 | 325 |  | 22.1 | 127.6 | 1751
49140.6 | 318.4 | 325 |  | 22.1 | 127.7 | 1750
49150.6 | 318.4 | 325 |  | 22.1 | 127.4 | 1750
49160.6 | 318.4 | 325 |  | 22.1 | 129.1 | 1750
49170.6 | 318.4 | 325 |  | 22.1 | 126.4 | 1751
49180.6 | 318.4 | 325 |  | 22.1 | 127.3 | 1751
49190.6 | 318.4 | 325 |  | 22.1 | 127.5 | 1751
49200.6 | 318.4 | 325 |  | 22.1 | 127.5 | 1751
49210.6 | 318.4 | 325 |  | 22.1 | 127.8 | 1751
49220.6 | 318.4 | 325 |  | 22.1 | 127.8 | 1751
49230.6 | 318.4 | 325 |  | 22.1 | 127.2 | 1751
49240.6 | 318.4 | 325 |  | 22.1 | 128.7 | 1751
49250.6 | 318.4 | 325 |  | 22.1 | 126.6 | 1751
49260.6 | 318.2 | 325 |  | 22.1 | 127.3 | 1751
49270.6 | 318.3 | 325 |  | 22.1 | 127.6 | 1751
49280.6 | 318.2 | 325 |  | 22.1 | 127.3 | 1751
49290.6 | 318.2 | 325 |  | 22.1 | 127.7 | 1751
49300.6 | 318.3 | 325 |  | 22.1 | 128.1 | 1751
49310.6 | 318.3 | 325 |  | 22.1 | 128.5 | 1751
49320.6 | 318.2 | 325 |  | 22.1 | 127.3 | 1751
49330.6 | 318.2 | 325.1 |  | 22.1 | 127.3 | 1751
49340.6 | 318.3 | 325.1 |  | 22.1 | 127.4 | 1751
49350.6 | 318.3 | 325.1 |  | 22.1 | 127.4 | 1751
49360.6 | 318.1 | 325.1 |  | 22.1 | 127.4 | 1751
49370.6 | 318.1 | 325.1 |  | 22.1 | 127.8 | 1751
49380.6 | 318.1 | 325.1 |  | 22.1 | 127.5 | 1751
49390.6 | 318.1 | 325.1 |  | 22.1 | 127.6 | 1751
49400.6 | 318 | 325.1 |  | 22.1 | 127.2 | 1751
49410.6 | 318 | 325.1 |  | 22.1 | 127.1 | 1751
49420.6 | 317.8 | 325.1 |  | 22.1 | 127.7 | 1751
49430.6 | 318 | 325.1 |  | 22.1 | 127.7 | 1751
49440.6 | 317.8 | 325.1 |  | 22.1 | 127.6 | 1751
49450.6 | 317.8 | 325.1 |  | 22.1 | 127.2 | 1752
49460.6 | 318 | 325.1 |  | 22.1 | 127.4 | 1751
49470.6 | 318 | 325.1 |  | 22.1 | 127.7 | 1751
49480.6 | 318 | 325.1 |  | 22.1 | 127.9 | 1751
49490.6 | 318 | 325.1 |  | 22.1 | 127.7 | 1751
49500.6 | 318 | 325.1 |  | 22.1 | 127.8 | 1751
49510.6 | 318 | 325.1 |  | 22.1 | 127.6 | 1751
49520.6 | 318 | 325.1 |  | 22.1 | 127.5 | 1751
49530.6 | 318 | 325.1 |  | 22.1 | 127.8 | 1751
49540.6 | 317.8 | 325 |  | 22.1 | 127.6 | 1751
49550.6 | 318 | 325 |  | 22.1 | 127.5 | 1751
49560.6 | 318 | 325 |  | 22.1 | 127.8 | 1751
49570.6 | 318 | 325 |  | 22.1 | 127.6 | 1751
49580.6 | 318 | 325.1 |  | 22.1 | 127.7 | 1751
49590.6 | 318 | 325 |  | 22.1 | 127.1 | 1751
49600.6 | 318 | 325.1 |  | 22.1 | 127.6 | 1751
49610.6 | 318 | 325.1 |  | 22.1 | 128 | 1751
49620.6 | 318 | 325 |  | 22.1 | 127.7 | 1751
49630.6 | 318 | 325 |  | 22.1 | 127.8 | 1751
49640.6 | 318 | 325 |  | 22.1 | 127.5 | 1751
49650.6 | 318 | 325 |  | 22.1 | 127.7 | 1751
49660.6 | 318 | 325 |  | 22.1 | 128 | 1751
49670.6 | 318 | 325 |  | 22.1 | 127.3 | 1751
49680.6 | 318 | 325 |  | 22.1 | 127.5 | 1751
49690.6 | 318.1 | 325 |  | 22.1 | 127.4 | 1751
49700.6 | 318.1 | 325 |  | 22.1 | 127.7 | 1751
49710.6 | 318.1 | 325 |  | 22.1 | 127.1 | 1751
49720.6 | 318.1 | 325 |  | 22.1 | 128.4 | 1751
49730.6 | 318 | 325 |  | 22.1 | 127.1 | 1751
49740.6 | 318.1 | 325 |  | 22.1 | 127.5 | 1751
49750.6 | 318.1 | 325 |  | 22.1 | 127.6 | 1751
49760.6 | 318.1 | 325 |  | 22.1 | 128.7 | 1751
49770.6 | 318.1 | 325 |  | 22.1 | 127.6 | 1751
49780.6 | 318.1 | 325 |  | 22.1 | 127.5 | 1751
49790.6 | 318.1 | 325 |  | 22.1 | 127.6 | 1751
49800.6 | 318.1 | 325 |  | 22.1 | 127.7 | 1751
49810.6 | 318.1 | 325 |  | 22.1 | 127.4 | 1751
49820.6 | 318.1 | 325 |  | 22.1 | 127.3 | 1751
49830.6 | 318.2 | 325 |  | 22.1 | 127.7 | 1751
49840.6 | 318.3 | 325 |  | 22.1 | 127.6 | 1751
49850.6 | 318.1 | 325 |  | 22.1 | 127.5 | 1751
49860.6 | 318.1 | 325 |  | 22.1 | 127.7 | 1750
49870.6 | 318.3 | 324.9 |  | 22.1 | 128.3 | 1750
49880.6 | 318.3 | 324.9 |  | 22.1 | 127.7 | 1750
49890.6 | 318.4 | 324.9 |  | 22.1 | 127.7 | 1751
49900.6 | 318.4 | 324.9 |  | 22.1 | 127.4 | 1750
49910.6 | 318.4 | 324.9 |  | 22.1 | 127.9 | 1751
49920.6 | 318.4 | 324.9 |  | 22.1 | 127.1 | 1751
49930.6 | 318.4 | 325 |  | 22.1 | 127.3 | 1751
49940.6 | 318.2 | 325 |  | 22.1 | 127.3 | 1751
49950.6 | 318.4 | 325 |  | 22.1 | 128.3 | 1751
49960.6 | 318.4 | 324.9 |  | 22.1 | 127.5 | 1751
49970.6 | 318.4 | 324.9 |  | 22.1 | 127.4 | 1751
49980.6 | 318.4 | 324.9 |  | 22.1 | 127.3 | 1751
49990.6 | 318.4 | 324.9 |  | 22.1 | 127.5 | 1751
50000.6 | 318.4 | 324.9 |  | 22.1 | 127.4 | 1751
50010.6 | 318.4 | 324.9 |  | 22.1 | 127.7 | 1751
50020.6 | 318.6 | 324.9 |  | 22.1 | 128 | 1751
50030.6 | 318.5 | 324.9 |  | 22.1 | 126 | 1751
50040.6 | 318.4 | 324.9 |  | 22.1 | 127.7 | 1751
50050.6 | 318.4 | 324.9 |  | 22.1 | 127.6 | 1751
50060.6 | 318.4 | 325 |  | 22.1 | 127.7 | 1751
50070.6 | 318.5 | 325 |  | 22.1 | 127.2 | 1751
50080.6 | 318.5 | 325 |  | 22.1 | 127.5 | 1751
50090.6 | 318.6 | 325 |  | 22.1 | 127.7 | 1751
50100.6 | 318.6 | 325 |  | 22.1 | 127.8 | 1751
50110.6 | 318.4 | 325 |  | 22.1 | 127.9 | 1751
50120.6 | 318.4 | 325 |  | 22.1 | 128.4 | 1751
50130.6 | 318.4 | 325 |  | 22.1 | 127.5 | 1751
50140.6 | 318.4 | 325 |  | 22.1 | 127.6 | 1751
50150.6 | 318.3 | 325 |  | 22.1 | 127.6 | 1751
50160.6 | 318.2 | 325 |  | 22.1 | 127.6 | 1751
50170.6 | 318.4 | 325 |  | 22.1 | 127.8 | 1751
50180.6 | 318.4 | 325 |  | 22.1 | 127.5 | 1751
50190.6 | 318.4 | 325 |  | 22.1 | 127.7 | 1751
50200.6 | 318.4 | 325 |  | 22.1 | 127.4 | 1751
50210.6 | 318.4 | 325 |  | 22.1 | 127.8 | 1751
50220.6 | 318.4 | 325 |  | 22.1 | 128 | 1751
50230.6 | 318.3 | 325 |  | 22.1 | 127.5 | 1750
50240.6 | 318.2 | 325 |  | 22.1 | 128 | 1751
50250.6 | 318.3 | 325 |  | 22.1 | 127.3 | 1751
50260.6 | 318.3 | 325 |  | 22.1 | 127.6 | 1751
50270.6 | 318.2 | 325 |  | 22.1 | 127.5 | 1751
50280.6 | 318.2 | 325 |  | 22.1 | 127.7 | 1751
50290.6 | 318.2 | 325 |  | 22.1 | 127.8 | 1751
50300.6 | 318.2 | 325 |  | 22.1 | 127.9 | 1751
50310.6 | 318.3 | 325 |  | 22.1 | 127.5 | 1751
50320.6 | 318.3 | 325 |  | 22.1 | 127.7 | 1751
50330.6 | 318.3 | 325 |  | 22.1 | 127.6 | 1751
50340.6 | 318.1 | 325.1 |  | 22.1 | 127.8 | 1751
50350.6 | 318.3 | 325 |  | 22.1 | 127.7 | 1751
50360.6 | 318.3 | 325.1 |  | 22.1 | 127.5 | 1751
50370.6 | 318.2 | 325.1 |  | 22.1 | 127.2 | 1751
50380.6 | 318.1 | 325.1 |  | 22.1 | 127.5 | 1751
50390.6 | 318 | 325.1 |  | 22.1 | 127.7 | 1751
50400.6 | 318.1 | 325.1 |  | 22.1 | 127.5 | 1751
50410.6 | 318 | 325.1 |  | 22.1 | 127.6 | 1751
50420.6 | 318 | 325.1 |  | 22.1 | 128.2 | 1750
50430.6 | 318 | 325.1 |  | 22.1 | 127.6 | 1750
50440.6 | 318 | 325.1 |  | 22.1 | 127.4 | 1750
50450.6 | 318.1 | 325 |  | 22.1 | 127.3 | 1750
50460.6 | 317.9 | 325.1 |  | 22.1 | 127.6 | 1750
50470.6 | 318 | 325 |  | 22.1 | 128.2 | 1750
50480.6 | 318 | 325 |  | 22.1 | 127.3 | 1750
50490.6 | 318 | 325 |  | 22.1 | 127.8 | 1750
50500.6 | 318 | 325 |  | 22.1 | 127.4 | 1750
50510.6 | 318 | 325 |  | 22.1 | 127.6 | 1751
50520.6 | 318 | 325 |  | 22.1 | 127.5 | 1751
50530.6 | 318.1 | 325 |  | 22.1 | 127.5 | 1751
50540.6 | 318.1 | 325.1 |  | 22.1 | 127.5 | 1751
50550.6 | 318.1 | 325 |  | 22.1 | 127.6 | 1751
50560.6 | 318.1 | 325 |  | 22.1 | 127.7 | 1751
50570.6 | 318 | 325 |  | 22.1 | 127.9 | 1751
50580.6 | 318.1 | 325 |  | 22.1 | 127.8 | 1751
50590.6 | 318.1 | 325 |  | 22.1 | 127.4 | 1751
50600.6 | 318.1 | 325 |  | 22.1 | 127.7 | 1751
50610.6 | 318.1 | 325 |  | 22.1 | 127.6 | 1751
50620.6 | 318.1 | 325 |  | 22.1 | 127.8 | 1750
50630.6 | 318.1 | 325 |  | 22.1 | 127.6 | 1751
50640.6 | 318.1 | 325 |  | 22.1 | 127.8 | 1751
50650.6 | 318.2 | 325 |  | 22.1 | 127 | 1751
50660.6 | 318.1 | 325 |  | 22.1 | 127.7 | 1751
50670.6 | 318.2 | 325 |  | 22.1 | 127.9 | 1751
50680.6 | 318.3 | 325 |  | 22.1 | 127.8 | 1751
50690.6 | 318.1 | 325 |  | 22.1 | 127.5 | 1751
50700.6 | 318.1 | 325 |  | 22.1 | 127.4 | 1750
50710.6 | 318.1 | 325 |  | 22.1 | 127.2 | 1751
50720.6 | 318.3 | 325 |  | 22.1 | 127.3 | 1751
50730.6 | 318.3 | 325 |  | 22.1 | 127.5 | 1751
50740.6 | 318.3 | 325 |  | 22.1 | 127.7 | 1751
50750.6 | 318.2 | 325 |  | 22.1 | 127.3 | 1751
50760.6 | 318.1 | 325 |  | 22.1 | 127.3 | 1751
50770.6 | 318.2 | 325 |  | 22.1 | 127.6 | 1752
50780.6 | 318.2 | 325 |  | 22.1 | 127.4 | 1751
50790.6 | 318.2 | 325 |  | 22.1 | 127.7 | 1751
50800.6 | 318.3 | 325 |  | 22.1 | 127.4 | 1751
50810.6 | 318.2 | 325 |  | 22.1 | 127.6 | 1751
50820.6 | 318.4 | 325 |  | 22.1 | 127.6 | 1751
50830.6 | 318.4 | 325 |  | 22.1 | 127.8 | 1751
50840.6 | 318.4 | 324.9 |  | 22.1 | 127.8 | 1751
50850.6 | 318.3 | 324.9 |  | 22.1 | 127.6 | 1751
50860.6 | 318.4 | 324.9 |  | 22.1 | 127.7 | 1751
50870.6 | 318.4 | 325 |  | 22.1 | 127.7 | 1751
50880.6 | 318.4 | 325 |  | 22.1 | 127.5 | 1751
50890.6 | 318.3 | 324.9 |  | 22.1 | 127.5 | 1751
50900.6 | 318.4 | 324.9 |  | 22.1 | 127.9 | 1750
50910.6 | 318.4 | 324.9 |  | 22.1 | 127.5 | 1751
50920.6 | 318.6 | 324.9 |  | 22.1 | 127.7 | 1751
50930.6 | 318.5 | 324.9 |  | 22.1 | 127.6 | 1750
50940.6 | 318.6 | 324.9 |  | 22.1 | 128.3 | 1750
50950.6 | 318.5 | 324.9 |  | 22.1 | 127.7 | 1750
50960.6 | 318.6 | 324.9 |  | 22.1 | 127.4 | 1751
50970.6 | 318.7 | 324.9 |  | 22.1 | 127.4 | 1751
50980.6 | 318.7 | 324.9 |  | 22.1 | 127.5 | 1750
50990.6 | 318.7 | 324.9 |  | 22.1 | 127.4 | 1751
51000.6 | 318.7 | 324.9 |  | 22.1 | 127.6 | 1751
51010.6 | 318.7 | 324.9 |  | 22.1 | 127.6 | 1751
51020.6 | 318.7 | 324.9 |  | 22.1 | 127.6 | 1751
51030.6 | 318.7 | 324.9 |  | 22.1 | 127.8 | 1750
51040.6 | 318.7 | 324.9 |  | 22.1 | 127.6 | 1751
51050.6 | 318.8 | 324.9 |  | 22.1 | 127.3 | 1751
51060.6 | 318.7 | 324.9 |  | 22.1 | 127.7 | 1751
51070.6 | 318.7 | 324.9 |  | 22.1 | 127.9 | 1751
51080.6 | 318.7 | 324.9 |  | 22.1 | 127.4 | 1751
51090.6 | 318.8 | 324.9 |  | 22.1 | 128 | 1750
51100.6 | 318.7 | 324.9 |  | 22.1 | 127.9 | 1750
51110.6 | 318.7 | 324.9 |  | 22.1 | 127.6 | 1751
51120.6 | 318.7 | 324.9 |  | 22.1 | 127.5 | 1751
51130.6 | 318.7 | 325 |  | 22.1 | 127.2 | 1752
51140.6 | 318.7 | 324.9 |  | 22.1 | 127.8 | 1751
51150.6 | 318.7 | 325 |  | 22.1 | 127.8 | 1750
51160.6 | 318.7 | 325 |  | 22.1 | 127.5 | 1751
51170.6 | 318.7 | 324.9 |  | 22.1 | 128.2 | 1751
51180.6 | 318.5 | 324.9 |  | 22.1 | 127.8 | 1751
51190.6 | 318.7 | 324.9 |  | 22.1 | 127.1 | 1751
51200.6 | 318.7 | 324.9 |  | 22.1 | 127.4 | 1751
51210.6 | 318.7 | 324.9 |  | 22.1 | 128 | 1751
51220.6 | 318.8 | 325 |  | 22.1 | 127.2 | 1751
51230.6 | 318.7 | 325 |  | 22.1 | 127.2 | 1750
51240.6 | 318.7 | 325 |  | 22.1 | 127.5 | 1750
51250.6 | 318.7 | 325 |  | 22.1 | 127.8 | 1750
51260.6 | 318.6 | 325 |  | 22.1 | 127.2 | 1750
51270.6 | 318.7 | 325 |  | 22.1 | 128 | 1750
51280.6 | 318.6 | 325 |  | 22.1 | 127.2 | 1750
51290.6 | 318.5 | 325 |  | 22.1 | 127.6 | 1751
51300.6 | 318.5 | 325 |  | 22.1 | 127.8 | 1751
51310.6 | 318.5 | 325 |  | 22.1 | 127.9 | 1751
51320.6 | 318.5 | 325 |  | 22.1 | 127.7 | 1751
51330.6 | 318.5 | 325 |  | 22.1 | 127.6 | 1751
51340.6 | 318.7 | 325 |  | 22.1 | 127.4 | 1751
51350.6 | 318.7 | 325 |  | 22.1 | 127.6 | 1751
51360.6 | 318.7 | 325 |  | 22.1 | 128 | 1750
51370.6 | 318.5 | 325 |  | 22.1 | 127 | 1750
51380.6 | 318.6 | 325 |  | 22.1 | 127.7 | 1750
51390.6 | 318.7 | 325 |  | 22.1 | 127.6 | 1750
51400.6 | 318.7 | 325 |  | 22.1 | 127.9 | 1750
51410.6 | 318.5 | 325 |  | 22.1 | 127.5 | 1750
51420.6 | 318.5 | 325 |  | 22.1 | 127.7 | 1750
51430.6 | 318.5 | 325 |  | 22.1 | 127.3 | 1751
51440.6 | 318.6 | 325 |  | 22.1 | 127.7 | 1751
51450.6 | 318.6 | 325 |  | 22.1 | 127.1 | 1751
51460.6 | 318.5 | 325 |  | 22.1 | 128 | 1751
51470.6 | 318.4 | 325 |  | 22.1 | 127.4 | 1751
51480.6 | 318.4 | 325 |  | 22.1 | 127.7 | 1751
51490.6 | 318.4 | 325 |  | 22.1 | 127.4 | 1751
51500.6 | 318.4 | 325 |  | 22.1 | 127.3 | 1751
51510.6 | 318.4 | 325 |  | 22.1 | 128 | 1751
51520.6 | 318.4 | 325 |  | 22.1 | 128 | 1751
51530.6 | 318.4 | 325 |  | 22.1 | 128.2 | 1751
51540.6 | 318.4 | 325 |  | 22.1 | 127.7 | 1751
51550.6 | 318.4 | 325 |  | 22.1 | 126.5 | 1751
51560.6 | 318.4 | 325 |  | 22.1 | 127.5 | 1751
51570.6 | 318.4 | 325 |  | 22.1 | 127.9 | 1751
51580.6 | 318.6 | 325 |  | 22.1 | 127.1 | 1751
51590.6 | 318.4 | 325 |  | 22.1 | 127.5 | 1751
51600.6 | 318.4 | 325 |  | 22.1 | 127.5 | 1751
51610.6 | 318.5 | 325 |  | 22.1 | 127.7 | 1751
51620.6 | 318.4 | 325 |  | 22.1 | 128 | 1751
51630.6 | 318.4 | 325 |  | 22.1 | 127.3 | 1751
51640.6 | 318.4 | 325 |  | 22.1 | 128.9 | 1751
51650.6 | 318.4 | 325 |  | 22.1 | 127.6 | 1751
51660.6 | 318.4 | 325 |  | 22.1 | 127.2 | 1751
51670.6 | 318.6 | 325 |  | 22.1 | 128.2 | 1750
51680.6 | 318.5 | 325 |  | 22.1 | 127.5 | 1750
51690.6 | 318.4 | 325 |  | 22.1 | 127.6 | 1750
51700.6 | 318.5 | 325 |  | 22.1 | 127.9 | 1750
51710.6 | 318.6 | 325 |  | 22.1 | 127.8 | 1750
51720.6 | 318.5 | 325 |  | 22.1 | 127.6 | 1750
51730.6 | 318.7 | 325 |  | 22.1 | 128.2 | 1750
51740.6 | 318.7 | 325 |  | 22.1 | 127.6 | 1751
51750.6 | 318.5 | 325 |  | 22.1 | 127.6 | 1751
51760.6 | 318.5 | 325 |  | 22.1 | 127.4 | 1750
51770.6 | 318.5 | 325 |  | 22.1 | 127.5 | 1750
51780.6 | 318.7 | 325 |  | 22.1 | 128.4 | 1750
51790.6 | 318.7 | 325 |  | 22.1 | 126.9 | 1750
51800.6 | 318.6 | 325 |  | 22.1 | 128.1 | 1750
51810.6 | 318.7 | 325 |  | 22.1 | 127.8 | 1750
51820.6 | 318.7 | 325 |  | 22.1 | 127.5 | 1750
51830.6 | 318.7 | 325 |  | 22.1 | 128.1 | 1750
51840.6 | 318.7 | 325 |  | 22.1 | 127.2 | 1750
51850.6 | 318.7 | 324.9 |  | 22.1 | 127.5 | 1750
51860.6 | 318.7 | 325 |  | 22.1 | 128 | 1750
51870.6 | 318.7 | 325 |  | 22.1 | 127.3 | 1750
51880.6 | 318.7 | 325 |  | 22.1 | 127.6 | 1750
51890.6 | 318.7 | 325 |  | 22.1 | 127.4 | 1750
51900.6 | 318.7 | 324.9 |  | 22.1 | 127.8 | 1750
51910.6 | 318.7 | 324.9 |  | 22.1 | 127.8 | 1750
51920.6 | 318.7 | 324.9 |  | 22.1 | 127.5 | 1750
51930.6 | 318.8 | 324.9 |  | 22.1 | 127.4 | 1750
51940.6 | 318.8 | 324.9 |  | 22.1 | 127.5 | 1750
51950.6 | 318.7 | 324.9 |  | 22.1 | 128.1 | 1750
51960.6 | 318.8 | 324.9 |  | 22.1 | 127.2 | 1751
51970.6 | 319 | 324.9 |  | 22.1 | 127.8 | 1751
51980.6 | 319 | 324.9 |  | 22.1 | 128.1 | 1751
51990.6 | 318.9 | 324.9 |  | 22.1 | 127.7 | 1751
52000.6 | 319 | 324.9 |  | 22.1 | 127 | 1751
52010.6 | 319 | 324.9 |  | 22.1 | 128.1 | 1751
52020.6 | 319 | 324.9 |  | 22.1 | 128.5 | 1751
52030.6 | 319 | 324.9 |  | 22.1 | 126.6 | 1751
52040.6 | 319 | 324.9 |  | 22.1 | 127.3 | 1752
52050.6 | 319.1 | 324.9 |  | 22.1 | 127.6 | 1752
52060.6 | 319.1 | 324.9 |  | 22.1 | 128.4 | 1751
52070.6 | 319 | 324.9 |  | 22.1 | 127.4 | 1751
52080.6 | 319 | 324.9 |  | 22.1 | 127.8 | 1751
52090.6 | 319 | 324.9 |  | 22.1 | 128.4 | 1751
52100.6 | 319.1 | 324.9 |  | 22.1 | 127.2 | 1752
52110.6 | 319 | 324.9 |  | 22.1 | 127.5 | 1751
52120.6 | 319.1 | 324.9 |  | 22.1 | 127.4 | 1752
52130.6 | 319.1 | 325 |  | 22.1 | 127.3 | 1751
52140.6 | 319.1 | 324.9 |  | 22.1 | 127.6 | 1752
52150.6 | 319 | 324.9 |  | 22.1 | 127.7 | 1751
52160.6 | 319 | 325 |  | 22.1 | 127.5 | 1752
52170.6 | 319 | 325 |  | 22.1 | 127.8 | 1751
52180.6 | 319 | 325 |  | 22.1 | 128 | 1752
52190.6 | 319 | 325 |  | 22.1 | 128.2 | 1751
52200.6 | 319 | 325 |  | 22.1 | 127.3 | 1751
52210.6 | 319 | 324.9 |  | 22.1 | 127.9 | 1751
52220.6 | 319 | 325 |  | 22.1 | 127.3 | 1752
52230.6 | 319 | 325 |  | 22.1 | 127.7 | 1752
52240.6 | 319 | 325 |  | 22.1 | 127.9 | 1751
52250.6 | 319 | 325 |  | 22.1 | 127.7 | 1752
52260.6 | 319 | 325 |  | 22.1 | 127.2 | 1752
52270.6 | 318.8 | 325 |  | 22.1 | 127.8 | 1751
52280.6 | 318.8 | 325 |  | 22.1 | 127.5 | 1752
52290.6 | 319 | 325 |  | 22.1 | 127.6 | 1752
52300.6 | 319 | 325 |  | 22.1 | 127.9 | 1751
52310.6 | 318.8 | 325 |  | 22.1 | 127.8 | 1751
52320.6 | 318.8 | 325 |  | 22.1 | 128.3 | 1751
52330.6 | 318.7 | 325 |  | 22.1 | 127.6 | 1751
52340.6 | 318.8 | 325 |  | 22.1 | 127.4 | 1751
52350.6 | 318.8 | 325 |  | 22.1 | 127.3 | 1751
52360.6 | 318.8 | 325 |  | 22.1 | 127.7 | 1751
52370.6 | 318.8 | 325 |  | 22.1 | 127.7 | 1751
52380.6 | 318.8 | 325 |  | 22.1 | 128.2 | 1751
52390.6 | 318.8 | 325 |  | 22.1 | 127.5 | 1752
52400.6 | 318.8 | 325 |  | 22.1 | 127.5 | 1751
52410.6 | 318.8 | 325 |  | 22.1 | 127.7 | 1751
52420.6 | 318.8 | 325 |  | 22.1 | 127.9 | 1751
52430.6 | 318.7 | 325 |  | 22.1 | 127.8 | 1751
52440.6 | 318.7 | 325.1 |  | 22.1 | 127.9 | 1751
52450.6 | 318.7 | 325.1 |  | 22.1 | 127.5 | 1752
52460.6 | 318.6 | 325.1 |  | 22.1 | 128.1 | 1751
52470.6 | 318.7 | 325.1 |  | 22.1 | 127.7 | 1752
52480.6 | 318.7 | 325.1 |  | 22.1 | 128.1 | 1752
52490.6 | 318.7 | 325.1 |  | 22.1 | 127.7 | 1751
52500.6 | 318.6 | 325.1 |  | 22.1 | 128.4 | 1751
52510.6 | 318.6 | 325.1 |  | 22.1 | 127.7 | 1751
52520.6 | 318.6 | 325 |  | 22.1 | 126.6 | 1752
52530.6 | 318.5 | 325 |  | 22.1 | 127.3 | 1752
52540.6 | 318.5 | 325 |  | 22.1 | 127.4 | 1752
52550.6 | 318.6 | 325.1 |  | 22.1 | 128.1 | 1751
52560.6 | 318.5 | 325.1 |  | 22.1 | 127.7 | 1751
52570.6 | 318.6 | 325.1 |  | 22.1 | 127.9 | 1751
52580.6 | 318.5 | 325.1 |  | 22.1 | 127.5 | 1751
52590.6 | 318.6 | 325 |  | 22.1 | 127.4 | 1751
52600.6 | 318.5 | 325 |  | 22.1 | 127.7 | 1751
52610.6 | 318.6 | 325 |  | 22.1 | 127.7 | 1752
52620.6 | 318.5 | 325 |  | 22.1 | 127.8 | 1752
52630.6 | 318.5 | 325 |  | 22.1 | 127.9 | 1751
52640.6 | 318.6 | 325 |  | 22.1 | 127.4 | 1752
52650.6 | 318.7 | 325 |  | 22.1 | 127.9 | 1752
52660.6 | 318.7 | 325 |  | 22.1 | 127.6 | 1751
52670.6 | 318.6 | 325 |  | 22.1 | 127.5 | 1752
52680.6 | 318.7 | 325 |  | 22.1 | 127.7 | 1752
52690.6 | 318.7 | 325 |  | 22.1 | 127.7 | 1752
52700.6 | 318.7 | 325 |  | 22.1 | 127.6 | 1752
52710.6 | 318.7 | 325 |  | 22.1 | 127.6 | 1752
52720.6 | 318.7 | 325 |  | 22.1 | 127.7 | 1752
52730.6 | 318.8 | 325 |  | 22.1 | 127.7 | 1752
52740.6 | 318.8 | 325 |  | 22.1 | 127.4 | 1752
52750.6 | 318.7 | 325 |  | 22.1 | 127.6 | 1752
52760.6 | 318.8 | 325 |  | 22.1 | 127.6 | 1752
52770.6 | 318.8 | 325 |  | 22.1 | 127.7 | 1752
52780.6 | 318.8 | 325 |  | 22.1 | 127.6 | 1752
52790.6 | 318.8 | 325 |  | 22.1 | 127.7 | 1752
52800.6 | 318.8 | 325 |  | 22.1 | 127.6 | 1751
52810.6 | 318.8 | 324.9 |  | 22.1 | 127.7 | 1752
52820.6 | 319 | 324.9 |  | 22.1 | 127.9 | 1752
52830.6 | 319 | 324.9 |  | 22.1 | 127.7 | 1752
52840.6 | 319 | 324.9 |  | 22.1 | 127.6 | 1752
52850.6 | 319 | 324.9 |  | 22.1 | 127.9 | 1752
52860.6 | 319.1 | 324.9 |  | 22.1 | 127.3 | 1752
52870.6 | 319.1 | 324.9 |  | 22.1 | 127.7 | 1752
52880.6 | 319.1 | 324.9 |  | 22.1 | 127.5 | 1752
52890.6 | 319.1 | 324.9 |  | 22.1 | 127.6 | 1752
52900.6 | 319.1 | 324.9 |  | 22.1 | 127.5 | 1752
52910.6 | 319.1 | 324.9 |  | 22.1 | 128 | 1751
52920.6 | 319.3 | 324.9 |  | 22.1 | 127.4 | 1752
52930.6 | 319.3 | 324.9 |  | 22.1 | 127.5 | 1752
52940.6 | 319.4 | 324.9 |  | 22.1 | 127.1 | 1752
52950.6 | 319.4 | 324.8 |  | 22.1 | 127.6 | 1751
52960.6 | 319.4 | 324.8 |  | 22.1 | 127.6 | 1751
52970.6 | 319.4 | 324.8 |  | 22.1 | 127.8 | 1751
52980.6 | 319.4 | 324.8 |  | 22.1 | 127.3 | 1752
52990.6 | 319.4 | 324.8 |  | 22.1 | 127.4 | 1751
53000.6 | 319.6 | 324.8 |  | 22.1 | 128.1 | 1751
53010.6 | 319.6 | 324.8 |  | 22.1 | 127.9 | 1751
53020.6 | 319.6 | 324.8 |  | 22.1 | 127.9 | 1751
53030.6 | 319.5 | 324.8 |  | 22.1 | 127.9 | 1751
53040.6 | 319.6 | 324.8 |  | 22.1 | 127.2 | 1751
53050.6 | 319.6 | 324.8 |  | 22.1 | 127.2 | 1751
53060.6 | 319.7 | 324.8 |  | 22.1 | 127.2 | 1751
53070.6 | 319.7 | 324.9 |  | 22.1 | 127.4 | 1751
53080.6 | 319.7 | 324.9 |  | 22.1 | 127.9 | 1749
53090.6 | 319.7 | 324.9 |  | 22.1 | 128.1 | 1750
53100.6 | 319.7 | 324.9 |  | 22.1 | 128.1 | 1750
53110.6 | 319.7 | 324.9 |  | 22.1 | 127.5 | 1750
53120.6 | 319.6 | 324.9 |  | 22.1 | 128.5 | 1750
53130.6 | 319.7 | 324.9 |  | 22.1 | 130 | 1750
53140.6 | 319.7 | 324.9 |  | 22.1 | 127.4 | 1750
53150.6 | 319.7 | 324.9 |  | 22.1 | 128 | 1750
53160.6 | 319.7 | 324.9 |  | 22.1 | 127.7 | 1750
53170.6 | 319.7 | 324.9 |  | 22.1 | 130.5 | 1749
53180.6 | 319.8 | 324.9 |  | 22.1 | 127.9 | 1749
53190.6 | 319.8 | 324.9 |  | 22.1 | 127.5 | 1750
53200.6 | 319.7 | 324.9 |  | 22.1 | 127.5 | 1750
53210.6 | 319.7 | 324.9 |  | 22.1 | 127.7 | 1750
53220.6 | 319.7 | 324.9 |  | 22.1 | 127.5 | 1750
53230.6 | 319.7 | 324.9 |  | 22.1 | 127.5 | 1750
53240.6 | 319.7 | 324.9 |  | 22.1 | 127.8 | 1750
53250.6 | 319.7 | 324.9 |  | 22.1 | 127.4 | 1750
53260.6 | 319.7 | 324.9 |  | 22.1 | 127 | 1750
53270.6 | 319.7 | 324.9 |  | 22.1 | 127.4 | 1750
53280.6 | 319.7 | 324.9 |  | 22.1 | 127.5 | 1750
53290.6 | 319.7 | 324.9 |  | 22.1 | 127.4 | 1750
53300.6 | 319.7 | 324.9 |  | 22.1 | 128.1 | 1750
53310.6 | 319.7 | 324.9 |  | 22.1 | 127.7 | 1750
53320.6 | 319.6 | 324.9 |  | 22.1 | 127.2 | 1750
53330.6 | 319.6 | 324.9 |  | 22.1 | 127.8 | 1750
53340.6 | 319.7 | 324.9 |  | 22.1 | 126.6 | 1750
53350.6 | 319.6 | 325 |  | 22.1 | 127.2 | 1750
53360.6 | 319.7 | 325 |  | 22.1 | 127.4 | 1750
53370.6 | 319.7 | 325 |  | 22.1 | 127.7 | 1750
53380.6 | 319.5 | 325 |  | 22.1 | 127.8 | 1750
53390.6 | 319.6 | 325 |  | 22.1 | 127.6 | 1750
53400.6 | 319.6 | 325 |  | 22.1 | 127.7 | 1750
53410.6 | 319.6 | 325 |  | 22.1 | 127.8 | 1751
53420.6 | 319.6 | 325 |  | 22.1 | 127.6 | 1752
53430.6 | 319.4 | 325 |  | 22.1 | 127.6 | 1751
53440.6 | 319.4 | 325 |  | 22.1 | 128.2 | 1751
53450.6 | 319.6 | 325 |  | 22.1 | 127.2 | 1752
53460.6 | 319.6 | 325 |  | 22.1 | 127.6 | 1752
53470.6 | 319.4 | 325 |  | 22.1 | 127.9 | 1751
53480.6 | 319.4 | 325 |  | 22.1 | 127.8 | 1751
53490.6 | 319.4 | 325 |  | 22.1 | 127.4 | 1752
53500.6 | 319.4 | 325 |  | 22.1 | 127.3 | 1751
53510.6 | 319.4 | 325.1 |  | 22.1 | 127.7 | 1751
53520.6 | 319.4 | 325.1 |  | 22.1 | 127.8 | 1752
53530.6 | 319.4 | 325.1 |  | 22.1 | 127.5 | 1751
53540.6 | 319.3 | 325 |  | 22.1 | 127.6 | 1751
53550.6 | 319.3 | 325 |  | 22.1 | 127.4 | 1752
53560.6 | 319.3 | 325 |  | 22.1 | 127.8 | 1752
53570.6 | 319.3 | 325 |  | 22.1 | 127.2 | 1752
53580.6 | 319.3 | 325 |  | 22.1 | 127.8 | 1752
53590.6 | 319.3 | 325 |  | 22.1 | 127.4 | 1752
53600.6 | 319.3 | 325 |  | 22.1 | 127.9 | 1752
53610.6 | 319.3 | 325 |  | 22.1 | 127.5 | 1752
53620.6 | 319.3 | 325 |  | 22.1 | 127.6 | 1752
53630.6 | 319.3 | 325 |  | 22.1 | 127.2 | 1752
53640.6 | 319.4 | 325 |  | 22.1 | 127.4 | 1752
53650.6 | 319.4 | 325 |  | 22.1 | 127.4 | 1751
53660.6 | 319.3 | 325 |  | 22.1 | 129.5 | 1751
53670.6 | 319.4 | 325 |  | 22.1 | 127.8 | 1752
53680.6 | 319.4 | 325 |  | 22.1 | 127.4 | 1752
53690.6 | 319.4 | 325 |  | 22.1 | 128.1 | 1752
53700.6 | 319.4 | 325 |  | 22.1 | 127.5 | 1752
53710.6 | 319.3 | 325 |  | 22.1 | 127.8 | 1752
53720.6 | 319.4 | 325 |  | 22.1 | 127.3 | 1752
53730.6 | 319.4 | 325 |  | 22.1 | 127.9 | 1752
53740.6 | 319.4 | 325 |  | 22.1 | 127.3 | 1752
53750.6 | 319.4 | 325 |  | 22.1 | 128.3 | 1752
53760.6 | 319.4 | 325 |  | 22.1 | 127.9 | 1752
53770.6 | 319.4 | 325 |  | 22.1 | 127.5 | 1751
53780.6 | 319.3 | 325 |  | 22.1 | 127.5 | 1752
53790.6 | 319.3 | 325 |  | 22.1 | 128.1 | 1751
53800.6 | 319.4 | 325 |  | 22.1 | 127.3 | 1751
53810.6 | 319.4 | 325 |  | 22.1 | 127.6 | 1751
53820.6 | 319.4 | 325 |  | 22.1 | 127.9 | 1751
53830.6 | 319.4 | 325 |  | 22.1 | 127.1 | 1752
53840.6 | 319.4 | 325 |  | 22.1 | 127.5 | 1751
53850.6 | 319.4 | 325 |  | 22.1 | 127.7 | 1752
53860.6 | 319.4 | 325 |  | 22.1 | 128.1 | 1751
53870.6 | 319.4 | 325 |  | 22.1 | 128.3 | 1751
53880.6 | 319.4 | 324.9 |  | 22.1 | 127.3 | 1751
53890.6 | 319.4 | 324.9 |  | 22.1 | 127.1 | 1752
53900.6 | 319.6 | 324.9 |  | 22.1 | 127.5 | 1752
53910.6 | 319.6 | 325 |  | 22.1 | 127.4 | 1752
53920.6 | 319.6 | 325 |  | 22.1 | 127.6 | 1752
53930.6 | 319.6 | 325 |  | 22.1 | 127.5 | 1752
53940.6 | 319.6 | 325 |  | 22.1 | 127.8 | 1751
53950.6 | 319.6 | 324.9 |  | 22.1 | 127.8 | 1751
53960.6 | 319.6 | 325 |  | 22.1 | 127.7 | 1752
53970.6 | 319.7 | 324.9 |  | 22.1 | 127.5 | 1752
53980.6 | 319.6 | 325 |  | 22.1 | 128.1 | 1751
53990.6 | 319.6 | 325 |  | 22.1 | 127.4 | 1751
54000.6 | 319.7 | 324.9 |  | 22.1 | 127.5 | 1751
54010.6 | 319.7 | 324.9 |  | 22.1 | 128 | 1751
54020.6 | 319.7 | 324.9 |  | 22.1 | 127 | 1752
54030.6 | 319.7 | 324.9 |  | 22.1 | 128.5 | 1752
54040.6 | 319.7 | 325 |  | 22.1 | 127.8 | 1752
54050.6 | 319.7 | 324.9 |  | 22.1 | 127.1 | 1752
54060.6 | 319.6 | 324.9 |  | 22.1 | 127.8 | 1751
54070.6 | 319.7 | 325 |  | 22.1 | 128.3 | 1752
54080.6 | 319.7 | 325 |  | 22.1 | 127.2 | 1752
54090.6 | 319.7 | 325 |  | 22.1 | 127.7 | 1751
54100.6 | 319.7 | 325 |  | 22.1 | 127.4 | 1752
54110.6 | 319.6 | 325 |  | 22.1 | 127.6 | 1751
54120.6 | 319.7 | 325 |  | 22.1 | 127.3 | 1752
54130.6 | 319.7 | 325 |  | 22.1 | 127.6 | 1751
54140.6 | 319.5 | 325 |  | 22.1 | 127.7 | 1752
54150.6 | 319.6 | 325 |  | 22.1 | 127.5 | 1751
54160.6 | 319.6 | 325 |  | 22.1 | 127.9 | 1751
54170.6 | 319.6 | 325 |  | 22.1 | 127.7 | 1751
54180.6 | 319.6 | 325 |  | 22.1 | 127.3 | 1751
54190.6 | 319.6 | 325 |  | 22.1 | 127.8 | 1751
54200.6 | 319.5 | 325 |  | 22.1 | 127.4 | 1751
54210.6 | 319.6 | 325 |  | 22.1 | 128.2 | 1751
54220.6 | 319.7 | 325 |  | 22.1 | 127.9 | 1751
54230.6 | 319.5 | 325 |  | 22.1 | 127.4 | 1751
54240.6 | 319.7 | 325 |  | 22.1 | 127.6 | 1751
54250.6 | 319.6 | 325 |  | 22.1 | 128 | 1751
54260.6 | 319.7 | 325 |  | 22.1 | 127.5 | 1751
54270.6 | 319.5 | 325 |  | 22.1 | 127.2 | 1751
54280.6 | 319.6 | 325 |  | 22.1 | 127.8 | 1750
54290.6 | 319.6 | 325 |  | 22.1 | 127.9 | 1751
54300.6 | 319.6 | 325 |  | 22.1 | 127.7 | 1751
54310.6 | 319.6 | 325 |  | 22.1 | 127.2 | 1751
54320.6 | 319.6 | 325 |  | 22.1 | 127.2 | 1750
54330.6 | 319.5 | 325 |  | 22.1 | 128.3 | 1750
54340.6 | 319.6 | 325 |  | 22.1 | 127.8 | 1751
54350.6 | 319.6 | 325 |  | 22.1 | 127.8 | 1750
54360.6 | 319.6 | 325 |  | 22.1 | 127.6 | 1750
54370.6 | 319.4 | 325 |  | 22.1 | 127.6 | 1750
54380.6 | 319.4 | 325 |  | 22.1 | 127.6 | 1750
54390.6 | 319.4 | 325 |  | 22.1 | 127.8 | 1750
54400.6 | 319.4 | 325 |  | 22.1 | 127.4 | 1751
54410.6 | 319.4 | 325 |  | 22.1 | 127.7 | 1751
54420.6 | 319.4 | 325 |  | 22.1 | 127.6 | 1751
54430.6 | 319.4 | 325.1 |  | 22.1 | 127.5 | 1751
54440.6 | 319.4 | 325.1 |  | 22.1 | 127.6 | 1751
54450.6 | 319.4 | 325.1 |  | 22.1 | 127.3 | 1751
54460.6 | 319.3 | 325.1 |  | 22.1 | 127.6 | 1750
54470.6 | 319.3 | 325.1 |  | 22.1 | 127.9 | 1751
54480.6 | 319.3 | 325.1 |  | 22.1 | 127.6 | 1750
54490.6 | 319.3 | 325.1 |  | 22.1 | 127.8 | 1750
54500.6 | 319.1 | 325.1 |  | 22.1 | 127.4 | 1751
54510.6 | 319.1 | 325.1 |  | 22.1 | 128.1 | 1750
54520.6 | 319.3 | 325.1 |  | 22.1 | 127.5 | 1750
54530.6 | 319.3 | 325.1 |  | 22.1 | 128.3 | 1750
54540.6 | 319.1 | 325.1 |  | 22.1 | 127.6 | 1750
54550.6 | 319 | 325.1 |  | 22.1 | 128 | 1750
54560.6 | 319.1 | 325 |  | 22.1 | 127.2 | 1751
54570.6 | 319.1 | 325.1 |  | 22.1 | 127.4 | 1751
54580.6 | 319.3 | 325 |  | 22.1 | 127.4 | 1751
54590.6 | 319.1 | 325.1 |  | 22.1 | 127.8 | 1751
54600.6 | 319.3 | 325.1 |  | 22.1 | 128 | 1751
54610.6 | 319.1 | 325 |  | 22.1 | 127.6 | 1751
54620.6 | 319.3 | 325 |  | 22.1 | 128 | 1751
54630.6 | 319.3 | 325 |  | 22.1 | 128.4 | 1751
54640.6 | 319.3 | 325 |  | 22.1 | 126.9 | 1751
54650.6 | 319.3 | 325 |  | 22.1 | 127.9 | 1751
54660.6 | 319.3 | 325 |  | 22.1 | 127.7 | 1751
54670.6 | 319.3 | 325 |  | 22.1 | 128.4 | 1750
54680.6 | 319.3 | 325 |  | 22.1 | 127.5 | 1750
54690.6 | 319.3 | 325 |  | 22.1 | 127.4 | 1750
54700.6 | 319.3 | 325 |  | 22.1 | 127.6 | 1751
54710.6 | 319.3 | 325 |  | 22.1 | 127.6 | 1751
54720.6 | 319.3 | 325 |  | 22.1 | 126.8 | 1751
54730.6 | 319.4 | 325 |  | 22.1 | 128.1 | 1751
54740.6 | 319.4 | 325 |  | 22.1 | 127.1 | 1751
54750.6 | 319.4 | 325 |  | 22.1 | 127.4 | 1751
54760.6 | 319.4 | 325 |  | 22.1 | 127.6 | 1751
54770.6 | 319.4 | 325 |  | 22.1 | 127.9 | 1751
54780.6 | 319.4 | 325 |  | 22.1 | 129.4 | 1751
54790.6 | 319.4 | 325 |  | 22.1 | 127.2 | 1752
54800.6 | 319.6 | 325 |  | 22.1 | 127.5 | 1751
54810.6 | 319.5 | 325 |  | 22.1 | 127.9 | 1752
54820.6 | 319.4 | 325 |  | 22.1 | 128.2 | 1751
54830.6 | 319.4 | 325 |  | 22.1 | 126.8 | 1751
54840.6 | 319.4 | 325 |  | 22.1 | 127.4 | 1751
54850.6 | 319.6 | 325 |  | 22.1 | 127.5 | 1751
54860.6 | 319.6 | 325 |  | 22.1 | 127.6 | 1751
54870.6 | 319.4 | 324.9 |  | 22.1 | 127.1 | 1751
54880.6 | 319.6 | 324.9 |  | 22.1 | 128 | 1752
54890.6 | 319.6 | 324.9 |  | 22.1 | 127.2 | 1752
54900.6 | 319.6 | 324.9 |  | 22.1 | 128.1 | 1751
54910.6 | 319.7 | 324.9 |  | 22.1 | 127.6 | 1752
54920.6 | 319.7 | 324.9 |  | 22.1 | 128.7 | 1751
54930.6 | 319.7 | 324.9 |  | 22.1 | 126.8 | 1752
54940.6 | 319.7 | 324.9 |  | 22.1 | 127.6 | 1751
54950.6 | 319.7 | 324.9 |  | 22.1 | 127.9 | 1751
54960.6 | 319.7 | 324.9 |  | 22.1 | 127.4 | 1751
54970.6 | 319.7 | 324.9 |  | 22.1 | 127.6 | 1752
54980.6 | 319.8 | 324.9 |  | 22.1 | 127.6 | 1751
54990.6 | 319.8 | 324.9 |  | 22.1 | 127.3 | 1752
55000.6 | 319.7 | 324.9 |  | 22.1 | 127.5 | 1751
55010.6 | 319.8 | 324.9 |  | 22.1 | 127.7 | 1752
55020.6 | 319.8 | 324.9 |  | 22.1 | 127.9 | 1751
55030.6 | 319.8 | 325 |  | 22.1 | 128.1 | 1752
55040.6 | 319.8 | 325 |  | 22.1 | 127.9 | 1752
55050.6 | 319.7 | 324.9 |  | 22.1 | 127.4 | 1752
55060.6 | 319.7 | 324.9 |  | 22.1 | 127.4 | 1752
55070.6 | 319.8 | 324.9 |  | 22.1 | 127.5 | 1752
55080.6 | 319.7 | 325 |  | 22.1 | 127.9 | 1752
55090.6 | 319.7 | 325 |  | 22.1 | 127.7 | 1752
55100.6 | 319.7 | 325 |  | 22.1 | 127.5 | 1752
55110.6 | 319.7 | 325 |  | 22.1 | 127.9 | 1752
55120.6 | 319.7 | 325 |  | 22.1 | 127.6 | 1752
55130.6 | 319.6 | 325 |  | 22.1 | 127.9 | 1751
55140.6 | 319.6 | 325 |  | 22.1 | 128 | 1752
55150.6 | 319.6 | 325 |  | 22.1 | 127.9 | 1751
55160.6 | 319.6 | 325 |  | 22.1 | 128 | 1751
55170.6 | 319.5 | 325 |  | 22.1 | 127.7 | 1751
55180.6 | 319.6 | 325 |  | 22.1 | 127.5 | 1751
55190.6 | 319.6 | 325 |  | 22.1 | 128 | 1751
55200.6 | 319.6 | 325 |  | 22.1 | 126 | 1752
55210.6 | 319.4 | 325 |  | 22.1 | 126.7 | 1751
55220.6 | 319.4 | 325 |  | 22.1 | 127.5 | 1751
55230.6 | 319.4 | 325 |  | 22.1 | 128.7 | 1750
55240.6 | 319.6 | 325 |  | 22.1 | 127.1 | 1751
55250.6 | 319.6 | 325 |  | 22.1 | 127.5 | 1751
55260.6 | 319.6 | 325 |  | 22.1 | 129.3 | 1751
55270.6 | 319.6 | 325 |  | 22.1 | 127.8 | 1751
55280.6 | 319.6 | 325 |  | 22.1 | 126.9 | 1751
55290.6 | 319.6 | 325 |  | 22.1 | 127.8 | 1751
55300.6 | 319.6 | 325 |  | 22.1 | 127 | 1751
55310.6 | 319.4 | 325 |  | 22.1 | 127.8 | 1750
55320.6 | 319.6 | 325 |  | 22.1 | 127.7 | 1750
55330.6 | 319.4 | 325 |  | 22.1 | 127.6 | 1751
55340.6 | 319.4 | 325 |  | 22.1 | 128 | 1751
55350.6 | 319.4 | 325.1 |  | 22.1 | 127.6 | 1751
55360.6 | 319.4 | 325.1 |  | 22.1 | 127.9 | 1751
55370.6 | 319.4 | 325 |  | 22.1 | 127.6 | 1751
55380.6 | 319.4 | 325 |  | 22.1 | 127.6 | 1750
55390.6 | 319.4 | 325 |  | 22.1 | 127.6 | 1750
55400.6 | 319.4 | 325.1 |  | 22.1 | 127.6 | 1750
55410.6 | 319.3 | 325 |  | 22.1 | 127.9 | 1750
55420.6 | 319.3 | 325 |  | 22.1 | 127.6 | 1750
55430.6 | 319.4 | 325.1 |  | 22.1 | 127.8 | 1750
55440.6 | 319.4 | 325 |  | 22.1 | 127.5 | 1750
55450.6 | 319.3 | 325 |  | 22.1 | 127.8 | 1750
55460.6 | 319.3 | 325 |  | 22.1 | 127.5 | 1750
55470.6 | 319.4 | 325 |  | 22.1 | 127.5 | 1750
55480.6 | 319.4 | 325.1 |  | 22.1 | 127.7 | 1750
55490.6 | 319.4 | 325 |  | 22.1 | 128.1 | 1750
55500.6 | 319.3 | 325.1 |  | 22.1 | 127.7 | 1751
55510.6 | 319.3 | 325.1 |  | 22.1 | 127.6 | 1751
55520.6 | 319.3 | 325.1 |  | 22.1 | 127.4 | 1751
55530.6 | 319.1 | 325.1 |  | 22.1 | 127.7 | 1751
55540.6 | 319.1 | 325.1 |  | 22.1 | 127.8 | 1751
55550.6 | 319.1 | 325.1 |  | 22.1 | 127.4 | 1751
55560.6 | 319.3 | 325.1 |  | 22.1 | 127.7 | 1751
55570.6 | 319.3 | 325.1 |  | 22.1 | 127.6 | 1751
55580.6 | 319.1 | 325.1 |  | 22.1 | 128.3 | 1751
55590.6 | 319.1 | 325.1 |  | 22.1 | 127.3 | 1751
55600.6 | 319.1 | 325.1 |  | 22.1 | 127.7 | 1751
55610.6 | 319.1 | 325.1 |  | 22.1 | 128.1 | 1751
55620.6 | 319.3 | 325.1 |  | 22.1 | 127.7 | 1751
55630.6 | 319.1 | 325 |  | 22.1 | 127.5 | 1751
55640.6 | 319.3 | 325 |  | 22.1 | 127.5 | 1751
55650.6 | 319.1 | 325 |  | 22.1 | 127.9 | 1750
55660.6 | 319.3 | 325 |  | 22.1 | 127.9 | 1751
55670.6 | 319.3 | 325 |  | 22.1 | 127.8 | 1751
55680.6 | 319.3 | 325 |  | 22.1 | 126.9 | 1751
55690.6 | 319.1 | 325 |  | 22.1 | 127.2 | 1751
55700.6 | 319.3 | 325 |  | 22.1 | 127.4 | 1751
55710.6 | 319.3 | 325 |  | 22.1 | 127.2 | 1751
55720.6 | 319.3 | 325 |  | 22.1 | 127.5 | 1752
55730.6 | 319.3 | 325 |  | 22.1 | 128 | 1752
55740.6 | 319.3 | 325 |  | 22.1 | 127.5 | 1752
55750.6 | 319.3 | 325 |  | 22.1 | 127.9 | 1751
55760.6 | 319.3 | 325 |  | 22.1 | 127.9 | 1751
55770.6 | 319.3 | 325 |  | 22.1 | 128.9 | 1751
55780.6 | 319.2 | 325 |  | 22.1 | 127.9 | 1751
55790.6 | 319.3 | 325 |  | 22.1 | 127.6 | 1751
55800.6 | 319.4 | 325 |  | 22.1 | 127.8 | 1751
55810.6 | 319.4 | 325 |  | 22.1 | 127.5 | 1752
55820.6 | 319.4 | 325 |  | 22.1 | 127.7 | 1751
55830.6 | 319.4 | 325 |  | 22.1 | 128 | 1751
55840.6 | 319.4 | 325 |  | 22.1 | 127.7 | 1751
55850.6 | 319.4 | 325 |  | 22.1 | 127.7 | 1751
55860.6 | 319.6 | 325 |  | 22.1 | 127.8 | 1751
55870.6 | 319.6 | 325 |  | 22.1 | 127.5 | 1752
55880.6 | 319.4 | 324.9 |  | 22.1 | 127.6 | 1752
55890.6 | 319.4 | 325 |  | 22.1 | 127.7 | 1752
55900.6 | 319.4 | 324.9 |  | 22.1 | 127.3 | 1752
55910.6 | 319.4 | 324.9 |  | 22.1 | 127.9 | 1752
55920.6 | 319.6 | 324.9 |  | 22.1 | 127.4 | 1752
55930.6 | 319.6 | 324.9 |  | 22.1 | 127.6 | 1752
55940.6 | 319.6 | 324.9 |  | 22.1 | 127.8 | 1751
55950.6 | 319.7 | 324.9 |  | 22.1 | 127.9 | 1751
55960.6 | 319.7 | 324.9 |  | 22.1 | 127.3 | 1752
55970.6 | 319.7 | 324.9 |  | 22.1 | 128.1 | 1751
55980.6 | 319.7 | 324.9 |  | 22.1 | 127.1 | 1751
55990.6 | 319.7 | 324.9 |  | 22.1 | 127.1 | 1751
56000.6 | 319.7 | 324.9 |  | 22.1 | 127.7 | 1751
56010.6 | 319.7 | 324.9 |  | 22.1 | 127.8 | 1751
56020.6 | 319.7 | 324.9 |  | 22.1 | 127.3 | 1750
56030.6 | 319.7 | 324.9 |  | 22.1 | 127.9 | 1750
56040.6 | 319.8 | 324.9 |  | 22.1 | 127.2 | 1751
56050.6 | 319.8 | 324.9 |  | 22.1 | 127.9 | 1750
56060.6 | 319.8 | 324.9 |  | 22.1 | 127.6 | 1751
56070.6 | 319.7 | 324.9 |  | 22.1 | 127.4 | 1750
56080.6 | 319.9 | 324.9 |  | 22.1 | 127.4 | 1751
56090.6 | 319.7 | 324.9 |  | 22.1 | 127.5 | 1750
56100.6 | 319.8 | 324.9 |  | 22.1 | 127.9 | 1750
56110.6 | 319.8 | 324.9 |  | 22.1 | 127.8 | 1750
56120.6 | 319.9 | 324.9 |  | 22.1 | 127.8 | 1750
56130.6 | 319.8 | 324.9 |  | 22.1 | 129 | 1750
56140.6 | 319.9 | 325 |  | 22.1 | 127.2 | 1750
56150.6 | 319.8 | 325 |  | 22.1 | 127.7 | 1751
56160.6 | 319.8 | 325 |  | 22.1 | 127.5 | 1750
56170.6 | 319.8 | 325 |  | 22.1 | 127.8 | 1751
56180.6 | 319.7 | 325 |  | 22.1 | 127.6 | 1751
56190.6 | 319.7 | 325 |  | 22.1 | 127.4 | 1752
56200.6 | 319.7 | 325 |  | 22.1 | 127.8 | 1752
56210.6 | 319.7 | 325 |  | 22.1 | 127.7 | 1752
56220.6 | 319.7 | 325 |  | 22.1 | 127.9 | 1751
56230.6 | 319.7 | 325 |  | 22.1 | 127.8 | 1751
56240.6 | 319.6 | 325 |  | 22.1 | 128 | 1751
56250.6 | 319.6 | 325 |  | 22.1 | 127.5 | 1751
56260.6 | 319.6 | 325 |  | 22.1 | 127.7 | 1751
56270.6 | 319.6 | 325 |  | 22.1 | 127.5 | 1751
56280.6 | 319.6 | 325 |  | 22.1 | 127.3 | 1751
56290.6 | 319.6 | 325 |  | 22.1 | 127.7 | 1750
56300.6 | 319.6 | 325 |  | 22.1 | 127.9 | 1750
56310.6 | 319.6 | 325 |  | 22.1 | 127.4 | 1750
56320.6 | 319.4 | 325 |  | 22.1 | 127.9 | 1750
56330.6 | 319.4 | 325 |  | 22.1 | 127.8 | 1750
56340.6 | 319.4 | 325.1 |  | 22.1 | 127.6 | 1751
56350.6 | 319.4 | 325.1 |  | 22.1 | 127.2 | 1751
56360.6 | 319.4 | 325.1 |  | 22.1 | 127.1 | 1752
56370.6 | 319.4 | 325.1 |  | 22.1 | 127.7 | 1752
56380.6 | 319.4 | 325.1 |  | 22.1 | 127.6 | 1751
56390.6 | 319.3 | 325.1 |  | 22.1 | 127.6 | 1751
56400.6 | 319.3 | 325.1 |  | 22.1 | 127.4 | 1751
56410.6 | 319.3 | 325.1 |  | 22.1 | 128.4 | 1751
56420.6 | 319.3 | 325 |  | 22.1 | 127.6 | 1750
56430.6 | 319.3 | 325.1 |  | 22.1 | 127.8 | 1751
56440.6 | 319.4 | 325.1 |  | 22.1 | 128 | 1752
56450.6 | 319.3 | 325.1 |  | 22.1 | 128 | 1751
56460.6 | 319.1 | 325.1 |  | 22.1 | 127.4 | 1751
56470.6 | 319.1 | 325.1 |  | 22.1 | 127.7 | 1751
56480.6 | 319.1 | 325 |  | 22.1 | 127.7 | 1751
56490.6 | 319.3 | 325.1 |  | 22.1 | 127 | 1751
56500.6 | 319.3 | 325.1 |  | 22.1 | 128 | 1752
56510.6 | 319.1 | 325.1 |  | 22.1 | 127.1 | 1751
56520.6 | 319.1 | 325.1 |  | 22.1 | 127.4 | 1752
56530.6 | 319.1 | 325.1 |  | 22.1 | 128.9 | 1751
56540.6 | 319.1 | 325.1 |  | 22.1 | 126.4 | 1752
56550.6 | 319 | 325.1 |  | 22.1 | 127.2 | 1752
56560.6 | 319 | 325.1 |  | 22.1 | 127.6 | 1751
56570.6 | 319 | 325.1 |  | 22.1 | 128.1 | 1752
56580.6 | 319 | 325.1 |  | 22.1 | 128.6 | 1751
56590.6 | 318.8 | 325.1 |  | 22.1 | 127.6 | 1752
56600.6 | 319 | 325.1 |  | 22.1 | 128.2 | 1752
56610.6 | 318.8 | 325.1 |  | 22.1 | 127.8 | 1752
56620.6 | 318.8 | 325.1 |  | 22.1 | 127.2 | 1752
56630.6 | 318.8 | 325 |  | 22.1 | 127 | 1752
56640.6 | 319 | 325.1 |  | 22.1 | 127.3 | 1752
56650.6 | 319 | 325.1 |  | 22.1 | 128 | 1752
56660.6 | 319 | 325.1 |  | 22.1 | 127.9 | 1752
56670.6 | 319 | 325.1 |  | 22.1 | 128 | 1752
56680.6 | 319 | 325 |  | 22.1 | 128.3 | 1751
56690.6 | 319 | 325.1 |  | 22.1 | 127.5 | 1751
56700.6 | 319.1 | 325 |  | 22.1 | 128.4 | 1751
56710.6 | 319 | 325.1 |  | 22.1 | 127.6 | 1751
56720.6 | 319 | 325.1 |  | 22.1 | 127.7 | 1750
56730.6 | 319 | 325.1 |  | 22.1 | 127.7 | 1750
56740.6 | 319 | 325.1 |  | 22.1 | 127.5 | 1751
56750.6 | 319 | 325.1 |  | 22.1 | 127.5 | 1751
56760.6 | 319 | 325.1 |  | 22.1 | 127.9 | 1751
56770.6 | 319 | 325.1 |  | 22.1 | 127.9 | 1751
56780.6 | 319 | 325.1 |  | 22.1 | 126.6 | 1751
56790.6 | 318.8 | 325.1 |  | 22.1 | 127.3 | 1751
56800.6 | 318.8 | 325.1 |  | 22.1 | 127.7 | 1750
56810.6 | 319 | 325.1 |  | 22.1 | 127.9 | 1751
56820.6 | 318.9 | 325.1 |  | 22.1 | 127.6 | 1750
56830.6 | 318.8 | 325.1 |  | 22.1 | 127.5 | 1750
56840.6 | 318.8 | 325.1 |  | 22.1 | 127.6 | 1750
56850.6 | 318.8 | 325.1 |  | 22.1 | 127.1 | 1750
56860.6 | 318.8 | 325.1 |  | 22.1 | 127.5 | 1750
56870.6 | 319 | 325.1 |  | 22.1 | 127.9 | 1750
56880.6 | 318.8 | 325.1 |  | 22.1 | 127.6 | 1750
56890.6 | 318.8 | 325.1 |  | 22.1 | 127.6 | 1751
56900.6 | 318.7 | 325 |  | 22.1 | 127.7 | 1751
56910.6 | 318.8 | 325 |  | 22.1 | 127.7 | 1751
56920.6 | 318.8 | 325 |  | 22.1 | 127.3 | 1750
56930.6 | 319 | 325 |  | 22.1 | 127.5 | 1751
56940.6 | 318.8 | 325 |  | 22.1 | 127.9 | 1750
56950.6 | 318.8 | 325 |  | 22.1 | 127.5 | 1751
56960.6 | 318.8 | 325 |  | 22.1 | 127.6 | 1750
56970.6 | 319 | 325 |  | 22.1 | 127.8 | 1750
56980.6 | 319 | 325 |  | 22.1 | 127.7 | 1750
56990.6 | 319 | 325 |  | 22.1 | 127.8 | 1750
57000.6 | 318.8 | 325 |  | 22.1 | 127.4 | 1751
57010.6 | 319 | 325 |  | 22.1 | 127.8 | 1751
57020.6 | 319 | 325 |  | 22.1 | 127.7 | 1750
57030.6 | 319 | 325 |  | 22.1 | 127.8 | 1751
57040.6 | 318.8 | 325 |  | 22.1 | 127.6 | 1750
57050.6 | 319 | 325 |  | 22.1 | 127.8 | 1751
57060.6 | 319 | 325 |  | 22.1 | 128.3 | 1751
57070.6 | 319 | 325.1 |  | 22.1 | 127.7 | 1751
57080.6 | 319 | 325.1 |  | 22.1 | 128 | 1751
57090.6 | 318.8 | 325 |  | 22.1 | 128.3 | 1751
57100.6 | 319 | 325 |  | 22.1 | 128 | 1751
57110.6 | 319 | 325 |  | 22.1 | 126.8 | 1751
57120.6 | 319 | 325 |  | 22.1 | 127.4 | 1751
57130.6 | 318.8 | 325 |  | 22.1 | 127.9 | 1751
57140.6 | 318.8 | 325 |  | 22.1 | 127.4 | 1751
57150.6 | 318.8 | 325 |  | 22.1 | 127.5 | 1751
57160.6 | 318.9 | 325 |  | 22.1 | 127.6 | 1751
57170.6 | 319 | 325 |  | 22.1 | 127.6 | 1751
57180.6 | 319 | 325 |  | 22.1 | 128 | 1751
57190.6 | 318.8 | 325 |  | 22.1 | 128.2 | 1750
57200.6 | 318.8 | 325.1 |  | 22.1 | 127.6 | 1750
57210.6 | 318.8 | 325 |  | 22.1 | 128.1 | 1750
57220.6 | 318.8 | 325 |  | 22.1 | 128.2 | 1750
57230.6 | 318.8 | 325.1 |  | 22.1 | 128 | 1749
57240.6 | 318.8 | 325.1 |  | 22.1 | 128 | 1750
57250.6 | 318.8 | 325 |  | 22.1 | 127.8 | 1750
57260.6 | 318.8 | 325 |  | 22.1 | 127.3 | 1750
57270.6 | 318.8 | 325 |  | 22.1 | 127.5 | 1750
57280.6 | 318.8 | 325 |  | 22.1 | 127.6 | 1750
57290.6 | 318.8 | 325 |  | 22.1 | 127.8 | 1750
57300.6 | 318.8 | 325 |  | 22.1 | 127.4 | 1750
57310.6 | 318.8 | 325 |  | 22.1 | 127.7 | 1750
57320.6 | 318.7 | 325 |  | 22.1 | 127.5 | 1750
57330.6 | 318.8 | 325.1 |  | 22.1 | 127.7 | 1751
57340.6 | 318.8 | 325.1 |  | 22.1 | 127.5 | 1751
57350.6 | 318.8 | 325.1 |  | 22.1 | 127.7 | 1751
57360.6 | 318.9 | 325.1 |  | 22.1 | 127.4 | 1751
57370.6 | 318.7 | 325.1 |  | 22.1 | 127.8 | 1751
57380.6 | 318.7 | 325.1 |  | 22.1 | 128 | 1751
57390.6 | 318.6 | 325.1 |  | 22.1 | 127.6 | 1751
57400.6 | 318.5 | 325.1 |  | 22.1 | 128.3 | 1751
57410.6 | 318.5 | 325.1 |  | 22.1 | 127.6 | 1751
57420.6 | 318.5 | 325.1 |  | 22.1 | 127.7 | 1751
57430.6 | 318.5 | 325.1 |  | 22.1 | 128 | 1751
57440.6 | 318.5 | 325.1 |  | 22.1 | 127.6 | 1750
57450.6 | 318.5 | 325.1 |  | 22.1 | 127.5 | 1751
57460.6 | 318.5 | 325.1 |  | 22.1 | 127.9 | 1751
57470.6 | 318.5 | 325.1 |  | 22.1 | 127.6 | 1751
57480.6 | 318.4 | 325.1 |  | 22.1 | 127.3 | 1751
57490.6 | 318.4 | 325.1 |  | 22.1 | 127.6 | 1750
57500.6 | 318.4 | 325.1 |  | 22.1 | 127.8 | 1751
57510.6 | 318.3 | 325.1 |  | 22.1 | 127.6 | 1751
57520.6 | 318.4 | 325.2 |  | 22.1 | 127.9 | 1751
57530.6 | 318.3 | 325.1 |  | 22.1 | 127.9 | 1751
57540.6 | 318.2 | 325.1 |  | 22.1 | 127.8 | 1751
57550.6 | 318.3 | 325.1 |  | 22.1 | 127.7 | 1751
57560.6 | 318.3 | 325.2 |  | 22.1 | 127.9 | 1751
57570.6 | 318.2 | 325.2 |  | 22.1 | 128.4 | 1750
57580.6 | 318.1 | 325.2 |  | 22.1 | 127.8 | 1750
57590.6 | 318.1 | 325.2 |  | 22.1 | 127.4 | 1750
57600.6 | 318 | 325.2 |  | 22.1 | 127.2 | 1750
57610.6 | 318.1 | 325.2 |  | 22.1 | 127.9 | 1750
57620.6 | 318 | 325.2 |  | 22.1 | 127.7 | 1750
57630.6 | 317.9 | 325.2 |  | 22.1 | 127.4 | 1750
57640.6 | 318 | 325.2 |  | 22.1 | 127.8 | 1750
57650.6 | 318 | 325.2 |  | 22.1 | 128.1 | 1750
57660.6 | 318 | 325.2 |  | 22.1 | 128 | 1750
57670.6 | 318 | 325.1 |  | 22.1 | 127.6 | 1750
57680.6 | 318 | 325.1 |  | 22.1 | 127.9 | 1750
57690.6 | 317.8 | 325.1 |  | 22.1 | 127.8 | 1751
57700.6 | 318 | 325.1 |  | 22.1 | 128 | 1750
57710.6 | 318 | 325.1 |  | 22.1 | 127.8 | 1751
57720.6 | 317.8 | 325.1 |  | 22.1 | 127.4 | 1751
57730.6 | 318 | 325.1 |  | 22.1 | 127.8 | 1751
57740.6 | 318 | 325.1 |  | 22.1 | 128 | 1751
57750.6 | 318 | 325.1 |  | 22.1 | 127.9 | 1751
57760.6 | 318 | 325.1 |  | 22.1 | 127.9 | 1751
57770.6 | 318 | 325.1 |  | 22.1 | 127.3 | 1751
57780.6 | 318 | 325.1 |  | 22.1 | 127.8 | 1751
57790.6 | 318 | 325.1 |  | 22.1 | 126.9 | 1751
57800.6 | 318.1 | 325.1 |  | 22.1 | 128 | 1751
57810.6 | 318 | 325.1 |  | 22.1 | 127.8 | 1751
57820.6 | 318 | 325.1 |  | 22.1 | 127.6 | 1751
57830.6 | 318.1 | 325.1 |  | 22.1 | 128 | 1751
57840.6 | 318 | 325.1 |  | 22.1 | 128.5 | 1750
57850.6 | 318.1 | 325 |  | 22.1 | 127.8 | 1751
57860.6 | 318.1 | 325 |  | 22.1 | 127.5 | 1751
57870.6 | 318.1 | 325 |  | 22.1 | 127.8 | 1751
57880.6 | 318.1 | 325 |  | 22.1 | 127.1 | 1751
57890.6 | 318.1 | 325 |  | 22.1 | 127.5 | 1751
57900.6 | 318.3 | 325 |  | 22.1 | 128 | 1751
57910.6 | 318.1 | 325 |  | 22.1 | 127.9 | 1751
57920.6 | 318.1 | 325 |  | 22.1 | 127.5 | 1751
57930.6 | 318.1 | 325 |  | 22.1 | 127.7 | 1751
57940.6 | 318.2 | 325 |  | 22.1 | 127.6 | 1751
57950.6 | 318.1 | 325 |  | 22.1 | 127.9 | 1751
57960.6 | 318.2 | 325 |  | 22.1 | 128.6 | 1751
57970.6 | 318.2 | 325 |  | 22.1 | 126.4 | 1751
57980.6 | 318.2 | 325 |  | 22.1 | 128 | 1751
57990.6 | 318.3 | 325 |  | 22.1 | 127.6 | 1751
58000.6 | 318.3 | 325 |  | 22.1 | 127.6 | 1751
58010.6 | 318.4 | 324.9 |  | 22.1 | 128.6 | 1751
58020.6 | 318.4 | 325 |  | 22.1 | 127.8 | 1751
58030.6 | 318.3 | 325 |  | 22.1 | 127.9 | 1751
58040.6 | 318.3 | 325 |  | 22.1 | 127.9 | 1751
58050.6 | 318.4 | 325 |  | 22.1 | 128.6 | 1751
58060.6 | 318.4 | 325 |  | 22.1 | 128 | 1751
58070.6 | 318.4 | 325 |  | 22.1 | 128.2 | 1751
58080.6 | 318.2 | 325 |  | 22.1 | 127.6 | 1751
58090.6 | 318.3 | 325 |  | 22.1 | 127.5 | 1751
58100.6 | 318.3 | 325 |  | 22.1 | 128.7 | 1751
58110.6 | 318.3 | 325 |  | 22.1 | 127.6 | 1751
58120.6 | 318.4 | 325 |  | 22.1 | 127.6 | 1751
58130.6 | 318.4 | 325 |  | 22.1 | 127.8 | 1751
58140.6 | 318.2 | 325 |  | 22.1 | 127.2 | 1751
58150.6 | 318.4 | 325 |  | 22.1 | 126.2 | 1752
58160.6 | 318.4 | 325 |  | 22.1 | 127.7 | 1751
58170.6 | 318.4 | 325 |  | 22.1 | 127.6 | 1751
58180.6 | 318.3 | 325 |  | 22.1 | 127.8 | 1751
58190.6 | 318.2 | 325 |  | 22.1 | 127.7 | 1751
58200.6 | 318.3 | 325 |  | 22.1 | 127.4 | 1751
58210.6 | 318.4 | 325 |  | 22.1 | 127.8 | 1751
58220.6 | 318.3 | 325 |  | 22.1 | 129.7 | 1751
58230.6 | 318.3 | 325 |  | 22.1 | 127.3 | 1751
58240.6 | 318.3 | 325 |  | 22.1 | 127.6 | 1750
58250.6 | 318.3 | 325 |  | 22.1 | 127.2 | 1750
58260.6 | 318.2 | 325 |  | 22.1 | 127.5 | 1750
58270.6 | 318.3 | 325 |  | 22.1 | 127.7 | 1750
58280.6 | 318.3 | 325 |  | 22.1 | 127.7 | 1749
58290.6 | 318.3 | 325 |  | 22.1 | 127.3 | 1750
58300.6 | 318.3 | 325 |  | 22.1 | 127.9 | 1750
58310.6 | 318.3 | 325 |  | 22.1 | 127.7 | 1750
58320.6 | 318.3 | 325 |  | 22.1 | 127.3 | 1750
58330.6 | 318.2 | 325 |  | 22.1 | 127.7 | 1748
58340.6 | 318.3 | 325 |  | 22.1 | 127.4 | 1750
58350.6 | 318.3 | 325 |  | 22.1 | 127.5 | 1750
58360.6 | 318.3 | 325 |  | 22.1 | 127.8 | 1750
58370.6 | 318.3 | 325 |  | 22.1 | 127.7 | 1750
58380.6 | 318.3 | 325 |  | 22.1 | 127.8 | 1750
58390.6 | 318.3 | 325 |  | 22.1 | 127.9 | 1750
58400.6 | 318.2 | 325 |  | 22.1 | 128.2 | 1750
58410.6 | 318.3 | 325 |  | 22.1 | 127.8 | 1750
58420.6 | 318.1 | 325 |  | 22.1 | 127.8 | 1750
58430.6 | 318.1 | 325 |  | 22.1 | 128 | 1749
58440.6 | 318.3 | 325 |  | 22.1 | 127.3 | 1750
58450.6 | 318.2 | 325 |  | 22.1 | 127.8 | 1750
58460.6 | 318.2 | 325 |  | 22.1 | 127.5 | 1750
58470.6 | 318.1 | 325 |  | 22.1 | 127.7 | 1749
58480.6 | 318.3 | 325 |  | 22.1 | 128 | 1749
58490.6 | 318.1 | 325 |  | 22.1 | 127.7 | 1750
58500.6 | 318.1 | 325 |  | 22.1 | 127.4 | 1750
58510.6 | 318.2 | 325 |  | 22.1 | 128 | 1750
58520.6 | 318.1 | 325 |  | 22.1 | 128.3 | 1750
58530.6 | 318.1 | 325 |  | 22.1 | 127.2 | 1750
58540.6 | 318.1 | 325 |  | 22.1 | 127.9 | 1750
58550.6 | 318.1 | 325 |  | 22.1 | 128.1 | 1750
58560.6 | 318.1 | 325.1 |  | 22.1 | 127.7 | 1750
58570.6 | 318.1 | 325 |  | 22.1 | 127.6 | 1750
58580.6 | 318.1 | 325 |  | 22.1 | 128 | 1751
58590.6 | 318.1 | 325 |  | 22.1 | 127.4 | 1751
58600.6 | 318 | 325 |  | 22.1 | 127.2 | 1751
58610.6 | 318.1 | 325 |  | 22.1 | 127.9 | 1751
58620.6 | 318.3 | 325 |  | 22.1 | 127.2 | 1751
58630.6 | 318.3 | 325 |  | 22.1 | 127.7 | 1751
58640.6 | 318.2 | 325 |  | 22.1 | 127.5 | 1751
58650.6 | 318.3 | 325 |  | 22.1 | 128.2 | 1751
58660.6 | 318.3 | 325 |  | 22.1 | 127.6 | 1751
58670.6 | 318.3 | 325 |  | 22.1 | 127.9 | 1751
58680.6 | 318.2 | 325 |  | 22.1 | 127.7 | 1751
58690.6 | 318.3 | 325 |  | 22.1 | 127.9 | 1751
58700.6 | 318.3 | 325 |  | 22.1 | 127.2 | 1751
58710.6 | 318.2 | 325 |  | 22.1 | 128 | 1751
58720.6 | 318.2 | 325 |  | 22.1 | 128 | 1751
58730.6 | 318.3 | 325 |  | 22.1 | 127.8 | 1751
58740.6 | 318.3 | 325 |  | 22.1 | 127.4 | 1751
58750.6 | 318.3 | 325 |  | 22.1 | 128 | 1751
58760.6 | 318.2 | 325 |  | 22.1 | 127.6 | 1751
58770.6 | 318.3 | 325 |  | 22.1 | 127.8 | 1751
58780.6 | 318.4 | 325 |  | 22.1 | 127.8 | 1751
58790.6 | 318.3 | 325 |  | 22.1 | 127.9 | 1751
58800.6 | 318.3 | 325 |  | 22.1 | 127.6 | 1751
58810.6 | 318.2 | 325 |  | 22.1 | 127.7 | 1751
58820.6 | 318.2 | 325 |  | 22.1 | 128.4 | 1751
58830.6 | 318.4 | 324.9 |  | 22.1 | 127.8 | 1751
58840.6 | 318.4 | 324.9 |  | 22.1 | 127.8 | 1751
58850.6 | 318.4 | 324.9 |  | 22.1 | 127.5 | 1751
58860.6 | 318.4 | 324.9 |  | 22.1 | 127.4 | 1751
58870.6 | 318.4 | 324.9 |  | 22.1 | 127.8 | 1751
58880.6 | 318.4 | 324.9 |  | 22.1 | 127.2 | 1751
58890.6 | 318.5 | 324.9 |  | 22.1 | 127.9 | 1751
58900.6 | 318.5 | 324.9 |  | 22.1 | 128.1 | 1751
58910.6 | 318.5 | 324.9 |  | 22.1 | 127.6 | 1751
58920.6 | 318.5 | 324.9 |  | 22.1 | 127.4 | 1751
58930.6 | 318.5 | 324.9 |  | 22.1 | 127.7 | 1751
58940.6 | 318.5 | 324.9 |  | 22.1 | 127.8 | 1751
58950.6 | 318.7 | 324.9 |  | 22.1 | 128 | 1751
58960.6 | 318.5 | 324.9 |  | 22.1 | 127.6 | 1751
58970.6 | 318.7 | 324.9 |  | 22.1 | 127.7 | 1751
58980.6 | 318.7 | 324.9 |  | 22.1 | 127.9 | 1751
58990.6 | 318.7 | 324.9 |  | 22.1 | 128 | 1751
59000.6 | 318.7 | 324.9 |  | 22.1 | 126.9 | 1751
59010.6 | 318.7 | 324.9 |  | 22.1 | 127 | 1751
59020.6 | 318.7 | 324.9 |  | 22.1 | 127.9 | 1751
59030.6 | 318.7 | 324.9 |  | 22.1 | 127.3 | 1751
59040.6 | 318.7 | 324.9 |  | 22.1 | 128.2 | 1751
59050.6 | 318.8 | 324.9 |  | 22.1 | 127.4 | 1751
59060.6 | 318.8 | 324.9 |  | 22.1 | 127.3 | 1751
59070.6 | 318.8 | 324.9 |  | 22.1 | 127.7 | 1751
59080.6 | 318.8 | 324.9 |  | 22.1 | 127.5 | 1751
59090.6 | 318.8 | 324.9 |  | 22.1 | 127.8 | 1751
59100.6 | 318.7 | 324.9 |  | 22.1 | 127.3 | 1751
59110.6 | 318.8 | 324.9 |  | 22.1 | 127.2 | 1751
59120.6 | 318.8 | 324.9 |  | 22.1 | 127.8 | 1751
59130.6 | 318.8 | 324.9 |  | 22.1 | 127.2 | 1751
59140.6 | 318.8 | 325 |  | 22.1 | 128.7 | 1751
59150.6 | 318.7 | 324.9 |  | 22.1 | 128.2 | 1751
59160.6 | 318.9 | 324.9 |  | 22.1 | 127.9 | 1751
59170.6 | 318.7 | 325 |  | 22.1 | 127.6 | 1751
59180.6 | 318.7 | 325 |  | 22.1 | 127.4 | 1751
59190.6 | 318.7 | 324.9 |  | 22.1 | 127.7 | 1751
59200.6 | 318.7 | 325 |  | 22.1 | 127.7 | 1751
59210.6 | 318.7 | 325 |  | 22.1 | 127.7 | 1751
59220.6 | 318.7 | 324.9 |  | 22.1 | 127.6 | 1751
59230.6 | 318.7 | 325 |  | 22.1 | 128.1 | 1751
59240.6 | 318.7 | 325 |  | 22.1 | 127.9 | 1751
59250.6 | 318.7 | 325 |  | 22.1 | 127.2 | 1751
59260.6 | 318.7 | 325 |  | 22.1 | 128.1 | 1750
59270.6 | 318.7 | 325 |  | 22.1 | 127.6 | 1751
59280.6 | 318.7 | 325 |  | 22.1 | 128.2 | 1751
59290.6 | 318.7 | 325 |  | 22.1 | 127 | 1751
59300.6 | 318.6 | 325 |  | 22.1 | 127.4 | 1751
59310.6 | 318.5 | 325 |  | 22.1 | 127.7 | 1751
59320.6 | 318.7 | 325 |  | 22.1 | 128.3 | 1751
59330.6 | 318.5 | 325 |  | 22.1 | 128 | 1751
59340.6 | 318.5 | 325 |  | 22.1 | 127.8 | 1752
59350.6 | 318.6 | 325 |  | 22.1 | 127.7 | 1752
59360.6 | 318.6 | 325 |  | 22.1 | 127.6 | 1752
59370.6 | 318.5 | 325 |  | 22.1 | 127.7 | 1752
59380.6 | 318.5 | 325 |  | 22.1 | 127.5 | 1752
59390.6 | 318.5 | 325 |  | 22.1 | 127.9 | 1752
59400.6 | 318.5 | 325 |  | 22.1 | 127.9 | 1751
59410.6 | 318.5 | 325 |  | 22.1 | 127.1 | 1752
59420.6 | 318.7 | 325 |  | 22.1 | 127.4 | 1752
59430.6 | 318.5 | 325 |  | 22.1 | 128.4 | 1751
59440.6 | 318.5 | 325 |  | 22.1 | 127.6 | 1751
59450.6 | 318.5 | 325 |  | 22.1 | 127.9 | 1752
59460.6 | 318.5 | 325 |  | 22.1 | 127.8 | 1751
59470.6 | 318.5 | 325 |  | 22.1 | 127.7 | 1752
59480.6 | 318.5 | 325 |  | 22.1 | 128 | 1751
59490.6 | 318.5 | 325.1 |  | 22.1 | 128.1 | 1752
59500.6 | 318.5 | 325.1 |  | 22.1 | 128 | 1751
59510.6 | 318.4 | 325.1 |  | 22.1 | 127.7 | 1751
59520.6 | 318.4 | 325.1 |  | 22.1 | 127.4 | 1751
59530.6 | 318.4 | 325.1 |  | 22.1 | 128.2 | 1752
59540.6 | 318.4 | 325.1 |  | 22.1 | 127.5 | 1751
59550.6 | 318.3 | 325.1 |  | 22.1 | 127.8 | 1751
59560.6 | 318.2 | 325.1 |  | 22.1 | 129.5 | 1751
59570.6 | 318.2 | 325.1 |  | 22.1 | 127.6 | 1752
59580.6 | 318.4 | 325.1 |  | 22.1 | 128.4 | 1752
59590.6 | 318.3 | 325.1 |  | 22.1 | 128.4 | 1751
59600.6 | 318.3 | 325 |  | 22.1 | 127.6 | 1751
59610.6 | 318.1 | 325 |  | 22.1 | 127.5 | 1752
59620.6 | 318.2 | 325.1 |  | 22.1 | 127 | 1752
59630.6 | 318.3 | 325.1 |  | 22.1 | 127.6 | 1752
59640.6 | 318.2 | 325.1 |  | 22.1 | 126.9 | 1752
59650.6 | 318.3 | 325.1 |  | 22.1 | 127.4 | 1752
59660.6 | 318.2 | 325 |  | 22.1 | 128.4 | 1752
59670.6 | 318.3 | 325 |  | 22.1 | 127.6 | 1752
59680.6 | 318.3 | 325 |  | 22.1 | 127.7 | 1751
59690.6 | 318.3 | 325 |  | 22.1 | 127.7 | 1752
59700.6 | 318.2 | 325 |  | 22.1 | 127.8 | 1752
59710.6 | 318.3 | 325 |  | 22.1 | 128.4 | 1752
59720.6 | 318.2 | 325 |  | 22.1 | 128 | 1752
59730.6 | 318.4 | 325 |  | 22.1 | 127.6 | 1752
59740.6 | 318.4 | 325 |  | 22.1 | 127.6 | 1752
59750.6 | 318.5 | 325 |  | 22.1 | 127.4 | 1752
59760.6 | 318.5 | 325 |  | 22.1 | 127.8 | 1752
59770.6 | 318.5 | 325 |  | 22.1 | 127.6 | 1752
59780.6 | 318.5 | 325 |  | 22.1 | 128 | 1752
59790.6 | 318.5 | 324.9 |  | 22.1 | 128 | 1752
59800.6 | 318.7 | 325 |  | 22.1 | 127.6 | 1752
59810.6 | 318.7 | 324.9 |  | 22.1 | 127.6 | 1752
59820.6 | 318.7 | 324.9 |  | 22.1 | 127.8 | 1751
59830.6 | 318.7 | 324.9 |  | 22.1 | 127.5 | 1752
59840.6 | 318.7 | 324.9 |  | 22.1 | 127.6 | 1752
59850.6 | 318.7 | 324.9 |  | 22.1 | 128.1 | 1752
59860.6 | 318.8 | 324.9 |  | 22.1 | 128.1 | 1752
59870.6 | 318.8 | 324.9 |  | 22.1 | 127.5 | 1751
59880.6 | 318.8 | 324.9 |  | 22.1 | 127.9 | 1752
59890.6 | 318.8 | 324.9 |  | 22.1 | 127.7 | 1751
59900.6 | 318.8 | 324.9 |  | 22.1 | 127.8 | 1751
59910.6 | 318.8 | 324.9 |  | 22.1 | 127.7 | 1751
59920.6 | 318.8 | 324.9 |  | 22.1 | 127.9 | 1751
59930.6 | 318.8 | 324.9 |  | 22.1 | 127.7 | 1751
59940.6 | 319 | 324.9 |  | 22.1 | 127.4 | 1751
59950.6 | 319 | 324.9 |  | 22.1 | 127.7 | 1751
59960.6 | 319 | 324.9 |  | 22.1 | 127.2 | 1752
59970.6 | 319 | 324.9 |  | 22.1 | 128.4 | 1751
59980.6 | 319 | 324.9 |  | 22.1 | 127.7 | 1751
59990.6 | 319 | 324.9 |  | 22.1 | 128.2 | 1751
60000.6 | 319 | 324.9 |  | 22.1 | 127.9 | 1751
60010.6 | 319.1 | 324.9 |  | 22.1 | 127.5 | 1751
60020.6 | 319.1 | 324.9 |  | 22.1 | 128.1 | 1751
60030.6 | 319.1 | 324.9 |  | 22.1 | 127.7 | 1751
60040.6 | 319.2 | 324.9 |  | 22.1 | 127.7 | 1751
60050.6 | 319.1 | 324.9 |  | 22.1 | 127.5 | 1752
60060.6 | 319.1 | 324.9 |  | 22.1 | 128.5 | 1751
60070.6 | 319 | 324.9 |  | 22.1 | 127.6 | 1751
60080.6 | 319.1 | 324.9 |  | 22.1 | 127.8 | 1751
60090.6 | 319.1 | 324.9 |  | 22.1 | 127.7 | 1751
60100.6 | 319.1 | 324.9 |  | 22.1 | 128.2 | 1750
60110.6 | 319.1 | 324.9 |  | 22.1 | 127.7 | 1750
60120.6 | 319.1 | 324.9 |  | 22.1 | 127.5 | 1750
60130.6 | 319.1 | 325 |  | 22.1 | 127.7 | 1750
60140.6 | 319.1 | 324.9 |  | 22.1 | 127.9 | 1750
60150.6 | 319.1 | 325 |  | 22.1 | 127.5 | 1750
60160.6 | 319.1 | 325 |  | 22.1 | 127.8 | 1750
60170.6 | 319 | 325 |  | 22.1 | 127.6 | 1750
60180.6 | 319 | 325 |  | 22.1 | 128.1 | 1750
60190.6 | 319 | 324.9 |  | 22.1 | 127.8 | 1750
60200.6 | 319 | 325 |  | 22.1 | 127.9 | 1750
60210.6 | 319.1 | 324.9 |  | 22.1 | 127.7 | 1750
60220.6 | 319 | 325 |  | 22.1 | 127.6 | 1750
60230.6 | 319 | 325 |  | 22.1 | 127.8 | 1750
60240.6 | 319 | 325 |  | 22.1 | 127.6 | 1750
60250.6 | 319 | 325 |  | 22.1 | 127.5 | 1750
60260.6 | 319 | 325 |  | 22.1 | 128.1 | 1750
60270.6 | 319 | 325 |  | 22.1 | 128.1 | 1750
60280.6 | 319 | 325 |  | 22.1 | 127.4 | 1750
60290.6 | 318.8 | 325 |  | 22.1 | 127.1 | 1750
60300.6 | 319 | 325 |  | 22.1 | 127.9 | 1750
60310.6 | 319 | 325 |  | 22.1 | 127.2 | 1750
60320.6 | 319 | 325 |  | 22.1 | 128.1 | 1750
60330.6 | 318.8 | 325 |  | 22.1 | 128 | 1750
60340.6 | 318.8 | 325 |  | 22.1 | 128.5 | 1750
60350.6 | 318.8 | 325 |  | 22.1 | 126.8 | 1750
60360.6 | 318.8 | 325 |  | 22.1 | 127.6 | 1751
60370.6 | 318.8 | 325 |  | 22.1 | 128 | 1750
60380.6 | 318.8 | 325 |  | 22.1 | 127.7 | 1750
60390.6 | 318.8 | 325 |  | 22.1 | 127.7 | 1751
60400.6 | 318.7 | 325 |  | 22.1 | 127.6 | 1750
60410.6 | 318.7 | 325 |  | 22.1 | 127.9 | 1751
60420.6 | 318.7 | 325 |  | 22.1 | 127.4 | 1751
60430.6 | 318.7 | 325 |  | 22.1 | 127.8 | 1750
60440.6 | 318.7 | 325 |  | 22.1 | 127.6 | 1751
60450.6 | 318.8 | 325.1 |  | 22.1 | 127.6 | 1750
60460.6 | 318.8 | 325 |  | 22.1 | 127.8 | 1751
60470.6 | 318.7 | 325.1 |  | 22.1 | 127.8 | 1751
60480.6 | 318.7 | 325.1 |  | 22.1 | 127.5 | 1752
60490.6 | 318.7 | 325.1 |  | 22.1 | 127.9 | 1752
60500.6 | 318.7 | 325.1 |  | 22.1 | 127.6 | 1752
60510.6 | 318.7 | 325.1 |  | 22.1 | 127.5 | 1752
60520.6 | 318.6 | 325.1 |  | 22.1 | 127.5 | 1752
60530.6 | 318.5 | 325.1 |  | 22.1 | 128.2 | 1752
60540.6 | 318.6 | 325.1 |  | 22.1 | 127.6 | 1752
60550.6 | 318.4 | 325.1 |  | 22.1 | 127.9 | 1751
60560.6 | 318.4 | 325.1 |  | 22.1 | 127.4 | 1752
60570.6 | 318.5 | 325.1 |  | 22.1 | 128.6 | 1752
60580.6 | 318.5 | 325.1 |  | 22.1 | 127.4 | 1752
60590.6 | 318.5 | 325.1 |  | 22.1 | 127.9 | 1751
60600.6 | 318.5 | 325.1 |  | 22.1 | 127.6 | 1752
60610.6 | 318.5 | 325.1 |  | 22.1 | 128 | 1751
60620.6 | 318.4 | 325 |  | 22.1 | 127.9 | 1751
60630.6 | 318.4 | 325 |  | 22.1 | 128.1 | 1751
60640.6 | 318.6 | 325 |  | 22.1 | 127.4 | 1752
60650.6 | 318.5 | 325 |  | 22.1 | 128.4 | 1751
60660.6 | 318.5 | 325 |  | 22.1 | 127.3 | 1752
60670.6 | 318.5 | 325 |  | 22.1 | 128.2 | 1752
60680.6 | 318.7 | 325 |  | 22.1 | 127.6 | 1752
60690.6 | 318.5 | 325 |  | 22.1 | 127.5 | 1752
60700.6 | 318.7 | 325 |  | 22.1 | 127.8 | 1752
60710.6 | 318.7 | 325 |  | 22.1 | 127.7 | 1752
60720.6 | 318.5 | 325 |  | 22.1 | 127.9 | 1752
60730.6 | 318.5 | 325 |  | 22.1 | 128.3 | 1751
60740.6 | 318.7 | 325 |  | 22.1 | 127.8 | 1752
60750.6 | 318.7 | 325 |  | 22.1 | 128.2 | 1752
60760.6 | 318.7 | 325 |  | 22.1 | 128.3 | 1752
60770.6 | 318.8 | 325 |  | 22.1 | 126.5 | 1752
60780.6 | 318.8 | 325 |  | 22.1 | 127.5 | 1752
60790.6 | 318.8 | 325 |  | 22.1 | 128.9 | 1752
60800.6 | 318.7 | 325 |  | 22.1 | 127.3 | 1752
60810.6 | 318.7 | 325 |  | 22.1 | 127.7 | 1752
60820.6 | 318.8 | 325 |  | 22.1 | 127 | 1752
60830.6 | 318.8 | 325 |  | 22.1 | 128.8 | 1751
60840.6 | 318.8 | 325 |  | 22.1 | 127.1 | 1752
60850.6 | 318.8 | 325 |  | 22.1 | 127.6 | 1752
60860.6 | 318.8 | 325 |  | 22.1 | 128.2 | 1751
60870.6 | 318.8 | 324.9 |  | 22.1 | 127.3 | 1751
60880.6 | 318.9 | 324.9 |  | 22.1 | 127.3 | 1751
60890.6 | 318.8 | 324.9 |  | 22.1 | 128.5 | 1751
60900.6 | 318.8 | 324.9 |  | 22.1 | 127.9 | 1752
60910.6 | 319 | 324.9 |  | 22.1 | 127.7 | 1751
60920.6 | 319 | 324.9 |  | 22.1 | 128.1 | 1751
60930.6 | 319.1 | 324.9 |  | 22.1 | 128.1 | 1751
60940.6 | 319 | 324.9 |  | 22.1 | 127.6 | 1751
60950.6 | 319.1 | 324.9 |  | 22.1 | 127.3 | 1751
60960.6 | 319.1 | 324.9 |  | 22.1 | 128.5 | 1751
60970.6 | 319.1 | 324.9 |  | 22.1 | 127.8 | 1751
60980.6 | 319.1 | 324.9 |  | 22.1 | 128.2 | 1751
60990.6 | 319.2 | 324.9 |  | 22.1 | 127.5 | 1751
61000.6 | 319.3 | 324.9 |  | 22.1 | 127.5 | 1751
61010.6 | 319.3 | 324.9 |  | 22.1 | 127.8 | 1751
61020.6 | 319.3 | 324.9 |  | 22.1 | 127.8 | 1751
61030.6 | 319.1 | 324.9 |  | 22.1 | 128.4 | 1751
61040.6 | 319.1 | 324.9 |  | 22.1 | 127.4 | 1751
61050.6 | 319.3 | 324.9 |  | 22.1 | 127.9 | 1751
61060.6 | 319.3 | 324.9 |  | 22.1 | 127.3 | 1751
61070.6 | 319.3 | 324.9 |  | 22.1 | 127.4 | 1752
61080.6 | 319.3 | 325 |  | 22.1 | 127.4 | 1751
61090.6 | 319.3 | 325 |  | 22.1 | 127.6 | 1751
61100.6 | 319.1 | 324.9 |  | 22.1 | 127.7 | 1751
61110.6 | 319.1 | 324.9 |  | 22.1 | 127.5 | 1751
61120.6 | 319.1 | 324.9 |  | 22.1 | 127.5 | 1751
61130.6 | 319.1 | 324.9 |  | 22.1 | 127.4 | 1752
61140.6 | 319.1 | 324.9 |  | 22.1 | 128.2 | 1751
61150.6 | 319.1 | 324.9 |  | 22.1 | 127.3 | 1751
61160.6 | 319.1 | 324.9 |  | 22.1 | 127.6 | 1751
61170.6 | 319.1 | 325 |  | 22.1 | 128 | 1752
61180.6 | 319.1 | 325 |  | 22.1 | 128.1 | 1751
61190.6 | 319.1 | 325 |  | 22.1 | 126.8 | 1752
61200.6 | 319.1 | 325 |  | 22.1 | 128 | 1751
61210.6 | 319.1 | 325 |  | 22.1 | 127.8 | 1752
61220.6 | 319.1 | 325 |  | 22.1 | 127.9 | 1751
61230.6 | 319.1 | 325 |  | 22.1 | 127.9 | 1751
61240.6 | 319.1 | 325 |  | 22.1 | 127.8 | 1751
61250.6 | 319.1 | 325 |  | 22.1 | 127.6 | 1751
61260.6 | 319.1 | 325 |  | 22.1 | 127.6 | 1750
61270.6 | 319 | 325 |  | 22.1 | 127.3 | 1751
61280.6 | 319.1 | 325 |  | 22.1 | 128.4 | 1751
61290.6 | 319.1 | 325 |  | 22.1 | 127.3 | 1751
61300.6 | 319 | 325 |  | 22.1 | 127.8 | 1750
61310.6 | 319 | 325 |  | 22.1 | 127.7 | 1750
61320.6 | 319 | 325 |  | 22.1 | 127.7 | 1750
61330.6 | 319 | 325 |  | 22.1 | 128.2 | 1751
61340.6 | 319 | 325.1 |  | 22.1 | 127.9 | 1750
61350.6 | 319 | 325 |  | 22.1 | 127 | 1750
61360.6 | 318.8 | 325 |  | 22.1 | 127.5 | 1751
61370.6 | 318.8 | 325 |  | 22.1 | 127.6 | 1751
61380.6 | 318.9 | 325 |  | 22.1 | 127.6 | 1751
61390.6 | 318.9 | 325 |  | 22.1 | 127.7 | 1751
61400.6 | 318.8 | 325 |  | 22.1 | 127.7 | 1751
61410.6 | 318.8 | 325 |  | 22.1 | 127.2 | 1751
61420.6 | 319 | 325 |  | 22.1 | 127.2 | 1751
61430.6 | 318.8 | 325.1 |  | 22.1 | 127.8 | 1750
61440.6 | 318.8 | 325.1 |  | 22.1 | 127.7 | 1750
61450.6 | 318.8 | 325.1 |  | 22.1 | 127.9 | 1751
61460.6 | 318.8 | 325.1 |  | 22.1 | 128.1 | 1751
61470.6 | 318.7 | 325.1 |  | 22.1 | 127.3 | 1751
61480.6 | 318.5 | 325.1 |  | 22.1 | 127.9 | 1750
61490.6 | 318.6 | 325.1 |  | 22.1 | 128.3 | 1751
61500.6 | 318.7 | 325.1 |  | 22.1 | 127.4 | 1751
61510.6 | 318.7 | 325.1 |  | 22.1 | 127.6 | 1751
61520.6 | 318.7 | 325.1 |  | 22.1 | 127.8 | 1751
61530.6 | 318.7 | 325.1 |  | 22.1 | 128.1 | 1750
61540.6 | 318.7 | 325.1 |  | 22.1 | 128 | 1750
61550.6 | 318.7 | 325.1 |  | 22.1 | 128 | 1750
61560.6 | 318.5 | 325.1 |  | 22.1 | 127.6 | 1750
61570.6 | 318.5 | 325.1 |  | 22.1 | 127.6 | 1750
61580.6 | 318.5 | 325.1 |  | 22.1 | 127.8 | 1750
61590.6 | 318.5 | 325.1 |  | 22.1 | 127.8 | 1750
61600.6 | 318.7 | 325 |  | 22.1 | 128.3 | 1750
61610.6 | 318.5 | 325.1 |  | 22.1 | 127.5 | 1750
61620.6 | 318.7 | 325 |  | 22.1 | 127.6 | 1750
61630.6 | 318.7 | 325 |  | 22.1 | 127.9 | 1750
61640.6 | 318.7 | 325 |  | 22.1 | 127.8 | 1750
61650.6 | 318.7 | 325 |  | 22.1 | 129 | 1750
61660.6 | 318.7 | 325 |  | 22.1 | 127.5 | 1750
61670.6 | 318.7 | 325 |  | 22.1 | 127 | 1751
61680.6 | 318.7 | 325 |  | 22.1 | 127.1 | 1751
61690.6 | 318.7 | 325 |  | 22.1 | 128 | 1751
61700.6 | 318.7 | 325 |  | 22.1 | 128.3 | 1751
61710.6 | 318.7 | 325 |  | 22.1 | 127.5 | 1751
61720.6 | 318.8 | 325 |  | 22.1 | 127.8 | 1751
61730.6 | 318.8 | 325 |  | 22.1 | 127.7 | 1751
61740.6 | 318.7 | 325 |  | 22.1 | 127.5 | 1751
61750.6 | 318.7 | 325 |  | 22.1 | 128.2 | 1751
61760.6 | 318.7 | 325 |  | 22.1 | 127.6 | 1751
61770.6 | 318.7 | 325 |  | 22.1 | 127.7 | 1752
61780.6 | 318.7 | 325 |  | 22.1 | 128 | 1751
61790.6 | 318.7 | 325 |  | 22.1 | 127.8 | 1751
61800.6 | 318.7 | 325 |  | 22.1 | 128.6 | 1751
61810.6 | 318.7 | 325 |  | 22.1 | 127.4 | 1752
61820.6 | 318.7 | 325 |  | 22.1 | 127.6 | 1751
61830.6 | 318.8 | 325 |  | 22.1 | 127.2 | 1752
61840.6 | 318.8 | 325 |  | 22.1 | 127.8 | 1751
61850.6 | 318.8 | 325 |  | 22.1 | 127.9 | 1751
61860.6 | 318.7 | 325 |  | 22.1 | 127.6 | 1751
61870.6 | 318.7 | 325 |  | 22.1 | 127.3 | 1751
61880.6 | 318.8 | 325 |  | 22.1 | 127.8 | 1751
61890.6 | 318.8 | 325 |  | 22.1 | 127.6 | 1752
61900.6 | 318.8 | 325 |  | 22.1 | 127.7 | 1751
61910.6 | 319 | 325 |  | 22.1 | 128.2 | 1752
61920.6 | 319 | 325 |  | 22.1 | 127.2 | 1752
61930.6 | 318.9 | 325 |  | 22.1 | 127.7 | 1751
61940.6 | 318.8 | 325 |  | 22.1 | 127.8 | 1751
61950.6 | 318.8 | 324.9 |  | 22.1 | 127.8 | 1751
61960.6 | 318.8 | 325 |  | 22.1 | 128.7 | 1751
61970.6 | 319 | 324.9 |  | 22.1 | 127.6 | 1751
61980.6 | 319 | 324.9 |  | 22.1 | 127 | 1751
61990.6 | 319 | 324.9 |  | 22.1 | 127.7 | 1751
62000.6 | 319 | 325 |  | 22.1 | 127.1 | 1751
62010.6 | 319 | 324.9 |  | 22.1 | 127.8 | 1751
62020.6 | 319 | 325 |  | 22.1 | 128 | 1751
62030.6 | 319 | 325 |  | 22.1 | 128.7 | 1751
62040.6 | 319.1 | 325 |  | 22.1 | 126.8 | 1751
62050.6 | 319 | 325 |  | 22.1 | 128 | 1751
62060.6 | 318.8 | 325 |  | 22.1 | 127.6 | 1751
62070.6 | 319 | 325 |  | 22.1 | 127.9 | 1751
62080.6 | 319 | 325 |  | 22.1 | 127.7 | 1751
62090.6 | 319 | 325 |  | 22.1 | 127.9 | 1751
62100.6 | 318.8 | 325 |  | 22.1 | 127.3 | 1751
62110.6 | 318.8 | 325 |  | 22.1 | 127.9 | 1751
62120.6 | 318.8 | 325 |  | 22.1 | 127.2 | 1751
62130.6 | 319 | 325 |  | 22.1 | 127.5 | 1751
62140.6 | 318.9 | 325 |  | 22.1 | 127.5 | 1751
62150.6 | 318.8 | 325 |  | 22.1 | 127.7 | 1751
62160.6 | 318.9 | 325 |  | 22.1 | 127.6 | 1751
62170.6 | 318.8 | 325 |  | 22.1 | 127.8 | 1751
62180.6 | 318.8 | 325 |  | 22.1 | 127.3 | 1751
62190.6 | 318.8 | 325 |  | 22.1 | 127.2 | 1751
62200.6 | 318.8 | 325 |  | 22.1 | 128.2 | 1751
62210.6 | 318.7 | 325 |  | 22.1 | 126.6 | 1751
62220.6 | 318.7 | 325.1 |  | 22.1 | 127.4 | 1751
62230.6 | 318.7 | 325.1 |  | 22.1 | 127.8 | 1751
62240.6 | 318.7 | 325.1 |  | 22.1 | 128.2 | 1751
62250.6 | 318.7 | 325.1 |  | 22.1 | 127.8 | 1751
62260.6 | 318.7 | 325 |  | 22.1 | 127.9 | 1751
62270.6 | 318.5 | 325.1 |  | 22.1 | 128 | 1751
62280.6 | 318.5 | 325.1 |  | 22.1 | 128.2 | 1751
62290.6 | 318.5 | 325.1 |  | 22.1 | 127.1 | 1751
62300.6 | 318.5 | 325.1 |  | 22.1 | 128.4 | 1751
62310.6 | 318.4 | 325.1 |  | 22.1 | 127.5 | 1751
62320.6 | 318.4 | 325.1 |  | 22.1 | 128 | 1751
62330.6 | 318.4 | 325.1 |  | 22.1 | 127.9 | 1751
62340.6 | 318.5 | 325.1 |  | 22.1 | 127.6 | 1750
62350.6 | 318.4 | 325.1 |  | 22.1 | 128.3 | 1751
62360.6 | 318.4 | 325.1 |  | 22.1 | 127.6 | 1751
62370.6 | 318.4 | 325.1 |  | 22.1 | 128.2 | 1751
62380.6 | 318.4 | 325.1 |  | 22.1 | 127.7 | 1751
62390.6 | 318.4 | 325.1 |  | 22.1 | 127.8 | 1751
62400.6 | 318.4 | 325.1 |  | 22.1 | 128.2 | 1751
62410.6 | 318.4 | 325.1 |  | 22.1 | 127.5 | 1751
62420.6 | 318.4 | 325.1 |  | 22.1 | 127.6 | 1751
62430.6 | 318.3 | 325.1 |  | 22.1 | 128.3 | 1750
62440.6 | 318.2 | 325.1 |  | 22.1 | 127.7 | 1750
62450.6 | 318.3 | 325.1 |  | 22.1 | 127.6 | 1750
62460.6 | 318.3 | 325.1 |  | 22.1 | 127.5 | 1750
62470.6 | 318.2 | 325.1 |  | 22.1 | 127.9 | 1750
62480.6 | 318.3 | 325.2 |  | 22.1 | 128.4 | 1750
62490.6 | 318.1 | 325.1 |  | 22.1 | 128 | 1750
62500.6 | 318.1 | 325.1 |  | 22.1 | 127.8 | 1750
62510.6 | 318.3 | 325.1 |  | 22.1 | 127.3 | 1750
62520.6 | 318.1 | 325.1 |  | 22.1 | 127.8 | 1750
62530.6 | 318.1 | 325.1 |  | 22.1 | 127.6 | 1751
62540.6 | 318.1 | 325.1 |  | 22.1 | 128 | 1751
62550.6 | 318.1 | 325.1 |  | 22.1 | 128.1 | 1751
62560.6 | 318.1 | 325.1 |  | 22.1 | 129.5 | 1751
62570.6 | 318.1 | 325.1 |  | 22.1 | 127.4 | 1751
62580.6 | 318 | 325.1 |  | 22.1 | 127.1 | 1751
62590.6 | 318 | 325.1 |  | 22.1 | 127.9 | 1751
62600.6 | 318 | 325.1 |  | 22.1 | 127.4 | 1750
62610.6 | 318.1 | 325.1 |  | 22.1 | 127.8 | 1750
62620.6 | 318.1 | 325.1 |  | 22.1 | 128.2 | 1750
62630.6 | 318.1 | 325.1 |  | 22.1 | 128.1 | 1750
62640.6 | 318.1 | 325.1 |  | 22.1 | 127.4 | 1750
62650.6 | 318.1 | 325.1 |  | 22.1 | 127.9 | 1750
62660.6 | 318.1 | 325.1 |  | 22.1 | 127.3 | 1750
62670.6 | 318.1 | 325 |  | 22.1 | 128.1 | 1750
62680.6 | 318.1 | 325 |  | 22.1 | 127 | 1750
62690.6 | 318.1 | 325 |  | 22.1 | 127.1 | 1751
62700.6 | 318.3 | 325 |  | 22.1 | 127.7 | 1751
62710.6 | 318.2 | 325 |  | 22.1 | 127.6 | 1751
62720.6 | 318.2 | 325 |  | 22.1 | 127.9 | 1751
62730.6 | 318.3 | 325 |  | 22.1 | 127.7 | 1751
62740.6 | 318.2 | 325 |  | 22.1 | 128.2 | 1751
62750.6 | 318.3 | 325 |  | 22.1 | 128 | 1751
62760.6 | 318.2 | 325 |  | 22.1 | 127.4 | 1751
62770.6 | 318.2 | 325 |  | 22.1 | 127.8 | 1751
62780.6 | 318.3 | 325 |  | 22.1 | 128.1 | 1751
62790.6 | 318.2 | 325 |  | 22.1 | 127.6 | 1751
62800.6 | 318.4 | 325 |  | 22.1 | 128 | 1751
62810.6 | 318.2 | 325 |  | 22.1 | 127.4 | 1751
62820.6 | 318.4 | 324.9 |  | 22.1 | 127.7 | 1751
62830.6 | 318.5 | 324.9 |  | 22.1 | 127.4 | 1751
62840.6 | 318.6 | 325 |  | 22.1 | 127.9 | 1751
62850.6 | 318.5 | 325 |  | 22.1 | 127.3 | 1751
62860.6 | 318.4 | 324.9 |  | 22.1 | 126.9 | 1751
62870.6 | 318.5 | 324.9 |  | 22.1 | 127.3 | 1751
62880.6 | 318.5 | 324.9 |  | 22.1 | 127.1 | 1750
62890.6 | 318.7 | 324.9 |  | 22.1 | 127.5 | 1750
62900.6 | 318.7 | 324.9 |  | 22.1 | 127.7 | 1750
62910.6 | 318.6 | 324.9 |  | 22.1 | 127.9 | 1750
62920.6 | 318.7 | 324.9 |  | 22.1 | 127.4 | 1750
62930.6 | 318.7 | 324.9 |  | 22.1 | 127.3 | 1750
62940.6 | 318.7 | 324.9 |  | 22.1 | 127.7 | 1751
62950.6 | 318.7 | 324.9 |  | 22.1 | 127.7 | 1751
62960.6 | 318.8 | 324.9 |  | 22.1 | 128 | 1751
62970.6 | 318.8 | 324.9 |  | 22.1 | 128.1 | 1751
62980.6 | 318.8 | 324.9 |  | 22.1 | 127.3 | 1751
62990.6 | 318.8 | 324.9 |  | 22.1 | 128.1 | 1751
63000.6 | 318.8 | 325 |  | 22.1 | 128.4 | 1751
63010.6 | 318.7 | 325 |  | 22.1 | 127.7 | 1751
63020.6 | 318.7 | 324.9 |  | 22.1 | 127.5 | 1751
63030.6 | 318.7 | 324.9 |  | 22.1 | 129.1 | 1751
63040.6 | 318.7 | 324.9 |  | 22.1 | 128 | 1751
63050.6 | 318.7 | 324.9 |  | 22.1 | 127.8 | 1751
63060.6 | 318.7 | 325 |  | 22.1 | 128.7 | 1751
63070.6 | 318.8 | 324.9 |  | 22.1 | 127.3 | 1751
63080.6 | 318.9 | 324.9 |  | 22.1 | 127.6 | 1751
63090.6 | 318.8 | 324.9 |  | 22.1 | 127.5 | 1751
63100.6 | 318.7 | 325 |  | 22.1 | 127.8 | 1751
63110.6 | 318.7 | 325 |  | 22.1 | 128.2 | 1751
63120.6 | 318.7 | 325 |  | 22.1 | 127.8 | 1751
63130.6 | 318.7 | 325 |  | 22.1 | 127 | 1751
63140.6 | 318.7 | 325 |  | 22.1 | 128.2 | 1751
63150.6 | 318.7 | 325 |  | 22.1 | 128.1 | 1751
63160.6 | 318.5 | 325 |  | 22.1 | 127 | 1751
63170.6 | 318.6 | 325 |  | 22.1 | 127.9 | 1751
63180.6 | 318.5 | 325 |  | 22.1 | 128.2 | 1751
63190.6 | 318.5 | 325 |  | 22.1 | 128.2 | 1751
63200.6 | 318.6 | 325 |  | 22.1 | 127.1 | 1751
63210.6 | 318.5 | 325 |  | 22.1 | 126.7 | 1751
63220.6 | 318.5 | 325 |  | 22.1 | 127.5 | 1751
63230.6 | 318.5 | 325 |  | 22.1 | 127.6 | 1751
63240.6 | 318.4 | 325 |  | 22.1 | 127.8 | 1751
63250.6 | 318.4 | 325 |  | 22.1 | 127.9 | 1751
63260.6 | 318.4 | 325 |  | 22.1 | 127.8 | 1750
63270.6 | 318.4 | 325.1 |  | 22.1 | 127.7 | 1751
63280.6 | 318.4 | 325.1 |  | 22.1 | 127.7 | 1750
63290.6 | 318.4 | 325.1 |  | 22.1 | 127.9 | 1751
63300.6 | 318.4 | 325.1 |  | 22.1 | 127.8 | 1751
63310.6 | 318.3 | 325.1 |  | 22.1 | 127.9 | 1750
63320.6 | 318.3 | 325 |  | 22.1 | 128.1 | 1750
63330.6 | 318.2 | 325 |  | 22.1 | 127.7 | 1750
63340.6 | 318.2 | 325.1 |  | 22.1 | 128.1 | 1750
63350.6 | 318.3 | 325.1 |  | 22.1 | 128.3 | 1750
63360.6 | 318.1 | 325.1 |  | 22.1 | 127.4 | 1750
63370.6 | 318.3 | 325.1 |  | 22.1 | 128.1 | 1750
63380.6 | 318.2 | 325.1 |  | 22.1 | 127.7 | 1750
63390.6 | 318.2 | 325.1 |  | 22.1 | 127.4 | 1751
63400.6 | 318.2 | 325.1 |  | 22.1 | 127.9 | 1750
63410.6 | 318.2 | 325.1 |  | 22.1 | 128.3 | 1750
63420.6 | 318.3 | 325.1 |  | 22.1 | 127.4 | 1751
63430.6 | 318.2 | 325.1 |  | 22.1 | 127.9 | 1750
63440.6 | 318.1 | 325.1 |  | 22.1 | 129.4 | 1750
63450.6 | 318.1 | 325.1 |  | 22.1 | 128 | 1750
63460.6 | 318.1 | 325.1 |  | 22.1 | 126.8 | 1750
63470.6 | 318.1 | 325.1 |  | 22.1 | 127.9 | 1750
63480.6 | 318.1 | 325.1 |  | 22.1 | 127.8 | 1750
63490.6 | 318.1 | 325.1 |  | 22.1 | 127.4 | 1750
63500.6 | 318.1 | 325.1 |  | 22.1 | 128 | 1751
63510.6 | 318.1 | 325.1 |  | 22.1 | 127.1 | 1751
63520.6 | 318.1 | 325.1 |  | 22.1 | 128.3 | 1750
63530.6 | 318 | 325.1 |  | 22.1 | 128.2 | 1750
63540.6 | 317.9 | 325.1 |  | 22.1 | 127.4 | 1750
63550.6 | 318 | 325.1 |  | 22.1 | 126.8 | 1751
63560.6 | 318 | 325.1 |  | 22.1 | 128.6 | 1750
63570.6 | 317.8 | 325.1 |  | 22.1 | 127.8 | 1750
63580.6 | 318 | 325.1 |  | 22.1 | 128.1 | 1751
63590.6 | 318 | 325.1 |  | 22.1 | 128.1 | 1751
63600.6 | 318 | 325.1 |  | 22.1 | 127.5 | 1751
63610.6 | 318 | 325.1 |  | 22.1 | 127.8 | 1751
63620.6 | 318 | 325.1 |  | 22.1 | 127.8 | 1751
63630.6 | 318 | 325.1 |  | 22.1 | 128 | 1751
63640.6 | 318 | 325 |  | 22.1 | 127.1 | 1751
63650.6 | 318 | 325.1 |  | 22.1 | 127.8 | 1751
63660.6 | 318 | 325.1 |  | 22.1 | 127.8 | 1751
63670.6 | 318.1 | 325 |  | 22.1 | 127.5 | 1751
63680.6 | 318 | 325 |  | 22.1 | 127.7 | 1751
63690.6 | 318.1 | 325 |  | 22.1 | 128 | 1751
63700.6 | 318.1 | 325 |  | 22.1 | 127 | 1751
63710.6 | 318.2 | 325 |  | 22.1 | 128.2 | 1751
63720.6 | 318.1 | 325 |  | 22.1 | 127.6 | 1751
63730.6 | 318.1 | 325 |  | 22.1 | 127.6 | 1751
63740.6 | 318.1 | 325 |  | 22.1 | 127.5 | 1751
63750.6 | 318.1 | 325 |  | 22.1 | 127.4 | 1751
63760.6 | 318.2 | 325 |  | 22.1 | 127.7 | 1751
63770.6 | 318.1 | 325 |  | 22.1 | 127.8 | 1751
63780.6 | 318.2 | 325 |  | 22.1 | 127.6 | 1751
63790.6 | 318.3 | 325 |  | 22.1 | 127.6 | 1751
63800.6 | 318.2 | 325 |  | 22.1 | 128 | 1751
63810.6 | 318.2 | 325 |  | 22.1 | 128.1 | 1751
63820.6 | 318.2 | 325 |  | 22.1 | 127.6 | 1751
63830.6 | 318.4 | 324.9 |  | 22.1 | 127.4 | 1751
63840.6 | 318.3 | 325 |  | 22.1 | 127.5 | 1751
63850.6 | 318.3 | 324.9 |  | 22.1 | 127.7 | 1751
63860.6 | 318.4 | 324.9 |  | 22.1 | 127.5 | 1751
63870.6 | 318.4 | 324.9 |  | 22.1 | 128.3 | 1751
63880.6 | 318.5 | 324.9 |  | 22.1 | 127.9 | 1751
63890.6 | 318.5 | 324.9 |  | 22.1 | 127.4 | 1751
63900.6 | 318.5 | 324.9 |  | 22.1 | 127.7 | 1751
63910.6 | 318.5 | 324.9 |  | 22.1 | 127.8 | 1751
63920.6 | 318.5 | 324.9 |  | 22.1 | 127.6 | 1751
63930.6 | 318.5 | 324.9 |  | 22.1 | 127.6 | 1750
63940.6 | 318.7 | 324.9 |  | 22.1 | 127.4 | 1751
63950.6 | 318.7 | 324.9 |  | 22.1 | 127.5 | 1750
63960.6 | 318.7 | 324.9 |  | 22.1 | 127.5 | 1751
63970.6 | 318.7 | 324.9 |  | 22.1 | 127.5 | 1751
63980.6 | 318.7 | 324.9 |  | 22.1 | 128 | 1751
63990.6 | 318.5 | 324.9 |  | 22.1 | 127.8 | 1751
64000.6 | 318.7 | 324.9 |  | 22.1 | 127.3 | 1751
64010.6 | 318.7 | 324.9 |  | 22.1 | 131.3 | 1750
64020.6 | 318.8 | 324.9 |  | 22.1 | 126.8 | 1751
64030.6 | 318.7 | 324.9 |  | 22.1 | 127.7 | 1751
64040.6 | 318.7 | 324.9 |  | 22.1 | 127.8 | 1751
64050.6 | 318.7 | 324.9 |  | 22.1 | 127.8 | 1751
64060.6 | 318.7 | 324.9 |  | 22.1 | 126.8 | 1751
64070.6 | 318.7 | 324.9 |  | 22.1 | 127.2 | 1751
64080.6 | 318.7 | 324.9 |  | 22.1 | 127.8 | 1751
64090.6 | 318.7 | 324.9 |  | 22.1 | 127.7 | 1751
64100.6 | 318.7 | 324.9 |  | 22.1 | 128.2 | 1751
64110.6 | 318.8 | 324.9 |  | 22.1 | 128 | 1751
64120.6 | 318.8 | 324.9 |  | 22.1 | 127.5 | 1751
64130.6 | 318.8 | 325 |  | 22.1 | 128.1 | 1751
64140.6 | 318.7 | 325 |  | 22.1 | 127.7 | 1751
64150.6 | 318.7 | 325 |  | 22.1 | 127.7 | 1751
64160.6 | 318.7 | 325 |  | 22.1 | 127.8 | 1751
64170.6 | 318.6 | 325 |  | 22.1 | 128.1 | 1751
64180.6 | 318.5 | 325 |  | 22.1 | 127.2 | 1751
64190.6 | 318.5 | 325 |  | 22.1 | 127.6 | 1751
64200.6 | 318.5 | 325 |  | 22.1 | 128.4 | 1751
64210.6 | 318.5 | 325 |  | 22.1 | 127.9 | 1751
64220.6 | 318.5 | 325 |  | 22.1 | 127.7 | 1751
64230.6 | 318.5 | 325 |  | 22.1 | 128 | 1751
64240.6 | 318.4 | 325 |  | 22.1 | 127.3 | 1751
64250.6 | 318.5 | 325 |  | 22.1 | 127.9 | 1751
64260.6 | 318.4 | 325 |  | 22.1 | 127.4 | 1751
64270.6 | 318.6 | 325 |  | 22.1 | 127.8 | 1752
64280.6 | 318.5 | 325 |  | 22.1 | 129.7 | 1751
64290.6 | 318.4 | 325 |  | 22.1 | 127.5 | 1751
64300.6 | 318.4 | 325 |  | 22.1 | 127.5 | 1751
64310.6 | 318.4 | 325 |  | 22.1 | 128.4 | 1751
64320.6 | 318.4 | 325 |  | 22.1 | 127 | 1751
64330.6 | 318.4 | 325 |  | 22.1 | 127.6 | 1751
64340.6 | 318.3 | 325 |  | 22.1 | 127.5 | 1751
64350.6 | 318.4 | 325 |  | 22.1 | 128.1 | 1751
64360.6 | 318.4 | 325 |  | 22.1 | 128 | 1751
64370.6 | 318.4 | 325 |  | 22.1 | 127.5 | 1751
64380.6 | 318.4 | 325.1 |  | 22.1 | 127.3 | 1751
64390.6 | 318.3 | 325 |  | 22.1 | 127.9 | 1751
64400.6 | 318.3 | 325.1 |  | 22.1 | 127.7 | 1751
64410.6 | 318.2 | 325.1 |  | 22.1 | 128.3 | 1751
64420.6 | 318.3 | 325.1 |  | 22.1 | 127.5 | 1751
64430.6 | 318.2 | 325.1 |  | 22.1 | 127.4 | 1751
64440.6 | 318.2 | 325.1 |  | 22.1 | 128 | 1750
64450.6 | 318.2 | 325.1 |  | 22.1 | 127.9 | 1750
64460.6 | 318.3 | 325.1 |  | 22.1 | 126.9 | 1750
64470.6 | 318.1 | 325.1 |  | 22.1 | 128.1 | 1750
64480.6 | 318.1 | 325.1 |  | 22.1 | 127.9 | 1750
64490.6 | 318.1 | 325.1 |  | 22.1 | 128.4 | 1750
64500.6 | 318.1 | 325.1 |  | 22.1 | 129.3 | 1750
64510.6 | 318.1 | 325.1 |  | 22.1 | 127.2 | 1750
64520.6 | 318.1 | 325.1 |  | 22.1 | 127.4 | 1750
64530.6 | 318.1 | 325.1 |  | 22.1 | 127.4 | 1750
64540.6 | 318.1 | 325.1 |  | 22.1 | 128.2 | 1751
64550.6 | 318.1 | 325.1 |  | 22.1 | 127.8 | 1751
64560.6 | 318.1 | 325 |  | 22.1 | 127.9 | 1751
64570.6 | 318.1 | 325.1 |  | 22.1 | 128.3 | 1751
64580.6 | 318.1 | 325.1 |  | 22.1 | 127.5 | 1751
64590.6 | 318.1 | 325.1 |  | 22.1 | 127.3 | 1751
64600.6 | 318.1 | 325.1 |  | 22.1 | 127.8 | 1751
64610.6 | 318.1 | 325.1 |  | 22.1 | 128.3 | 1750
64620.6 | 318 | 325.1 |  | 22.1 | 127.3 | 1750
64630.6 | 318 | 325 |  | 22.1 | 128.1 | 1751
64640.6 | 318.1 | 325 |  | 22.1 | 127.5 | 1751
64650.6 | 318.1 | 325 |  | 22.1 | 128.9 | 1751
64660.6 | 318.1 | 325 |  | 22.1 | 127.6 | 1751
64670.6 | 318.1 | 325 |  | 22.1 | 128.2 | 1751
64680.6 | 318.3 | 325 |  | 22.1 | 127.6 | 1750
64690.6 | 318.2 | 325 |  | 22.1 | 127.6 | 1751
64700.6 | 318.2 | 325 |  | 22.1 | 127.8 | 1751
64710.6 | 318.1 | 325 |  | 22.1 | 127.5 | 1751
64720.6 | 318.3 | 325 |  | 22.1 | 127.9 | 1751
64730.6 | 318.2 | 325 |  | 22.1 | 127.8 | 1750
64740.6 | 318.2 | 325 |  | 22.1 | 127.5 | 1751
64750.6 | 318.3 | 325 |  | 22.1 | 127.1 | 1750
64760.6 | 318.3 | 325 |  | 22.1 | 127.6 | 1750
64770.6 | 318.3 | 325 |  | 22.1 | 127.6 | 1750
64780.6 | 318.2 | 325 |  | 22.1 | 127.8 | 1750
64790.6 | 318.4 | 325 |  | 22.1 | 127.4 | 1750
64800.6 | 318.4 | 325 |  | 22.1 | 127.7 | 1751
64810.6 | 318.4 | 324.9 |  | 22.1 | 127.5 | 1751
64820.6 | 318.4 | 324.9 |  | 22.1 | 127.7 | 1751
64830.6 | 318.4 | 324.9 |  | 22.1 | 127.8 | 1751
64840.6 | 318.4 | 324.9 |  | 22.1 | 127.7 | 1751
64850.6 | 318.5 | 324.9 |  | 22.1 | 127.6 | 1750
64860.6 | 318.5 | 324.9 |  | 22.1 | 128 | 1751
64870.6 | 318.5 | 324.9 |  | 22.1 | 128.1 | 1751
64880.6 | 318.7 | 324.9 |  | 22.1 | 129.1 | 1751
64890.6 | 318.7 | 324.9 |  | 22.1 | 128.3 | 1751
64900.6 | 318.7 | 324.9 |  | 22.1 | 127.6 | 1751
64910.6 | 318.7 | 324.9 |  | 22.1 | 127.1 | 1751
64920.6 | 318.7 | 324.9 |  | 22.1 | 128.2 | 1751
64930.6 | 318.7 | 324.9 |  | 22.1 | 127.2 | 1751
64940.6 | 318.7 | 324.9 |  | 22.1 | 127.5 | 1750
64950.6 | 318.7 | 324.9 |  | 22.1 | 127.8 | 1751
64960.6 | 318.7 | 324.9 |  | 22.1 | 127.4 | 1751
64970.6 | 318.7 | 324.9 |  | 22.1 | 128 | 1750
64980.6 | 318.7 | 324.9 |  | 22.1 | 128.3 | 1750
64990.6 | 318.8 | 324.9 |  | 22.1 | 127.8 | 1750
65000.6 | 318.8 | 324.9 |  | 22.1 | 127.8 | 1750
65010.6 | 318.8 | 324.9 |  | 22.1 | 127.1 | 1750
65020.6 | 318.8 | 324.9 |  | 22.1 | 127.9 | 1750
65030.6 | 318.7 | 324.9 |  | 22.1 | 128.2 | 1750
65040.6 | 318.7 | 324.9 |  | 22.1 | 126.9 | 1750
65050.6 | 318.7 | 324.9 |  | 22.1 | 127.1 | 1750
65060.6 | 318.8 | 324.9 |  | 22.1 | 127.9 | 1750
65070.6 | 318.8 | 324.9 |  | 22.1 | 129.4 | 1750
65080.6 | 318.7 | 324.9 |  | 22.1 | 128.1 | 1750
65090.6 | 318.7 | 325 |  | 22.1 | 127.6 | 1750
65100.6 | 318.7 | 325 |  | 22.1 | 127 | 1750
65110.6 | 318.8 | 325 |  | 22.1 | 127.2 | 1750
65120.6 | 318.7 | 325 |  | 22.1 | 127.8 | 1750
65130.6 | 318.7 | 325 |  | 22.1 | 128 | 1750
65140.6 | 318.7 | 325 |  | 22.1 | 128.1 | 1750
65150.6 | 318.7 | 325 |  | 22.1 | 127.3 | 1750
65160.6 | 318.7 | 325 |  | 22.1 | 127.8 | 1750
65170.6 | 318.5 | 325 |  | 22.1 | 128.8 | 1749
65180.6 | 318.6 | 325 |  | 22.1 | 127.8 | 1750
65190.6 | 318.5 | 325 |  | 22.1 | 127.7 | 1750
65200.6 | 318.5 | 325 |  | 22.1 | 127.8 | 1749
65210.6 | 318.5 | 325 |  | 22.1 | 127.7 | 1750
65220.6 | 318.4 | 325 |  | 22.1 | 127.9 | 1750
65230.6 | 318.4 | 325 |  | 22.1 | 127.9 | 1750
65240.6 | 318.4 | 325 |  | 22.1 | 127.5 | 1750
65250.6 | 318.4 | 325.1 |  | 22.1 | 127.8 | 1750
65260.6 | 318.4 | 325.1 |  | 22.1 | 128.1 | 1750
65270.6 | 318.4 | 325 |  | 22.1 | 127.6 | 1749
65280.6 | 318.4 | 325 |  | 22.1 | 127.3 | 1750
65290.6 | 318.4 | 325.1 |  | 22.1 | 127.8 | 1750
65300.6 | 318.3 | 325 |  | 22.1 | 127.4 | 1750
65310.6 | 318.3 | 325 |  | 22.1 | 128.1 | 1750
65320.6 | 318.3 | 325 |  | 22.1 | 127.8 | 1750
65330.6 | 318.4 | 325.1 |  | 22.1 | 128.7 | 1749
65340.6 | 318.4 | 325.1 |  | 22.1 | 127.6 | 1750
65350.6 | 318.2 | 325.1 |  | 22.1 | 127.5 | 1750
65360.6 | 318.2 | 325.1 |  | 22.1 | 128.1 | 1750
65370.6 | 318.3 | 325.1 |  | 22.1 | 128.1 | 1750
65380.6 | 318.2 | 325.1 |  | 22.1 | 127.8 | 1750
65390.6 | 318.3 | 325.1 |  | 22.1 | 127.6 | 1750
65400.6 | 318.2 | 325.1 |  | 22.1 | 128.2 | 1750
65410.6 | 318.1 | 325.1 |  | 22.1 | 128 | 1750
65420.6 | 318.1 | 325.1 |  | 22.1 | 127.6 | 1750
65430.6 | 318.1 | 325.1 |  | 22.1 | 127.7 | 1750
65440.6 | 318.1 | 325.1 |  | 22.1 | 128.4 | 1751
65450.6 | 318.1 | 325.1 |  | 22.1 | 127.8 | 1751
65460.6 | 318 | 325.1 |  | 22.1 | 127.6 | 1751
65470.6 | 317.8 | 325.1 |  | 22.1 | 128.2 | 1750
65480.6 | 317.8 | 325.1 |  | 22.1 | 127.7 | 1751
65490.6 | 317.8 | 325.1 |  | 22.1 | 127.6 | 1751
65500.6 | 317.8 | 325.1 |  | 22.1 | 128.1 | 1751
65510.6 | 317.8 | 325.1 |  | 22.1 | 128 | 1751
65520.6 | 318 | 325.1 |  | 22.1 | 127.2 | 1751
65530.6 | 318 | 325.1 |  | 22.1 | 128 | 1751
65540.6 | 317.8 | 325.1 |  | 22.1 | 128 | 1751
65550.6 | 317.8 | 325.1 |  | 22.1 | 127.4 | 1751
65560.6 | 317.8 | 325.1 |  | 22.1 | 127.5 | 1751
65570.6 | 317.8 | 325.1 |  | 22.1 | 128.2 | 1751
65580.6 | 317.8 | 325.1 |  | 22.1 | 127.8 | 1750
65590.6 | 317.8 | 325.1 |  | 22.1 | 127.8 | 1751
65600.6 | 318 | 325.1 |  | 22.1 | 127.7 | 1751
65610.6 | 317.9 | 325.1 |  | 22.1 | 127.5 | 1751
65620.6 | 318 | 325.1 |  | 22.1 | 127.4 | 1750
65630.6 | 317.8 | 325.1 |  | 22.1 | 127.7 | 1750
65640.6 | 317.8 | 325 |  | 22.1 | 127.7 | 1750
65650.6 | 318 | 325 |  | 22.1 | 127.5 | 1750
65660.6 | 318 | 325 |  | 22.1 | 127.8 | 1750
65670.6 | 318 | 325 |  | 22.1 | 128.4 | 1750
65680.6 | 318 | 325.1 |  | 22.1 | 127.9 | 1750
65690.6 | 318 | 325 |  | 22.1 | 128.1 | 1750
65700.6 | 318 | 325 |  | 22.1 | 127.3 | 1750
65710.6 | 318 | 325 |  | 22.1 | 127.5 | 1750
65720.6 | 318 | 325 |  | 22.1 | 128.3 | 1750
65730.6 | 318 | 325 |  | 22.1 | 127.9 | 1750
65740.6 | 318 | 325 |  | 22.1 | 128.3 | 1750
65750.6 | 318.1 | 325 |  | 22.1 | 127.3 | 1750
65760.6 | 318.1 | 325 |  | 22.1 | 127.6 | 1750
65770.6 | 318.1 | 325 |  | 22.1 | 128.3 | 1751
65780.6 | 318.1 | 325 |  | 22.1 | 128.3 | 1750
65790.6 | 318.1 | 325 |  | 22.1 | 127.7 | 1751
65800.6 | 318 | 325 |  | 22.1 | 128 | 1751
65810.6 | 318 | 325 |  | 22.1 | 127.9 | 1751
65820.6 | 318.1 | 325 |  | 22.1 | 127.9 | 1751
65830.6 | 318.1 | 325 |  | 22.1 | 127.6 | 1751
65840.6 | 318.1 | 325 |  | 22.1 | 127.7 | 1751
65850.6 | 318.2 | 325 |  | 22.1 | 127.6 | 1751
65860.6 | 318.3 | 325 |  | 22.1 | 127.7 | 1751
65870.6 | 318.2 | 324.9 |  | 22.1 | 127.7 | 1750
65880.6 | 318.3 | 324.9 |  | 22.1 | 127.8 | 1750
65890.6 | 318.2 | 324.9 |  | 22.1 | 128 | 1751
65900.6 | 318.3 | 324.9 |  | 22.1 | 127.9 | 1751
65910.6 | 318.3 | 325 |  | 22.1 | 129.2 | 1750
65920.6 | 318.2 | 324.9 |  | 22.1 | 127.8 | 1751
65930.6 | 318.4 | 324.9 |  | 22.1 | 128.1 | 1751
65940.6 | 318.4 | 324.9 |  | 22.1 | 127.4 | 1750
65950.6 | 318.4 | 324.9 |  | 22.1 | 127 | 1750
65960.6 | 318.3 | 325 |  | 22.1 | 127.7 | 1750
65970.6 | 318.4 | 324.9 |  | 22.1 | 127.8 | 1750
65980.6 | 318.4 | 324.9 |  | 22.1 | 127.9 | 1750
65990.6 | 318.4 | 325 |  | 22.1 | 127.3 | 1751
66000.6 | 318.4 | 325 |  | 22.1 | 127.5 | 1751
66010.6 | 318.4 | 325 |  | 22.1 | 127.8 | 1751
66020.6 | 318.4 | 325 |  | 22.1 | 128.5 | 1750
66030.6 | 318.4 | 325 |  | 22.1 | 128.2 | 1750
66040.6 | 318.4 | 325 |  | 22.1 | 127.9 | 1750
66050.6 | 318.3 | 325 |  | 22.1 | 127.7 | 1751
66060.6 | 318.3 | 325 |  | 22.1 | 128.3 | 1750
66070.6 | 318.1 | 325 |  | 22.1 | 128 | 1751
66080.6 | 318.1 | 325 |  | 22.1 | 127.9 | 1751
66090.6 | 318.3 | 325 |  | 22.1 | 127.3 | 1751
66100.6 | 318.2 | 325 |  | 22.1 | 127.4 | 1751
66110.6 | 318.3 | 325 |  | 22.1 | 127.4 | 1751
66120.6 | 318.3 | 325 |  | 22.1 | 127.8 | 1751
66130.6 | 318.1 | 325 |  | 22.1 | 127.5 | 1751
66140.6 | 318.1 | 325 |  | 22.1 | 127.9 | 1750
66150.6 | 318.1 | 325 |  | 22.1 | 127.4 | 1750
66160.6 | 318.1 | 325 |  | 22.1 | 127.4 | 1750
66170.6 | 318.1 | 325 |  | 22.1 | 128.1 | 1750
66180.6 | 318.1 | 325 |  | 22.1 | 128.3 | 1750
66190.6 | 318.1 | 325 |  | 22.1 | 127.8 | 1750
66200.6 | 318.1 | 325.1 |  | 22.1 | 127.6 | 1750
66210.6 | 318.1 | 325.1 |  | 22.1 | 128.2 | 1750
66220.6 | 318.1 | 325 |  | 22.1 | 127.3 | 1750
66230.6 | 318 | 325.1 |  | 22.1 | 127.4 | 1751
66240.6 | 318 | 325.1 |  | 22.1 | 127.5 | 1751
66250.6 | 318 | 325.1 |  | 22.1 | 127.9 | 1750
66260.6 | 318 | 325 |  | 22.1 | 127.9 | 1751
66270.6 | 318 | 325 |  | 22.1 | 127.8 | 1751
66280.6 | 317.9 | 325 |  | 22.1 | 128.3 | 1750
66290.6 | 318 | 325 |  | 22.1 | 127.8 | 1751
66300.6 | 318 | 325 |  | 22.1 | 127.7 | 1750
66310.6 | 318 | 325 |  | 22.1 | 127.5 | 1751
66320.6 | 318 | 325 |  | 22.1 | 127.7 | 1750
66330.6 | 318 | 325.1 |  | 22.1 | 127.6 | 1751
66340.6 | 318 | 325.1 |  | 22.1 | 127.7 | 1751
66350.6 | 318.1 | 325.1 |  | 22.1 | 128.1 | 1751
66360.6 | 318 | 325.1 |  | 22.1 | 127.4 | 1750
66370.6 | 317.8 | 325.1 |  | 22.1 | 127.7 | 1750
66380.6 | 318 | 325.1 |  | 22.1 | 129 | 1750
66390.6 | 318 | 325 |  | 22.1 | 127.6 | 1751
66400.6 | 317.8 | 325 |  | 22.1 | 128.3 | 1751
66410.6 | 317.8 | 325 |  | 22.1 | 127.6 | 1751
66420.6 | 317.8 | 325.1 |  | 22.1 | 128 | 1751
66430.6 | 318 | 325.1 |  | 22.1 | 127.5 | 1751
66440.6 | 318 | 325.1 |  | 22.1 | 128 | 1751
66450.6 | 318 | 325.1 |  | 22.1 | 127.8 | 1751
66460.6 | 317.8 | 325.1 |  | 22.1 | 127.5 | 1751
66470.6 | 317.8 | 325.1 |  | 22.1 | 128.1 | 1750
66480.6 | 317.8 | 325 |  | 22.1 | 129.7 | 1750
66490.6 | 317.8 | 325 |  | 22.1 | 126.5 | 1751
66500.6 | 317.8 | 325 |  | 22.1 | 127.6 | 1751
66510.6 | 317.8 | 325 |  | 22.1 | 127.7 | 1751
66520.6 | 317.8 | 325 |  | 22.1 | 127.8 | 1751
66530.6 | 317.8 | 325 |  | 22.1 | 128.2 | 1751
66540.6 | 318 | 325 |  | 22.1 | 128.4 | 1751
66550.6 | 318 | 325 |  | 22.1 | 127.8 | 1751
66560.6 | 317.9 | 325 |  | 22.1 | 127.8 | 1751
66570.6 | 318 | 325 |  | 22.1 | 128.1 | 1751
66580.6 | 318 | 325 |  | 22.1 | 128.3 | 1751
66590.6 | 318 | 325 |  | 22.1 | 126.9 | 1751
66600.6 | 318 | 325 |  | 22.1 | 127.9 | 1751
66610.6 | 318.1 | 325 |  | 22.1 | 127.7 | 1751
66620.6 | 318.1 | 325 |  | 22.1 | 127.9 | 1751
66630.6 | 318.1 | 325 |  | 22.1 | 127.7 | 1751
66640.6 | 318.1 | 325 |  | 22.1 | 127.8 | 1751
66650.6 | 318.2 | 325 |  | 22.1 | 127.9 | 1751
66660.6 | 318.1 | 325 |  | 22.1 | 128.3 | 1751
66670.6 | 318.1 | 325 |  | 22.1 | 127.9 | 1751
66680.6 | 318.1 | 325 |  | 22.1 | 127.5 | 1751
66690.6 | 318.1 | 325 |  | 22.1 | 127.6 | 1751
66700.6 | 318.1 | 325 |  | 22.1 | 128.6 | 1751
66710.6 | 318.1 | 325 |  | 22.1 | 128.1 | 1751
66720.6 | 318.1 | 325 |  | 22.1 | 127.7 | 1751
66730.6 | 318.2 | 325 |  | 22.1 | 127.7 | 1751
66740.6 | 318.2 | 325 |  | 22.1 | 127.7 | 1751
66750.6 | 318.2 | 324.9 |  | 22.1 | 127.7 | 1751
66760.6 | 318.1 | 324.9 |  | 22.1 | 128.2 | 1751
66770.6 | 318.1 | 324.9 |  | 22.1 | 127.6 | 1751
66780.6 | 318.3 | 324.9 |  | 22.1 | 128 | 1751
66790.6 | 318.2 | 324.9 |  | 22.1 | 129.3 | 1751
66800.6 | 318.4 | 324.9 |  | 22.1 | 126.2 | 1751
66810.6 | 318.4 | 324.9 |  | 22.1 | 127.3 | 1751
66820.6 | 318.4 | 324.9 |  | 22.1 | 128 | 1750
66830.6 | 318.3 | 324.9 |  | 22.1 | 128.5 | 1750
66840.6 | 318.3 | 324.9 |  | 22.1 | 127.9 | 1751
66850.6 | 318.4 | 324.9 |  | 22.1 | 128.3 | 1750
66860.6 | 318.5 | 324.9 |  | 22.1 | 127.2 | 1751
66870.6 | 318.5 | 324.9 |  | 22.1 | 127.7 | 1750
66880.6 | 318.5 | 324.9 |  | 22.1 | 127.6 | 1750
66890.6 | 318.5 | 324.9 |  | 22.1 | 127.6 | 1750
66900.6 | 318.5 | 324.9 |  | 22.1 | 127.7 | 1750
66910.6 | 318.5 | 324.9 |  | 22.1 | 127.4 | 1750
66920.6 | 318.6 | 324.9 |  | 22.1 | 127.8 | 1750
66930.6 | 318.6 | 324.9 |  | 22.1 | 128.4 | 1750
66940.6 | 318.5 | 324.9 |  | 22.1 | 128 | 1750
66950.6 | 318.5 | 324.9 |  | 22.1 | 127.5 | 1751
66960.6 | 318.5 | 324.9 |  | 22.1 | 128.1 | 1751
66970.6 | 318.5 | 324.9 |  | 22.1 | 127.5 | 1750
66980.6 | 318.5 | 324.9 |  | 22.1 | 128.2 | 1751
66990.6 | 318.7 | 324.9 |  | 22.1 | 127.1 | 1751
67000.6 | 318.7 | 324.9 |  | 22.1 | 132.6 | 1750
67010.6 | 318.7 | 324.9 |  | 22.1 | 127.6 | 1750
67020.6 | 318.5 | 324.9 |  | 22.1 | 127.6 | 1750
67030.6 | 318.5 | 324.9 |  | 22.1 | 127.8 | 1750
67040.6 | 318.7 | 324.9 |  | 22.1 | 127.4 | 1750
67050.6 | 318.7 | 324.9 |  | 22.1 | 129.4 | 1750
67060.6 | 318.7 | 325 |  | 22.1 | 127.4 | 1750
67070.6 | 318.5 | 325 |  | 22.1 | 127.6 | 1750
67080.6 | 318.5 | 324.9 |  | 22.1 | 127.9 | 1750
67090.6 | 318.5 | 324.9 |  | 22.1 | 127.4 | 1750
67100.6 | 318.5 | 324.9 |  | 22.1 | 127.6 | 1751
67110.6 | 318.5 | 325 |  | 22.1 | 128.2 | 1751
67120.6 | 318.5 | 324.9 |  | 22.1 | 127.6 | 1751
67130.6 | 318.5 | 325 |  | 22.1 | 127.7 | 1751
67140.6 | 318.5 | 325 |  | 22.1 | 127.7 | 1751
67150.6 | 318.5 | 325 |  | 22.1 | 127.7 | 1751
67160.6 | 318.5 | 324.9 |  | 22.1 | 128.4 | 1751
67170.6 | 318.5 | 324.9 |  | 22.1 | 128 | 1751
67180.6 | 318.5 | 325 |  | 22.1 | 127.6 | 1750
67190.6 | 318.5 | 325 |  | 22.1 | 128 | 1750
67200.6 | 318.6 | 325 |  | 22.1 | 128.1 | 1750
67210.6 | 318.5 | 325 |  | 22.1 | 127.7 | 1751
67220.6 | 318.5 | 325 |  | 22.1 | 127.5 | 1751
67230.6 | 318.5 | 325 |  | 22.1 | 127.8 | 1751
67240.6 | 318.5 | 325 |  | 22.1 | 127.7 | 1750
67250.6 | 318.5 | 325 |  | 22.1 | 127.7 | 1751
67260.6 | 318.5 | 325 |  | 22.1 | 127.8 | 1751
67270.6 | 318.5 | 325 |  | 22.1 | 127.8 | 1751
67280.6 | 318.6 | 325 |  | 22.1 | 127.4 | 1751
67290.6 | 318.5 | 325 |  | 22.1 | 128 | 1751
67300.6 | 318.4 | 325 |  | 22.1 | 128 | 1751
67310.6 | 318.5 | 325 |  | 22.1 | 128.4 | 1750
67320.6 | 318.5 | 325 |  | 22.1 | 127.4 | 1751
67330.6 | 318.4 | 325.1 |  | 22.1 | 128.6 | 1750
67340.6 | 318.4 | 325.1 |  | 22.1 | 128.6 | 1750
67350.6 | 318.2 | 325.1 |  | 22.1 | 127.7 | 1750
67360.6 | 318.2 | 325.1 |  | 22.1 | 127.3 | 1751
67370.6 | 318.2 | 325.1 |  | 22.1 | 127.8 | 1750
67380.6 | 318.1 | 325.1 |  | 22.1 | 128 | 1750
67390.6 | 318.1 | 325.1 |  | 22.1 | 127.4 | 1751
67400.6 | 318 | 325.1 |  | 22.1 | 127.6 | 1750
67410.6 | 318 | 325.1 |  | 22.1 | 127.7 | 1751
67420.6 | 318 | 325.1 |  | 22.1 | 127.5 | 1750
67430.6 | 318 | 325.1 |  | 22.1 | 128.2 | 1750
67440.6 | 318.1 | 325.1 |  | 22.1 | 127.9 | 1750
67450.6 | 318 | 325.1 |  | 22.1 | 127.8 | 1750
67460.6 | 318 | 325.1 |  | 22.1 | 128.4 | 1750
67470.6 | 318 | 325.1 |  | 22.1 | 127.7 | 1750
67480.6 | 318 | 325.1 |  | 22.1 | 127.7 | 1751
67490.6 | 318 | 325.1 |  | 22.1 | 127.9 | 1751
67500.6 | 318 | 325.1 |  | 22.1 | 127.5 | 1751
67510.6 | 318.1 | 325.1 |  | 22.1 | 127.6 | 1751
67520.6 | 318.1 | 325.1 |  | 22.1 | 127.9 | 1752
67530.6 | 318 | 325.1 |  | 22.1 | 127.5 | 1752
67540.6 | 318 | 325 |  | 22.1 | 130 | 1751
67550.6 | 318 | 325 |  | 22.1 | 127.3 | 1752
67560.6 | 318.1 | 325 |  | 22.1 | 127.8 | 1752
67570.6 | 318.1 | 325 |  | 22.1 | 127.6 | 1752
67580.6 | 318.2 | 325 |  | 22.1 | 127.7 | 1752
67590.6 | 318.2 | 325 |  | 22.1 | 128.5 | 1752
67600.6 | 318.1 | 325 |  | 22.1 | 127.7 | 1751
67610.6 | 318.1 | 325 |  | 22.1 | 128 | 1751
67620.6 | 318.1 | 325 |  | 22.1 | 127.5 | 1751
67630.6 | 318.3 | 325 |  | 22.1 | 127.9 | 1752
67640.6 | 318.2 | 325 |  | 22.1 | 128.1 | 1752
67650.6 | 318.2 | 325 |  | 22.1 | 128.3 | 1751
67660.6 | 318.2 | 325 |  | 22.1 | 128.3 | 1752
67670.6 | 318.2 | 325 |  | 22.1 | 127.6 | 1752
67680.6 | 318.3 | 325 |  | 22.1 | 127.5 | 1752
67690.6 | 318.4 | 324.9 |  | 22.1 | 127.5 | 1752
67700.6 | 318.4 | 324.9 |  | 22.1 | 128 | 1751
67710.6 | 318.4 | 324.9 |  | 22.1 | 127.9 | 1751
67720.6 | 318.5 | 324.9 |  | 22.1 | 127.7 | 1751
67730.6 | 318.5 | 324.9 |  | 22.1 | 128 | 1751
67740.6 | 318.5 | 324.9 |  | 22.1 | 127.5 | 1751
67750.6 | 318.5 | 324.9 |  | 22.1 | 128.1 | 1751
67760.6 | 318.5 | 324.9 |  | 22.1 | 127.6 | 1751
67770.6 | 318.5 | 324.9 |  | 22.1 | 127.6 | 1751
67780.6 | 318.5 | 324.9 |  | 22.1 | 128 | 1751
67790.6 | 318.8 | 324.9 |  | 22.1 | 128 | 1750
67800.6 | 318.8 | 324.9 |  | 22.1 | 128.2 | 1750
67810.6 | 318.7 | 324.8 |  | 22.1 | 127.5 | 1750
67820.6 | 318.8 | 324.9 |  | 22.1 | 128.2 | 1751
67830.6 | 319 | 324.9 |  | 22.1 | 128.4 | 1750
67840.6 | 318.8 | 324.9 |  | 22.1 | 127.9 | 1750
67850.6 | 318.8 | 324.8 |  | 22.1 | 127.9 | 1750
67860.6 | 318.8 | 324.9 |  | 22.1 | 127.8 | 1750
67870.6 | 319 | 324.9 |  | 22.1 | 128.4 | 1750
67880.6 | 319 | 324.8 |  | 22.1 | 128 | 1750
67890.6 | 319 | 324.8 |  | 22.1 | 127.8 | 1750
67900.6 | 319 | 324.9 |  | 22.1 | 127.8 | 1750
67910.6 | 319 | 324.9 |  | 22.1 | 127.8 | 1750
67920.6 | 319 | 324.9 |  | 22.1 | 128.4 | 1750
67930.6 | 319 | 324.9 |  | 22.1 | 127.6 | 1750
67940.6 | 319 | 324.9 |  | 22.1 | 128.4 | 1750
67950.6 | 319 | 324.9 |  | 22.1 | 127.4 | 1750
67960.6 | 319.1 | 324.9 |  | 22.1 | 128.2 | 1750
67970.6 | 319.1 | 324.9 |  | 22.1 | 127.7 | 1750
67980.6 | 319.1 | 324.9 |  | 22.1 | 127.3 | 1750
67990.6 | 319.1 | 324.9 |  | 22.1 | 128 | 1750
68000.6 | 319.1 | 324.9 |  | 22.1 | 127.8 | 1750
68010.6 | 319 | 324.9 |  | 22.1 | 127.8 | 1749
68020.6 | 319 | 324.9 |  | 22.1 | 127.2 | 1750
68030.6 | 318.9 | 324.9 |  | 22.1 | 128 | 1749
68040.6 | 319 | 324.9 |  | 22.1 | 127.2 | 1750
68050.6 | 319 | 325 |  | 22.1 | 127.9 | 1750
68060.6 | 319 | 325 |  | 22.1 | 127.6 | 1750
68070.6 | 318.8 | 325 |  | 22.1 | 128.4 | 1750
68080.6 | 318.8 | 325 |  | 22.1 | 127.5 | 1750
68090.6 | 318.8 | 325 |  | 22.1 | 128.3 | 1750
68100.6 | 318.8 | 325 |  | 22.1 | 128.1 | 1750
68110.6 | 318.8 | 325 |  | 22.1 | 128 | 1750
68120.6 | 318.7 | 325 |  | 22.1 | 127.6 | 1750
68130.6 | 318.7 | 325 |  | 22.1 | 127.6 | 1750
68140.6 | 318.7 | 325 |  | 22.1 | 127.8 | 1751
68150.6 | 318.5 | 325.1 |  | 22.1 | 127.6 | 1751
68160.6 | 318.5 | 325.1 |  | 22.1 | 127.7 | 1751
68170.6 | 318.5 | 325.1 |  | 22.1 | 129 | 1751
68180.6 | 318.5 | 325.1 |  | 22.1 | 127.8 | 1751
68190.6 | 318.5 | 325.1 |  | 22.1 | 127.2 | 1751
68200.6 | 318.5 | 325.1 |  | 22.1 | 127.6 | 1750
68210.6 | 318.4 | 325.1 |  | 22.1 | 127.5 | 1751
68220.6 | 318.4 | 325.1 |  | 22.1 | 128.6 | 1750
68230.6 | 318.3 | 325.1 |  | 22.1 | 126.7 | 1751
68240.6 | 318.4 | 325.1 |  | 22.1 | 128.1 | 1751
68250.6 | 318.3 | 325.1 |  | 22.1 | 128.4 | 1751
68260.6 | 318.3 | 325.1 |  | 22.1 | 127.8 | 1751
68270.6 | 318.3 | 325.1 |  | 22.1 | 128.1 | 1751
68280.6 | 318.2 | 325.1 |  | 22.1 | 128.3 | 1751
68290.6 | 318.3 | 325.1 |  | 22.1 | 127.7 | 1750
68300.6 | 318.3 | 325.1 |  | 22.1 | 127.8 | 1750
68310.6 | 318.2 | 325.1 |  | 22.1 | 128 | 1751
68320.6 | 318.1 | 325.1 |  | 22.1 | 127.6 | 1751
68330.6 | 318.1 | 325.1 |  | 22.1 | 127.7 | 1751
68340.6 | 318 | 325.2 |  | 22.1 | 127.4 | 1751
68350.6 | 318 | 325.2 |  | 22.1 | 127.2 | 1751
68360.6 | 318 | 325.2 |  | 22.1 | 127.6 | 1751
68370.6 | 317.9 | 325.2 |  | 22.1 | 128.2 | 1751
68380.6 | 317.8 | 325.2 |  | 22.1 | 127.1 | 1751
68390.6 | 317.7 | 325.2 |  | 22.1 | 127.5 | 1750
68400.6 | 317.7 | 325.2 |  | 22.1 | 128.4 | 1750
68410.6 | 317.8 | 325.2 |  | 22.1 | 126.9 | 1751
68420.6 | 317.7 | 325.2 |  | 22.1 | 127.7 | 1751
68430.6 | 317.7 | 325.2 |  | 22.1 | 128.1 | 1751
68440.6 | 317.7 | 325.2 |  | 22.1 | 127.7 | 1751
68450.6 | 317.7 | 325.2 |  | 22.1 | 127.4 | 1751
68460.6 | 317.7 | 325.1 |  | 22.1 | 127.7 | 1751
68470.6 | 317.6 | 325.1 |  | 22.1 | 127.8 | 1751
68480.6 | 317.5 | 325.2 |  | 22.1 | 127.9 | 1751
68490.6 | 317.7 | 325.1 |  | 22.1 | 128.6 | 1751
68500.6 | 317.7 | 325.1 |  | 22.1 | 127.9 | 1751
68510.6 | 317.7 | 325.1 |  | 22.1 | 127 | 1751
68520.6 | 317.7 | 325.1 |  | 22.1 | 127.1 | 1752
68530.6 | 317.7 | 325.1 |  | 22.1 | 128 | 1752
68540.6 | 317.7 | 325.1 |  | 22.1 | 128.2 | 1751
68550.6 | 317.7 | 325.1 |  | 22.1 | 128.1 | 1751
68560.6 | 317.8 | 325.1 |  | 22.1 | 127.8 | 1751
68570.6 | 317.7 | 325.1 |  | 22.1 | 128.2 | 1751
68580.6 | 317.7 | 325 |  | 22.1 | 128.3 | 1751
68590.6 | 317.8 | 325 |  | 22.1 | 127.6 | 1751
68600.6 | 317.8 | 325 |  | 22.1 | 128.1 | 1751
68610.6 | 317.8 | 325 |  | 22.1 | 127.7 | 1751
68620.6 | 318 | 325 |  | 22.1 | 127.9 | 1752
68630.6 | 318 | 325 |  | 22.1 | 127.5 | 1752
68640.6 | 318 | 325 |  | 22.1 | 128.1 | 1751
68650.6 | 318.1 | 325 |  | 22.1 | 128.5 | 1751
68660.6 | 318.1 | 325 |  | 22.1 | 127.7 | 1752
68670.6 | 318.1 | 324.9 |  | 22.1 | 127.8 | 1752
68680.6 | 318.2 | 324.9 |  | 22.1 | 128.1 | 1752
68690.6 | 318.4 | 324.9 |  | 22.1 | 128.1 | 1752
68700.6 | 318.4 | 324.9 |  | 22.1 | 128.3 | 1751
68710.6 | 318.4 | 324.9 |  | 22.1 | 127.1 | 1752
68720.6 | 318.4 | 324.9 |  | 22.1 | 127.8 | 1751
68730.6 | 318.4 | 324.9 |  | 22.1 | 127.5 | 1751
68740.6 | 318.5 | 324.9 |  | 22.1 | 127.8 | 1751
68750.6 | 318.5 | 324.9 |  | 22.1 | 128.5 | 1751
68760.6 | 318.5 | 324.9 |  | 22.1 | 127.6 | 1750
68770.6 | 318.6 | 324.9 |  | 22.1 | 127.6 | 1750
68780.6 | 318.7 | 324.9 |  | 22.1 | 127.5 | 1750
68790.6 | 318.7 | 324.9 |  | 22.1 | 128.1 | 1750
68800.6 | 318.7 | 324.8 |  | 22.1 | 127.9 | 1750
68810.6 | 318.7 | 324.8 |  | 22.1 | 128 | 1750
68820.6 | 318.8 | 324.8 |  | 22.1 | 127.9 | 1750
68830.6 | 319 | 324.8 |  | 22.1 | 127.4 | 1750
68840.6 | 319 | 324.8 |  | 22.1 | 128.1 | 1749
68850.6 | 319 | 324.8 |  | 22.1 | 128.2 | 1750
68860.6 | 319 | 324.8 |  | 22.1 | 127.9 | 1750
68870.6 | 319 | 324.8 |  | 22.1 | 127.8 | 1750
68880.6 | 319.1 | 324.8 |  | 22.1 | 128.2 | 1750
68890.6 | 319.1 | 324.8 |  | 22.1 | 127.7 | 1751
68900.6 | 319.3 | 324.8 |  | 22.1 | 127.7 | 1751
68910.6 | 319.3 | 324.8 |  | 22.1 | 127.6 | 1750
68920.6 | 319.3 | 324.8 |  | 22.1 | 127.5 | 1750
68930.6 | 319.1 | 324.8 |  | 22.1 | 128.2 | 1750
68940.6 | 319.3 | 324.8 |  | 22.1 | 127.5 | 1750
68950.6 | 319.3 | 324.8 |  | 22.1 | 127.8 | 1751
68960.6 | 319.3 | 324.8 |  | 22.1 | 127.8 | 1751
68970.6 | 319.2 | 324.9 |  | 22.1 | 127 | 1751
68980.6 | 319.3 | 324.8 |  | 22.1 | 128.2 | 1751
68990.6 | 319.3 | 324.8 |  | 22.1 | 127.6 | 1751
69000.6 | 319.1 | 324.9 |  | 22.1 | 128.3 | 1750
69010.6 | 319.3 | 324.9 |  | 22.1 | 128.3 | 1751
69020.6 | 319.3 | 324.9 |  | 22.1 | 127.8 | 1750
69030.6 | 319.1 | 324.9 |  | 22.1 | 127.6 | 1750
69040.6 | 319.3 | 324.9 |  | 22.1 | 128 | 1750
69050.6 | 319.3 | 324.9 |  | 22.1 | 128.2 | 1751
69060.6 | 319.3 | 324.9 |  | 22.1 | 128 | 1751
69070.6 | 319.1 | 324.9 |  | 22.1 | 127.7 | 1751
69080.6 | 319.1 | 324.9 |  | 22.1 | 128.2 | 1751
69090.6 | 319.3 | 324.9 |  | 22.1 | 127.7 | 1752
69100.6 | 319.3 | 324.9 |  | 22.1 | 127.5 | 1752
69110.6 | 319.1 | 324.9 |  | 22.1 | 128.3 | 1751
69120.6 | 319.1 | 324.9 |  | 22.1 | 128 | 1752
69130.6 | 319.1 | 324.9 |  | 22.1 | 127.4 | 1752
69140.6 | 319.1 | 324.9 |  | 22.1 | 127.8 | 1752
69150.6 | 319.1 | 324.9 |  | 22.1 | 127.7 | 1752
69160.6 | 319.1 | 324.9 |  | 22.1 | 127.9 | 1752
69170.6 | 319.1 | 324.9 |  | 22.1 | 128 | 1752
69180.6 | 319.1 | 324.9 |  | 22.1 | 127.8 | 1752
69190.6 | 319.1 | 324.9 |  | 22.1 | 127.2 | 1752
69200.6 | 319.1 | 324.9 |  | 22.1 | 127.8 | 1752
69210.6 | 319.1 | 325 |  | 22.1 | 127.9 | 1751
69220.6 | 319.1 | 324.9 |  | 22.1 | 127.2 | 1752
69230.6 | 319.1 | 325 |  | 22.1 | 127.7 | 1751
69240.6 | 319.1 | 325 |  | 22.1 | 128.1 | 1751
69250.6 | 319.1 | 325 |  | 22.1 | 127.3 | 1751
69260.6 | 319.1 | 325 |  | 22.1 | 127.5 | 1751
69270.6 | 319 | 324.9 |  | 22.1 | 128.5 | 1751
69280.6 | 319.1 | 324.9 |  | 22.1 | 127.9 | 1752
69290.6 | 319.1 | 325 |  | 22.1 | 127.4 | 1751
69300.6 | 319.1 | 325 |  | 22.1 | 128 | 1751
69310.6 | 319.1 | 325 |  | 22.1 | 128.2 | 1751
69320.6 | 319.1 | 325 |  | 22.1 | 127.7 | 1751
69330.6 | 319.1 | 325 |  | 22.1 | 128 | 1751
69340.6 | 319 | 325 |  | 22.1 | 127.6 | 1751
69350.6 | 319 | 325 |  | 22.1 | 128.9 | 1751
69360.6 | 319 | 325 |  | 22.1 | 128 | 1751
69370.6 | 319 | 325 |  | 22.1 | 127.7 | 1751
69380.6 | 319 | 325 |  | 22.1 | 127.7 | 1751
69390.6 | 318.8 | 325 |  | 22.1 | 128.3 | 1751
69400.6 | 318.8 | 325 |  | 22.1 | 127.5 | 1751
69410.6 | 318.8 | 325.1 |  | 22.1 | 127.3 | 1752
69420.6 | 318.8 | 325 |  | 22.1 | 127.8 | 1752
69430.6 | 318.8 | 325 |  | 22.1 | 127.9 | 1752
69440.6 | 318.8 | 325 |  | 22.1 | 127.8 | 1752
69450.6 | 318.8 | 325 |  | 22.1 | 128 | 1751
69460.6 | 318.8 | 325 |  | 22.1 | 127.4 | 1751
69470.6 | 318.7 | 325 |  | 22.1 | 128.4 | 1751
69480.6 | 318.8 | 325 |  | 22.1 | 128 | 1751
69490.6 | 318.8 | 325 |  | 22.1 | 128 | 1751
69500.6 | 318.8 | 325 |  | 22.1 | 127.9 | 1751
69510.6 | 318.8 | 325 |  | 22.1 | 126.7 | 1752
69520.6 | 318.7 | 325 |  | 22.1 | 128 | 1751
69530.6 | 318.8 | 325 |  | 22.1 | 128.6 | 1751
69540.6 | 318.8 | 325 |  | 22.1 | 127 | 1751
69550.6 | 318.8 | 325 |  | 22.1 | 127.1 | 1750
69560.6 | 318.8 | 325 |  | 22.1 | 128 | 1750
69570.6 | 318.8 | 325 |  | 22.1 | 128.1 | 1750
69580.6 | 318.8 | 325 |  | 22.1 | 128.5 | 1750
69590.6 | 318.8 | 325 |  | 22.1 | 127.8 | 1750
69600.6 | 319 | 325 |  | 22.1 | 127.4 | 1750
69610.6 | 319 | 325 |  | 22.1 | 127.6 | 1750
69620.6 | 319 | 325 |  | 22.1 | 127.9 | 1751
69630.6 | 319 | 325 |  | 22.1 | 128.4 | 1750
69640.6 | 318.8 | 325 |  | 22.1 | 127.9 | 1750
69650.6 | 318.8 | 325 |  | 22.1 | 127.4 | 1751
69660.6 | 318.8 | 325 |  | 22.1 | 127.7 | 1751
69670.6 | 319 | 325 |  | 22.1 | 127.9 | 1750
69680.6 | 319 | 325 |  | 22.1 | 127.7 | 1750
69690.6 | 319 | 325 |  | 22.1 | 127.9 | 1750
69700.6 | 319 | 325 |  | 22.1 | 128.4 | 1750
69710.6 | 319 | 325 |  | 22.1 | 128.1 | 1750
69720.6 | 319 | 325 |  | 22.1 | 128 | 1750
69730.6 | 319 | 325 |  | 22.1 | 128.2 | 1750
69740.6 | 319 | 325 |  | 22.1 | 127.3 | 1750
69750.6 | 319 | 325 |  | 22.1 | 127.9 | 1750
69760.6 | 319 | 325 |  | 22.1 | 127.4 | 1750
69770.6 | 319.1 | 325 |  | 22.1 | 128.7 | 1750
69780.6 | 319 | 324.9 |  | 22.1 | 127.5 | 1750
69790.6 | 319 | 325 |  | 22.1 | 128.1 | 1750
69800.6 | 319.1 | 325 |  | 22.1 | 128 | 1750
69810.6 | 319.1 | 324.9 |  | 22.1 | 127.2 | 1750
69820.6 | 319.1 | 324.9 |  | 22.1 | 128.1 | 1750
69830.6 | 319 | 324.9 |  | 22.1 | 128.1 | 1750
69840.6 | 319.1 | 324.9 |  | 22.1 | 128.3 | 1750
69850.6 | 319.1 | 324.9 |  | 22.1 | 126.6 | 1750
69860.6 | 319.1 | 324.9 |  | 22.1 | 128 | 1750
69870.6 | 319.1 | 324.9 |  | 22.1 | 128.2 | 1750
69880.6 | 319.3 | 324.9 |  | 22.1 | 127.7 | 1750
69890.6 | 319.3 | 324.9 |  | 22.1 | 127.6 | 1750
69900.6 | 319.2 | 324.9 |  | 22.1 | 128.3 | 1750
69910.6 | 319.3 | 324.9 |  | 22.1 | 128.5 | 1751
69920.6 | 319.3 | 324.9 |  | 22.1 | 128.2 | 1751
69930.6 | 319.3 | 324.9 |  | 22.1 | 127.9 | 1751
69940.6 | 319.4 | 324.9 |  | 22.1 | 127.7 | 1751
69950.6 | 319.4 | 324.9 |  | 22.1 | 128.6 | 1751
69960.6 | 319.3 | 325 |  | 22.1 | 127.7 | 1751
69970.6 | 319.3 | 324.9 |  | 22.1 | 127.9 | 1751
69980.6 | 319.3 | 325 |  | 22.1 | 127.5 | 1751
69990.6 | 319.3 | 325 |  | 22.1 | 127.9 | 1751
70000.6 | 319.3 | 325 |  | 22.1 | 128.3 | 1751
70010.6 | 319.4 | 325 |  | 22.1 | 128.5 | 1751
70020.6 | 319.3 | 325 |  | 22.1 | 127.4 | 1751
70030.6 | 319.3 | 325 |  | 22.1 | 127.7 | 1751
70040.6 | 319.3 | 325 |  | 22.1 | 128 | 1751
70050.6 | 319.1 | 325 |  | 22.1 | 127.5 | 1751
70060.6 | 319.1 | 325 |  | 22.1 | 127.7 | 1751
70070.6 | 319.1 | 325 |  | 22.1 | 127.8 | 1751
70080.6 | 319.1 | 325 |  | 22.1 | 127.9 | 1750
70090.6 | 319.1 | 325 |  | 22.1 | 128.2 | 1750
70100.6 | 319.1 | 325 |  | 22.1 | 128.5 | 1750
70110.6 | 319.1 | 325 |  | 22.1 | 127.3 | 1750
70120.6 | 319.1 | 325 |  | 22.1 | 127.7 | 1750
70130.6 | 319.1 | 325 |  | 22.1 | 127.8 | 1751
70140.6 | 319.1 | 325 |  | 22.1 | 127.6 | 1750
70150.6 | 319 | 325 |  | 22.1 | 127.7 | 1749
70160.6 | 319 | 325 |  | 22.1 | 127.9 | 1750
70170.6 | 319 | 325 |  | 22.1 | 127.9 | 1750
70180.6 | 319 | 325 |  | 22.1 | 127.7 | 1750
70190.6 | 319 | 325 |  | 22.1 | 127.7 | 1750
70200.6 | 319 | 325.1 |  | 22.1 | 127.8 | 1750
70210.6 | 319 | 325.1 |  | 22.1 | 127.7 | 1750
70220.6 | 318.9 | 325 |  | 22.1 | 127.9 | 1750
70230.6 | 319 | 325.1 |  | 22.1 | 127.9 | 1750
70240.6 | 319 | 325.1 |  | 22.1 | 128.2 | 1750
70250.6 | 319 | 325 |  | 22.1 | 128.1 | 1750
70260.6 | 318.8 | 325.1 |  | 22.1 | 128.1 | 1750
70270.6 | 318.8 | 325.1 |  | 22.1 | 127.8 | 1750
70280.6 | 318.8 | 325.1 |  | 22.1 | 127.7 | 1751
70290.6 | 318.7 | 325.1 |  | 22.1 | 127.5 | 1751
70300.6 | 318.7 | 325.1 |  | 22.1 | 128.2 | 1751
70310.6 | 318.8 | 325.1 |  | 22.1 | 127.7 | 1751
70320.6 | 318.7 | 325.1 |  | 22.1 | 127.7 | 1751
70330.6 | 318.7 | 325.1 |  | 22.1 | 127.6 | 1751
70340.6 | 318.7 | 325.1 |  | 22.1 | 127.5 | 1751
70350.6 | 318.7 | 325.1 |  | 22.1 | 128 | 1751
70360.6 | 318.7 | 325.1 |  | 22.1 | 127.7 | 1751
70370.6 | 318.7 | 325.1 |  | 22.1 | 127.9 | 1751
70380.6 | 318.7 | 325.1 |  | 22.1 | 128.1 | 1751
70390.6 | 318.7 | 325.1 |  | 22.1 | 127.7 | 1751
70400.6 | 318.7 | 325.1 |  | 22.1 | 127.8 | 1751
70410.6 | 318.5 | 325.1 |  | 22.1 | 128 | 1751
70420.6 | 318.5 | 325.1 |  | 22.1 | 128.8 | 1751
70430.6 | 318.5 | 325.1 |  | 22.1 | 127.5 | 1751
70440.6 | 318.5 | 325.1 |  | 22.1 | 128.2 | 1751
70450.6 | 318.4 | 325.1 |  | 22.1 | 128.1 | 1751
70460.6 | 318.5 | 325.1 |  | 22.1 | 129 | 1751
70470.6 | 318.5 | 325.1 |  | 22.1 | 128.1 | 1751
70480.6 | 318.5 | 325.1 |  | 22.1 | 127.9 | 1751
70490.6 | 318.5 | 325.1 |  | 22.1 | 127.1 | 1751
70500.6 | 318.5 | 325.1 |  | 22.1 | 127.5 | 1752
70510.6 | 318.5 | 325.1 |  | 22.1 | 127.9 | 1751
70520.6 | 318.5 | 325.1 |  | 22.1 | 128 | 1751
70530.6 | 318.5 | 325.1 |  | 22.1 | 128.1 | 1751
70540.6 | 318.5 | 325.1 |  | 22.1 | 127.7 | 1751
70550.6 | 318.5 | 325.1 |  | 22.1 | 128.6 | 1751
70560.6 | 318.4 | 325.1 |  | 22.1 | 128 | 1751
70570.6 | 318.4 | 325 |  | 22.1 | 127.6 | 1752
70580.6 | 318.6 | 325 |  | 22.1 | 127.8 | 1751
70590.6 | 318.5 | 325 |  | 22.1 | 127.6 | 1751
70600.6 | 318.5 | 325 |  | 22.1 | 127.5 | 1751
70610.6 | 318.5 | 325 |  | 22.1 | 127.9 | 1751
70620.6 | 318.7 | 325 |  | 22.1 | 127.9 | 1751
70630.6 | 318.7 | 325 |  | 22.1 | 127.8 | 1751
70640.6 | 318.7 | 325 |  | 22.1 | 127.9 | 1751
70650.6 | 318.7 | 325 |  | 22.1 | 127.9 | 1751
70660.6 | 318.7 | 325 |  | 22.1 | 128.1 | 1751
70670.6 | 318.5 | 325 |  | 22.1 | 128.2 | 1751
70680.6 | 318.7 | 325 |  | 22.1 | 128 | 1751
70690.6 | 318.7 | 325 |  | 22.1 | 127.9 | 1751
70700.6 | 318.8 | 325 |  | 22.1 | 128 | 1751
70710.6 | 318.8 | 325 |  | 22.1 | 127.8 | 1751
70720.6 | 318.7 | 325 |  | 22.1 | 127.9 | 1751
70730.6 | 318.7 | 325 |  | 22.1 | 128.1 | 1751
70740.6 | 318.7 | 325 |  | 22.1 | 128.3 | 1751
70750.6 | 318.7 | 325 |  | 22.1 | 128.2 | 1751
70760.6 | 318.8 | 325 |  | 22.1 | 128 | 1751
70770.6 | 318.8 | 324.9 |  | 22.1 | 127.6 | 1751
70780.6 | 318.8 | 324.9 |  | 22.1 | 128 | 1751
70790.6 | 318.8 | 324.9 |  | 22.1 | 128.1 | 1751
70800.6 | 318.8 | 324.9 |  | 22.1 | 128 | 1751
70810.6 | 319 | 325 |  | 22.1 | 127.1 | 1751
70820.6 | 319 | 325 |  | 22.1 | 127.9 | 1751
70830.6 | 318.8 | 324.9 |  | 22.1 | 128.4 | 1751
70840.6 | 318.9 | 324.9 |  | 22.1 | 128.5 | 1751
70850.6 | 319 | 324.9 |  | 22.1 | 126.8 | 1752
70860.6 | 319 | 324.9 |  | 22.1 | 127.5 | 1751
70870.6 | 319 | 325 |  | 22.1 | 128.2 | 1751
70880.6 | 319 | 325 |  | 22.1 | 127.7 | 1750
70890.6 | 319 | 324.9 |  | 22.1 | 128.3 | 1751
70900.6 | 319 | 325 |  | 22.1 | 127.7 | 1751
70910.6 | 319 | 324.9 |  | 22.1 | 127.6 | 1750
70920.6 | 319 | 325 |  | 22.1 | 127.8 | 1750
70930.6 | 319.1 | 325 |  | 22.1 | 127.1 | 1750
70940.6 | 319 | 325 |  | 22.1 | 127.9 | 1750
70950.6 | 319 | 325 |  | 22.1 | 127.9 | 1750
70960.6 | 319 | 325 |  | 22.1 | 127.9 | 1750
70970.6 | 319 | 325 |  | 22.1 | 127.7 | 1750
70980.6 | 319 | 324.9 |  | 22.1 | 127.2 | 1751
70990.6 | 319 | 325 |  | 22.1 | 127.1 | 1751
71000.6 | 319 | 324.9 |  | 22.1 | 128 | 1750
71010.6 | 319.1 | 325 |  | 22.1 | 127.9 | 1750
71020.6 | 319 | 325 |  | 22.1 | 127.6 | 1750
71030.6 | 319 | 325 |  | 22.1 | 128.3 | 1750
71040.6 | 319 | 325 |  | 22.1 | 129.6 | 1750
71050.6 | 319 | 325 |  | 22.1 | 127.4 | 1749
71060.6 | 319 | 325 |  | 22.1 | 129 | 1750
71070.6 | 319 | 325 |  | 22.1 | 127.3 | 1750
71080.6 | 319 | 325 |  | 22.1 | 126.8 | 1750
71090.6 | 319 | 325 |  | 22.1 | 127.9 | 1750
71100.6 | 319 | 325 |  | 22.1 | 127.6 | 1750
71110.6 | 319 | 325 |  | 22.1 | 128.1 | 1750
71120.6 | 318.8 | 325 |  | 22.1 | 128.1 | 1750
71130.6 | 318.8 | 325.1 |  | 22.1 | 130.6 | 1750
71140.6 | 318.7 | 325.1 |  | 22.1 | 127.4 | 1751
71150.6 | 318.7 | 325 |  | 22.1 | 127.4 | 1751
71160.6 | 318.7 | 325.1 |  | 22.1 | 128 | 1750
71170.6 | 318.8 | 325 |  | 22.1 | 126.8 | 1751
71180.6 | 318.7 | 325 |  | 22.1 | 128.3 | 1750
71190.6 | 318.7 | 325.1 |  | 22.1 | 127.7 | 1751
71200.6 | 318.7 | 325.1 |  | 22.1 | 127.8 | 1751
71210.6 | 318.7 | 325 |  | 22.1 | 129 | 1750
71220.6 | 318.7 | 325.1 |  | 22.1 | 127.6 | 1751
71230.6 | 318.7 | 325.1 |  | 22.1 | 127.9 | 1750
71240.6 | 318.5 | 325.1 |  | 22.1 | 127.3 | 1751
71250.6 | 318.5 | 325.1 |  | 22.1 | 127.6 | 1751
71260.6 | 318.5 | 325.1 |  | 22.1 | 127.3 | 1751
71270.6 | 318.5 | 325.1 |  | 22.1 | 126.4 | 1752
71280.6 | 318.6 | 325.1 |  | 22.1 | 127.7 | 1751
71290.6 | 318.4 | 325.1 |  | 22.1 | 127.8 | 1751
71300.6 | 318.5 | 325.1 |  | 22.1 | 128.7 | 1751
71310.6 | 318.5 | 325.1 |  | 22.1 | 127.7 | 1751
71320.6 | 318.4 | 325.1 |  | 22.1 | 127.6 | 1752
71330.6 | 318.4 | 325.1 |  | 22.1 | 128 | 1751
71340.6 | 318.4 | 325.1 |  | 22.1 | 127.9 | 1751
71350.6 | 318.4 | 325.1 |  | 22.1 | 127.9 | 1751
71360.6 | 318.4 | 325.1 |  | 22.1 | 127.6 | 1751
71370.6 | 318.4 | 325.1 |  | 22.1 | 128 | 1751
71380.6 | 318.4 | 325.1 |  | 22.1 | 127.4 | 1751
71390.6 | 318.4 | 325.1 |  | 22.1 | 127.9 | 1751
71400.6 | 318.4 | 325.1 |  | 22.1 | 127.5 | 1751
71410.6 | 318.4 | 325.1 |  | 22.1 | 127.5 | 1750
71420.6 | 318.4 | 325.1 |  | 22.1 | 127.9 | 1750
71430.6 | 318.4 | 325.1 |  | 22.1 | 128.1 | 1750
71440.6 | 318.4 | 325 |  | 22.1 | 127.4 | 1750
71450.6 | 318.4 | 325 |  | 22.1 | 127.7 | 1751
71460.6 | 318.4 | 325 |  | 22.1 | 128.5 | 1750
71470.6 | 318.4 | 325 |  | 22.1 | 128.2 | 1751
71480.6 | 318.4 | 325 |  | 22.1 | 127.6 | 1751
71490.6 | 318.5 | 325 |  | 22.1 | 128 | 1751
71500.6 | 318.5 | 325 |  | 22.1 | 128 | 1751
71510.6 | 318.5 | 325 |  | 22.1 | 127.7 | 1751
71520.6 | 318.5 | 325 |  | 22.1 | 128 | 1751
71530.6 | 318.5 | 325 |  | 22.1 | 127.9 | 1751
71540.6 | 318.5 | 325 |  | 22.1 | 128 | 1751
71550.6 | 318.6 | 325 |  | 22.1 | 128.1 | 1751
71560.6 | 318.7 | 325 |  | 22.1 | 128.5 | 1751
71570.6 | 318.5 | 325 |  | 22.1 | 127.8 | 1751
71580.6 | 318.7 | 325 |  | 22.1 | 127.7 | 1751
71590.6 | 318.7 | 325 |  | 22.1 | 128 | 1751
71600.6 | 318.7 | 325 |  | 22.1 | 128.2 | 1751
71610.6 | 318.7 | 324.9 |  | 22.1 | 127.5 | 1750
71620.6 | 318.7 | 324.9 |  | 22.1 | 127.8 | 1750
71630.6 | 318.7 | 324.9 |  | 22.1 | 128.1 | 1750
71640.6 | 318.8 | 324.9 |  | 22.1 | 127.9 | 1751
71650.6 | 319 | 324.9 |  | 22.1 | 127.8 | 1751
71660.6 | 318.8 | 324.9 |  | 22.1 | 127.8 | 1750
71670.6 | 319 | 324.9 |  | 22.1 | 128.1 | 1750
71680.6 | 319 | 324.9 |  | 22.1 | 127.9 | 1750
71690.6 | 319 | 324.9 |  | 22.1 | 127.7 | 1751
71700.6 | 319.1 | 324.9 |  | 22.1 | 128.7 | 1751
71710.6 | 319 | 324.9 |  | 22.1 | 127 | 1751
71720.6 | 319.1 | 324.9 |  | 22.1 | 127.8 | 1751
71730.6 | 319.1 | 324.9 |  | 22.1 | 128.1 | 1751
71740.6 | 319.1 | 324.9 |  | 22.1 | 127.9 | 1751
71750.6 | 319.1 | 324.8 |  | 22.1 | 127.9 | 1751
71760.6 | 319.3 | 324.8 |  | 22.1 | 127.8 | 1751
71770.6 | 319.3 | 324.8 |  | 22.1 | 127.8 | 1750
71780.6 | 319.3 | 324.8 |  | 22.1 | 126.9 | 1751
71790.6 | 319.3 | 324.8 |  | 22.1 | 127.7 | 1751
71800.6 | 319.4 | 324.9 |  | 22.1 | 129.4 | 1751
71810.6 | 319.4 | 324.9 |  | 22.1 | 128.1 | 1751
71820.6 | 319.4 | 324.9 |  | 22.1 | 126.8 | 1751
71830.6 | 319.3 | 324.8 |  | 22.1 | 128.2 | 1750
71840.6 | 319.4 | 324.9 |  | 22.1 | 128 | 1751
71850.6 | 319.6 | 324.8 |  | 22.1 | 127.5 | 1751
71860.6 | 319.6 | 324.9 |  | 22.1 | 127.7 | 1751
71870.6 | 319.4 | 324.8 |  | 22.1 | 128.7 | 1750
71880.6 | 319.4 | 324.8 |  | 22.1 | 127.8 | 1750
71890.6 | 319.6 | 324.9 |  | 22.1 | 128.2 | 1750
71900.6 | 319.6 | 324.9 |  | 22.1 | 127.3 | 1751
71910.6 | 319.6 | 324.9 |  | 22.1 | 127.8 | 1750
71920.6 | 319.6 | 324.9 |  | 22.1 | 127.5 | 1751
71930.6 | 319.5 | 324.9 |  | 22.1 | 127.3 | 1751
71940.6 | 319.6 | 324.8 |  | 22.1 | 128.3 | 1750
71950.6 | 319.6 | 324.8 |  | 22.1 | 128.1 | 1751
71960.6 | 319.6 | 324.9 |  | 22.1 | 127.7 | 1751
71970.6 | 319.6 | 324.9 |  | 22.1 | 128 | 1750
71980.6 | 319.6 | 324.9 |  | 22.1 | 127.9 | 1751
71990.6 | 319.7 | 324.9 |  | 22.1 | 127.5 | 1751
72000.6 | 319.7 | 324.9 |  | 22.1 | 128.3 | 1751
72010.6 | 319.6 | 324.9 |  | 22.1 | 127.2 | 1751
72020.6 | 319.6 | 324.9 |  | 22.1 | 127.7 | 1751
72030.6 | 319.6 | 324.9 |  | 22.1 | 127.9 | 1751
72040.6 | 319.6 | 324.9 |  | 22.1 | 127.4 | 1751
72050.6 | 319.5 | 324.9 |  | 22.1 | 127.6 | 1751
72060.6 | 319.5 | 324.9 |  | 22.1 | 128.1 | 1750
72070.6 | 319.6 | 324.9 |  | 22.1 | 128.8 | 1751
72080.6 | 319.6 | 324.9 |  | 22.1 | 127.6 | 1751
72090.6 | 319.6 | 324.9 |  | 22.1 | 127.5 | 1751
72100.6 | 319.7 | 324.9 |  | 22.1 | 127.9 | 1751
72110.6 | 319.7 | 324.9 |  | 22.1 | 128 | 1751
72120.6 | 319.7 | 324.9 |  | 22.1 | 127.8 | 1751
72130.6 | 319.7 | 324.9 |  | 22.1 | 127.7 | 1750
72140.6 | 319.7 | 324.9 |  | 22.1 | 127.6 | 1750
72150.6 | 319.6 | 324.9 |  | 22.1 | 128.6 | 1750
72160.6 | 319.6 | 325 |  | 22.1 | 128 | 1750
72170.6 | 319.6 | 324.9 |  | 22.1 | 127.6 | 1751
72180.6 | 319.6 | 324.9 |  | 22.1 | 128.6 | 1750
72190.6 | 319.6 | 325 |  | 22.1 | 128.5 | 1751
72200.6 | 319.6 | 325 |  | 22.1 | 127.7 | 1751
72210.6 | 319.6 | 324.9 |  | 22.1 | 127.6 | 1751
72220.6 | 319.5 | 325 |  | 22.1 | 127.4 | 1751
72230.6 | 319.4 | 325 |  | 22.1 | 127.7 | 1750
72240.6 | 319.6 | 325 |  | 22.1 | 128.4 | 1751
72250.6 | 319.5 | 325 |  | 22.1 | 128.2 | 1752
72260.6 | 319.6 | 325 |  | 22.1 | 128.1 | 1751
72270.6 | 319.5 | 325 |  | 22.1 | 127.8 | 1752
72280.6 | 319.4 | 325 |  | 22.1 | 128.2 | 1751
72290.6 | 319.4 | 325 |  | 22.1 | 128.2 | 1752
72300.6 | 319.4 | 325 |  | 22.1 | 127.5 | 1751
72310.6 | 319.4 | 325 |  | 22.1 | 127.1 | 1750
72320.6 | 319.4 | 325 |  | 22.1 | 127.2 | 1751
72330.6 | 319.4 | 325 |  | 22.1 | 127.7 | 1751
72340.6 | 319.4 | 325 |  | 22.1 | 127.8 | 1750
72350.6 | 319.4 | 325 |  | 22.1 | 127.6 | 1751
72360.6 | 319.4 | 325 |  | 22.1 | 128.1 | 1750
72370.6 | 319.4 | 325 |  | 22.1 | 127.9 | 1751
72380.6 | 319.3 | 325 |  | 22.1 | 127.5 | 1751
72390.6 | 319.3 | 325 |  | 22.1 | 127.6 | 1750
72400.6 | 319.2 | 325 |  | 22.1 | 128.1 | 1751
72410.6 | 319.3 | 325 |  | 22.1 | 127.7 | 1751
72420.6 | 319.3 | 325 |  | 22.1 | 128.4 | 1751
72430.6 | 319.3 | 325 |  | 22.1 | 127.2 | 1751
72440.6 | 319.3 | 325 |  | 22.1 | 128.1 | 1751
72450.6 | 319.3 | 325 |  | 22.1 | 128.1 | 1751
72460.6 | 319.3 | 325 |  | 22.1 | 128.1 | 1751
72470.6 | 319.3 | 325 |  | 22.1 | 128.1 | 1751
72480.6 | 319.3 | 325 |  | 22.1 | 127.8 | 1752
72490.6 | 319.3 | 325 |  | 22.1 | 127.6 | 1751
72500.6 | 319.2 | 325 |  | 22.1 | 128.2 | 1751
72510.6 | 319.3 | 325 |  | 22.1 | 127.4 | 1751
72520.6 | 319.1 | 325 |  | 22.1 | 127.9 | 1751
72530.6 | 319.3 | 325 |  | 22.1 | 128.2 | 1751
72540.6 | 319.3 | 325 |  | 22.1 | 127.6 | 1751
72550.6 | 319.2 | 325 |  | 22.1 | 127.8 | 1751
72560.6 | 319.3 | 325 |  | 22.1 | 128 | 1751
72570.6 | 319.2 | 325 |  | 22.1 | 128.1 | 1751
72580.6 | 319.2 | 325 |  | 22.1 | 128.3 | 1751
72590.6 | 319.3 | 325 |  | 22.1 | 128.2 | 1751
72600.6 | 319.3 | 325 |  | 22.1 | 128 | 1751
72610.6 | 319.3 | 325 |  | 22.1 | 128.1 | 1751
72620.6 | 319.2 | 325 |  | 22.1 | 127.7 | 1751
72630.6 | 319.3 | 325 |  | 22.1 | 127.6 | 1750
72640.6 | 319.3 | 325 |  | 22.1 | 128 | 1751
72650.6 | 319.1 | 325 |  | 22.1 | 127.9 | 1751
72660.6 | 319.3 | 325 |  | 22.1 | 128.3 | 1751
72670.6 | 319.3 | 325 |  | 22.1 | 126.9 | 1751
72680.6 | 319.3 | 325 |  | 22.1 | 127.6 | 1751
72690.6 | 319.3 | 325 |  | 22.1 | 128.1 | 1751
72700.6 | 319.3 | 325 |  | 22.1 | 127.9 | 1751
72710.6 | 319.3 | 325 |  | 22.1 | 128.5 | 1751
72720.6 | 319.2 | 325 |  | 22.1 | 128.2 | 1752
72730.6 | 319.3 | 325 |  | 22.1 | 127.9 | 1751
72740.6 | 319.3 | 325 |  | 22.1 | 127.5 | 1751
72750.6 | 319.3 | 325 |  | 22.1 | 127.9 | 1751
72760.6 | 319.3 | 325 |  | 22.1 | 127.6 | 1752
72770.6 | 319.3 | 325 |  | 22.1 | 127.7 | 1751
72780.6 | 319.4 | 325 |  | 22.1 | 127.7 | 1752
72790.6 | 319.3 | 325 |  | 22.1 | 127.9 | 1751
72800.6 | 319.4 | 325 |  | 22.1 | 127.8 | 1752
72810.6 | 319.4 | 325 |  | 22.1 | 127.5 | 1752
72820.6 | 319.5 | 325 |  | 22.1 | 127.6 | 1752
72830.6 | 319.6 | 325 |  | 22.1 | 128.3 | 1751
72840.6 | 319.4 | 324.9 |  | 22.1 | 127.6 | 1751
72850.6 | 319.6 | 324.9 |  | 22.1 | 127.7 | 1752
72860.6 | 319.6 | 325 |  | 22.1 | 128 | 1752
72870.6 | 319.6 | 324.9 |  | 22.1 | 127.4 | 1751
72880.6 | 319.5 | 324.9 |  | 22.1 | 127.9 | 1752
72890.6 | 319.4 | 325 |  | 22.1 | 128.6 | 1751
72900.6 | 319.6 | 325 |  | 22.1 | 127.5 | 1751
72910.6 | 319.7 | 325 |  | 22.1 | 128.5 | 1751
72920.6 | 319.6 | 325 |  | 22.1 | 128.2 | 1751
72930.6 | 319.4 | 325 |  | 22.1 | 129.2 | 1751
72940.6 | 319.4 | 325 |  | 22.1 | 127.3 | 1751
72950.6 | 319.5 | 325 |  | 22.1 | 129 | 1751
72960.6 | 319.4 | 325 |  | 22.1 | 127.8 | 1751
72970.6 | 319.4 | 325 |  | 22.1 | 127.5 | 1751
72980.6 | 319.4 | 325 |  | 22.1 | 127.9 | 1751
72990.6 | 319.6 | 325 |  | 22.1 | 128.1 | 1751
73000.6 | 319.4 | 325 |  | 22.1 | 127.3 | 1751
73010.6 | 319.4 | 325 |  | 22.1 | 127.7 | 1751
73020.6 | 319.3 | 325 |  | 22.1 | 127.3 | 1751
73030.6 | 319.4 | 325 |  | 22.1 | 131.4 | 1750
73040.6 | 319.3 | 325 |  | 22.1 | 127.1 | 1751
73050.6 | 319.3 | 325.1 |  | 22.1 | 128 | 1752
73060.6 | 319.3 | 325.1 |  | 22.1 | 127.8 | 1751
73070.6 | 319.3 | 325.1 |  | 22.1 | 128.1 | 1751
73080.6 | 319.1 | 325.1 |  | 22.1 | 127.3 | 1751
73090.6 | 319.1 | 325.1 |  | 22.1 | 128.4 | 1751
73100.6 | 319 | 325.1 |  | 22.1 | 127.9 | 1751
73110.6 | 319 | 325.1 |  | 22.1 | 128.4 | 1751
73120.6 | 319.1 | 325.1 |  | 22.1 | 128.3 | 1751
73130.6 | 319 | 325.1 |  | 22.1 | 128.5 | 1751
73140.6 | 319 | 325.1 |  | 22.1 | 127.2 | 1750
73150.6 | 318.8 | 325.1 |  | 22.1 | 127.9 | 1750
73160.6 | 318.8 | 325.1 |  | 22.1 | 126.9 | 1751
73170.6 | 318.8 | 325.1 |  | 22.1 | 127.7 | 1751
73180.6 | 319 | 325.1 |  | 22.1 | 128 | 1751
73190.6 | 318.8 | 325.1 |  | 22.1 | 128.2 | 1751
73200.6 | 318.8 | 325.1 |  | 22.1 | 127.7 | 1751
73210.6 | 318.8 | 325.2 |  | 22.1 | 127 | 1751
73220.6 | 318.7 | 325.2 |  | 22.1 | 127.5 | 1751
73230.6 | 318.7 | 325.1 |  | 22.1 | 127 | 1751
73240.6 | 318.5 | 325.1 |  | 22.1 | 128 | 1751
73250.6 | 318.5 | 325.1 |  | 22.1 | 128.2 | 1751
73260.6 | 318.5 | 325.2 |  | 22.1 | 126.4 | 1751
73270.6 | 318.7 | 325.2 |  | 22.1 | 127.9 | 1751
73280.6 | 318.5 | 325.2 |  | 22.1 | 128 | 1751
73290.6 | 318.4 | 325.2 |  | 22.1 | 128.1 | 1751
73300.6 | 318.4 | 325.2 |  | 22.1 | 128.1 | 1751
73310.6 | 318.4 | 325.2 |  | 22.1 | 128.4 | 1751
73320.6 | 318.2 | 325.2 |  | 22.1 | 127.9 | 1751
73330.6 | 318.2 | 325.2 |  | 22.1 | 128 | 1751
73340.6 | 318.2 | 325.2 |  | 22.1 | 127.2 | 1751
73350.6 | 318.2 | 325.2 |  | 22.1 | 127.1 | 1751
73360.6 | 318.2 | 325.2 |  | 22.1 | 127.8 | 1751
73370.6 | 318.2 | 325.2 |  | 22.1 | 127.9 | 1751
73380.6 | 318.1 | 325.2 |  | 22.1 | 128.2 | 1750
73390.6 | 318.2 | 325.2 |  | 22.1 | 127.8 | 1751
73400.6 | 318.2 | 325.2 |  | 22.1 | 127.4 | 1751
73410.6 | 318.1 | 325.2 |  | 22.1 | 127.7 | 1750
73420.6 | 318.1 | 325.2 |  | 22.1 | 127.8 | 1750
73430.6 | 318.1 | 325.2 |  | 22.1 | 127.3 | 1750
73440.6 | 318.1 | 325.2 |  | 22.1 | 128.7 | 1750
73450.6 | 318.1 | 325.1 |  | 22.1 | 127.7 | 1751
73460.6 | 318.1 | 325.1 |  | 22.1 | 127.9 | 1751
73470.6 | 318.1 | 325.1 |  | 22.1 | 128.1 | 1751
73480.6 | 318.1 | 325.1 |  | 22.1 | 128.6 | 1750
73490.6 | 318.1 | 325.1 |  | 22.1 | 127.8 | 1751
73500.6 | 318.1 | 325.1 |  | 22.1 | 128.1 | 1751
73510.6 | 318.1 | 325.1 |  | 22.1 | 128.6 | 1751
73520.6 | 318.2 | 325.1 |  | 22.1 | 127.5 | 1751
73530.6 | 318.2 | 325.1 |  | 22.1 | 128.4 | 1751
73540.6 | 318.2 | 325.1 |  | 22.1 | 127.2 | 1750
73550.6 | 318.1 | 325.1 |  | 22.1 | 130 | 1750
73560.6 | 318.2 | 325.1 |  | 22.1 | 127.8 | 1751
73570.6 | 318.3 | 325.1 |  | 22.1 | 127.8 | 1750
73580.6 | 318.2 | 325.1 |  | 22.1 | 127.5 | 1750
73590.6 | 318.3 | 325.1 |  | 22.1 | 128.6 | 1750
73600.6 | 318.3 | 325.1 |  | 22.1 | 127.9 | 1751
73610.6 | 318.2 | 325.1 |  | 22.1 | 128 | 1750
73620.6 | 318.3 | 325.1 |  | 22.1 | 128.7 | 1750
73630.6 | 318.3 | 325.1 |  | 22.1 | 126.9 | 1751
73640.6 | 318.3 | 325.1 |  | 22.1 | 127.9 | 1750
73650.6 | 318.2 | 325.1 |  | 22.1 | 127.9 | 1750
73660.6 | 318.4 | 325 |  | 22.1 | 127.9 | 1750
73670.6 | 318.3 | 325.1 |  | 22.1 | 127.6 | 1750
73680.6 | 318.2 | 325.1 |  | 22.1 | 128.5 | 1750
73690.6 | 318.2 | 325.1 |  | 22.1 | 127.6 | 1749
73700.6 | 318.2 | 325 |  | 22.1 | 127.4 | 1750
73710.6 | 318.3 | 325 |  | 22.1 | 127.4 | 1750
73720.6 | 318.4 | 325 |  | 22.1 | 127.7 | 1750
73730.6 | 318.2 | 325 |  | 22.1 | 127.8 | 1749
73740.6 | 318.2 | 325 |  | 22.1 | 127.7 | 1749
73750.6 | 318.3 | 325 |  | 22.1 | 127.7 | 1749
73760.6 | 318.4 | 325 |  | 22.1 | 128.7 | 1750
73770.6 | 318.4 | 325 |  | 22.1 | 128.4 | 1749
73780.6 | 318.4 | 325 |  | 22.1 | 128.6 | 1750
73790.6 | 318.5 | 325 |  | 22.1 | 127.6 | 1750
73800.6 | 318.4 | 325 |  | 22.1 | 128.4 | 1750
73810.6 | 318.4 | 325 |  | 22.1 | 128.2 | 1750
73820.6 | 318.6 | 325 |  | 22.1 | 128.8 | 1750
73830.6 | 318.5 | 325 |  | 22.1 | 128 | 1750
73840.6 | 318.5 | 324.9 |  | 22.1 | 127.6 | 1750
73850.6 | 318.5 | 325 |  | 22.1 | 128 | 1750
73860.6 | 318.6 | 324.9 |  | 22.1 | 128.1 | 1750
73870.6 | 318.5 | 324.9 |  | 22.1 | 127.3 | 1751
73880.6 | 318.7 | 324.9 |  | 22.1 | 128.3 | 1751
73890.6 | 318.6 | 324.9 |  | 22.1 | 128 | 1750
73900.6 | 318.7 | 324.9 |  | 22.1 | 127.7 | 1750
73910.6 | 318.7 | 325 |  | 22.1 | 128.9 | 1750
73920.6 | 318.7 | 324.9 |  | 22.1 | 127.7 | 1751
73930.6 | 318.7 | 324.9 |  | 22.1 | 127.6 | 1750
73940.6 | 318.7 | 325 |  | 22.1 | 128.5 | 1750
73950.6 | 318.7 | 325 |  | 22.1 | 127.6 | 1750
73960.6 | 318.7 | 325 |  | 22.1 | 128.5 | 1750
73970.6 | 318.7 | 325 |  | 22.1 | 128.2 | 1750
73980.6 | 318.7 | 325 |  | 22.1 | 127.7 | 1750
73990.6 | 318.7 | 325 |  | 22.1 | 128.2 | 1750
74000.6 | 318.7 | 325 |  | 22.1 | 127.8 | 1750
74010.6 | 318.7 | 325 |  | 22.1 | 128 | 1751
74020.6 | 318.5 | 325 |  | 22.1 | 128.4 | 1750
74030.6 | 318.7 | 325 |  | 22.1 | 127.6 | 1750
74040.6 | 318.7 | 324.9 |  | 22.1 | 128.5 | 1751
74050.6 | 318.8 | 324.9 |  | 22.1 | 127.5 | 1751
74060.6 | 318.8 | 325 |  | 22.1 | 127.5 | 1751
74070.6 | 318.7 | 325 |  | 22.1 | 126.9 | 1751
74080.6 | 318.8 | 325 |  | 22.1 | 128.2 | 1751
74090.6 | 318.7 | 325 |  | 22.1 | 127.7 | 1751
74100.6 | 318.7 | 325 |  | 22.1 | 128.8 | 1750
74110.6 | 318.6 | 325 |  | 22.1 | 128.2 | 1751
74120.6 | 318.5 | 325 |  | 22.1 | 127.4 | 1751
74130.6 | 318.7 | 325 |  | 22.1 | 128 | 1751
74140.6 | 318.7 | 325 |  | 22.1 | 127.9 | 1751
74150.6 | 318.7 | 325 |  | 22.1 | 128.2 | 1751
74160.6 | 318.7 | 325 |  | 22.1 | 128 | 1751
74170.6 | 318.7 | 325 |  | 22.1 | 127 | 1751
74180.6 | 318.7 | 325 |  | 22.1 | 127.3 | 1751
74190.6 | 318.7 | 325 |  | 22.1 | 128.3 | 1751
74200.6 | 318.7 | 325 |  | 22.1 | 128.4 | 1751
74210.6 | 318.7 | 325 |  | 22.1 | 128.1 | 1751
74220.6 | 318.7 | 325 |  | 22.1 | 127.5 | 1751
74230.6 | 318.7 | 325 |  | 22.1 | 126.8 | 1751
74240.6 | 318.8 | 325 |  | 22.1 | 128.4 | 1751
74250.6 | 318.7 | 325 |  | 22.1 | 128.7 | 1751
74260.6 | 318.7 | 325 |  | 22.1 | 128.8 | 1751
74270.6 | 318.7 | 325 |  | 22.1 | 127.5 | 1751
74280.6 | 318.7 | 325 |  | 22.1 | 126.8 | 1751
74290.6 | 318.7 | 325 |  | 22.1 | 128.5 | 1751
74300.6 | 318.7 | 325 |  | 22.1 | 128.3 | 1751
74310.6 | 318.7 | 325 |  | 22.1 | 128.3 | 1751
74320.6 | 318.7 | 325 |  | 22.1 | 128.3 | 1751
74330.6 | 318.5 | 325 |  | 22.1 | 128 | 1751
74340.6 | 318.5 | 325 |  | 22.1 | 127.9 | 1751
74350.6 | 318.6 | 325 |  | 22.1 | 128.3 | 1751
74360.6 | 318.5 | 325 |  | 22.1 | 128 | 1751
74370.6 | 318.7 | 325 |  | 22.1 | 128.1 | 1751
74380.6 | 318.7 | 325 |  | 22.1 | 127.6 | 1751
74390.6 | 318.7 | 325 |  | 22.1 | 127.6 | 1751
74400.6 | 318.7 | 325 |  | 22.1 | 128.2 | 1751
74410.6 | 318.5 | 325 |  | 22.1 | 127.5 | 1750
74420.6 | 318.5 | 325 |  | 22.1 | 127.9 | 1750
74430.6 | 318.7 | 325 |  | 22.1 | 127.6 | 1750
74440.6 | 318.5 | 325 |  | 22.1 | 127.7 | 1750
74450.6 | 318.5 | 325 |  | 22.1 | 127.1 | 1750
74460.6 | 318.7 | 325 |  | 22.1 | 127.9 | 1750
74470.6 | 318.7 | 325 |  | 22.1 | 128.7 | 1750
74480.6 | 318.7 | 325 |  | 22.1 | 127.6 | 1750
74490.6 | 318.7 | 325 |  | 22.1 | 128 | 1749
74500.6 | 318.7 | 325 |  | 22.1 | 127 | 1751
74510.6 | 318.7 | 325 |  | 22.1 | 127.9 | 1750
74520.6 | 318.7 | 325 |  | 22.1 | 128.3 | 1750
74530.6 | 318.8 | 324.9 |  | 22.1 | 127.6 | 1751
74540.6 | 318.8 | 324.9 |  | 22.1 | 128.1 | 1750
74550.6 | 318.8 | 324.9 |  | 22.1 | 128 | 1750
74560.6 | 318.8 | 324.9 |  | 22.1 | 128 | 1751
74570.6 | 318.8 | 325 |  | 22.1 | 128.1 | 1750
74580.6 | 318.8 | 324.9 |  | 22.1 | 127.8 | 1750
74590.6 | 318.8 | 324.9 |  | 22.1 | 128.1 | 1750
74600.6 | 318.8 | 324.9 |  | 22.1 | 127.8 | 1751
74610.6 | 319 | 324.9 |  | 22.1 | 129.7 | 1750
74620.6 | 319 | 324.9 |  | 22.1 | 128.1 | 1751
74630.6 | 319 | 324.9 |  | 22.1 | 127.4 | 1751
74640.6 | 319 | 324.9 |  | 22.1 | 127.9 | 1749
74650.6 | 319 | 324.9 |  | 22.1 | 127.6 | 1751
74660.6 | 319.1 | 324.9 |  | 22.1 | 127.9 | 1751
74670.6 | 319 | 324.9 |  | 22.1 | 127.5 | 1750
74680.6 | 319 | 324.9 |  | 22.1 | 128.3 | 1750
74690.6 | 319.1 | 324.9 |  | 22.1 | 127.9 | 1750
74700.6 | 319.1 | 324.9 |  | 22.1 | 127.6 | 1751
74710.6 | 319.1 | 324.9 |  | 22.1 | 127.8 | 1750
74720.6 | 319.1 | 324.9 |  | 22.1 | 128.1 | 1750
74730.6 | 319.1 | 324.9 |  | 22.1 | 129 | 1750
74740.6 | 319.1 | 324.9 |  | 22.1 | 127.2 | 1751
74750.6 | 319.3 | 324.9 |  | 22.1 | 127.9 | 1750
74760.6 | 319.3 | 324.9 |  | 22.1 | 128.1 | 1751
74770.6 | 319.3 | 324.9 |  | 22.1 | 127.7 | 1751
74780.6 | 319.3 | 324.9 |  | 22.1 | 128.3 | 1751
74790.6 | 319.3 | 324.9 |  | 22.1 | 128 | 1750
74800.6 | 319.3 | 324.9 |  | 22.1 | 127.2 | 1750
74810.6 | 319.3 | 324.9 |  | 22.1 | 127.7 | 1751
74820.6 | 319.4 | 324.9 |  | 22.1 | 128.9 | 1751
74830.6 | 319.4 | 324.9 |  | 22.1 | 128.7 | 1751
74840.6 | 319.4 | 324.9 |  | 22.1 | 128 | 1751
74850.6 | 319.4 | 324.9 |  | 22.1 | 127.8 | 1752
74860.6 | 319.4 | 324.9 |  | 22.1 | 128.5 | 1751
74870.6 | 319.4 | 324.9 |  | 22.1 | 127.7 | 1752
74880.6 | 319.4 | 324.9 |  | 22.1 | 128.1 | 1752
74890.6 | 319.4 | 324.9 |  | 22.1 | 128.1 | 1751
74900.6 | 319.4 | 324.9 |  | 22.1 | 127.6 | 1752
74910.6 | 319.4 | 324.9 |  | 22.1 | 128.1 | 1752
74920.6 | 319.3 | 324.9 |  | 22.1 | 128.2 | 1751
74930.6 | 319.3 | 324.9 |  | 22.1 | 128.1 | 1751
74940.6 | 319.3 | 324.9 |  | 22.1 | 127.9 | 1750
74950.6 | 319.3 | 324.9 |  | 22.1 | 128.3 | 1752
74960.6 | 319.3 | 324.9 |  | 22.1 | 127.6 | 1751
74970.6 | 319.3 | 325 |  | 22.1 | 128.2 | 1751
74980.6 | 319.3 | 325 |  | 22.1 | 128.5 | 1752
74990.6 | 319.2 | 325 |  | 22.1 | 128 | 1751
75000.6 | 319.3 | 325 |  | 22.1 | 127.8 | 1751
75010.6 | 319.3 | 325 |  | 22.1 | 128.4 | 1751
75020.6 | 319.3 | 324.9 |  | 22.1 | 128.1 | 1751
75030.6 | 319.3 | 325 |  | 22.1 | 128.2 | 1751
75040.6 | 319.1 | 325 |  | 22.1 | 128.2 | 1751
75050.6 | 319.3 | 325 |  | 22.1 | 128 | 1751
75060.6 | 319.3 | 325 |  | 22.1 | 127.8 | 1751
75070.6 | 319.3 | 325 |  | 22.1 | 127.2 | 1751
75080.6 | 319.3 | 325 |  | 22.1 | 127.9 | 1750
75090.6 | 319.3 | 325 |  | 22.1 | 127.4 | 1751
75100.6 | 319.2 | 325 |  | 22.1 | 128 | 1751
75110.6 | 319.1 | 325 |  | 22.1 | 127.7 | 1752
75120.6 | 319.1 | 325 |  | 22.1 | 128 | 1751
75130.6 | 319.1 | 325 |  | 22.1 | 127.7 | 1751
75140.6 | 319.1 | 325 |  | 22.1 | 127.4 | 1751
75150.6 | 319.3 | 325 |  | 22.1 | 127.9 | 1751
75160.6 | 319.3 | 325 |  | 22.1 | 128 | 1751
75170.6 | 319.3 | 325 |  | 22.1 | 127.8 | 1752
75180.6 | 319.1 | 325 |  | 22.1 | 128.2 | 1751
75190.6 | 319.1 | 325 |  | 22.1 | 127.5 | 1752
75200.6 | 319.3 | 325 |  | 22.1 | 127.6 | 1752
75210.6 | 319.3 | 325 |  | 22.1 | 129.1 | 1751
75220.6 | 319.1 | 325 |  | 22.1 | 127.5 | 1751
75230.6 | 319.1 | 325 |  | 22.1 | 127.8 | 1752
75240.6 | 319.1 | 325 |  | 22.1 | 127.5 | 1751
75250.6 | 319.1 | 325 |  | 22.1 | 128.3 | 1751
75260.6 | 319.1 | 325 |  | 22.1 | 127.1 | 1752
75270.6 | 319.1 | 325 |  | 22.1 | 128.1 | 1751
75280.6 | 319.1 | 325.1 |  | 22.1 | 128.3 | 1751
75290.6 | 319 | 325.1 |  | 22.1 | 128.4 | 1751
75300.6 | 319 | 325.1 |  | 22.1 | 127.9 | 1752
75310.6 | 319 | 325.1 |  | 22.1 | 128.2 | 1752
75320.6 | 319 | 325 |  | 22.1 | 127.7 | 1752
75330.6 | 319 | 325.1 |  | 22.1 | 127.2 | 1752
75340.6 | 319 | 325 |  | 22.1 | 127.7 | 1752
75350.6 | 319 | 325 |  | 22.1 | 128 | 1752
75360.6 | 319 | 325 |  | 22.1 | 127.7 | 1752
75370.6 | 318.8 | 325.1 |  | 22.1 | 128.2 | 1751
75380.6 | 318.8 | 325 |  | 22.1 | 127.5 | 1751
75390.6 | 319 | 325 |  | 22.1 | 127.7 | 1751
75400.6 | 319 | 325 |  | 22.1 | 127.8 | 1751
75410.6 | 319 | 325 |  | 22.1 | 127.6 | 1751
75420.6 | 319 | 325 |  | 22.1 | 128.4 | 1751
75430.6 | 319 | 325 |  | 22.1 | 127.9 | 1751
75440.6 | 319 | 325 |  | 22.1 | 128.7 | 1751
75450.6 | 319 | 325 |  | 22.1 | 126.3 | 1752
75460.6 | 318.8 | 325 |  | 22.1 | 128.2 | 1751
75470.6 | 319 | 325 |  | 22.1 | 128.3 | 1751
75480.6 | 319 | 325 |  | 22.1 | 126.3 | 1752
75490.6 | 319 | 325 |  | 22.1 | 128.4 | 1751
75500.6 | 319 | 325 |  | 22.1 | 126.7 | 1752
75510.6 | 319.1 | 325 |  | 22.1 | 127.4 | 1751
75520.6 | 319 | 325 |  | 22.1 | 128.5 | 1751
75530.6 | 319 | 325 |  | 22.1 | 128.1 | 1751
75540.6 | 319 | 325 |  | 22.1 | 128 | 1751
75550.6 | 319 | 325 |  | 22.1 | 127.9 | 1751
75560.6 | 319 | 325 |  | 22.1 | 127.5 | 1751
75570.6 | 319 | 325 |  | 22.1 | 127.6 | 1751
75580.6 | 319 | 325 |  | 22.1 | 127.4 | 1751
75590.6 | 319.1 | 325 |  | 22.1 | 127.6 | 1751
75600.6 | 319.1 | 325 |  | 22.1 | 127.2 | 1751
75610.6 | 319.1 | 325 |  | 22.1 | 127.4 | 1751
75620.6 | 319.1 | 325 |  | 22.1 | 128.3 | 1751
75630.6 | 319.1 | 325 |  | 22.1 | 127.9 | 1751
75640.6 | 319.3 | 325 |  | 22.1 | 128.3 | 1751
75650.6 | 319.3 | 324.9 |  | 22.1 | 128.1 | 1751
75660.6 | 319.2 | 325 |  | 22.1 | 128.2 | 1751
75670.6 | 319.1 | 324.9 |  | 22.1 | 127.4 | 1751
75680.6 | 319.1 | 324.9 |  | 22.1 | 128 | 1751
75690.6 | 319.3 | 324.9 |  | 22.1 | 128 | 1751
75700.6 | 319.4 | 324.9 |  | 22.1 | 127.9 | 1751
75710.6 | 319.3 | 325 |  | 22.1 | 127.8 | 1751
75720.6 | 319.3 | 324.9 |  | 22.1 | 128 | 1751
75730.6 | 319.3 | 324.9 |  | 22.1 | 128.1 | 1751
75740.6 | 319.3 | 324.9 |  | 22.1 | 127.6 | 1751
75750.6 | 319.3 | 324.9 |  | 22.1 | 127.4 | 1751
75760.6 | 319.4 | 324.9 |  | 22.1 | 128.4 | 1750
75770.6 | 319.4 | 324.9 |  | 22.1 | 127.8 | 1751
75780.6 | 319.4 | 324.9 |  | 22.1 | 127.7 | 1751
75790.6 | 319.4 | 324.9 |  | 22.1 | 128.2 | 1751
75800.6 | 319.4 | 324.9 |  | 22.1 | 127.8 | 1751
75810.6 | 319.4 | 324.9 |  | 22.1 | 127.9 | 1750
75820.6 | 319.4 | 324.9 |  | 22.1 | 127.5 | 1751
75830.6 | 319.4 | 324.9 |  | 22.1 | 127 | 1752
75840.6 | 319.4 | 324.9 |  | 22.1 | 128.4 | 1752
75850.6 | 319.4 | 324.9 |  | 22.1 | 127.9 | 1751
75860.6 | 319.4 | 325 |  | 22.1 | 128.7 | 1751
75870.6 | 319.4 | 324.9 |  | 22.1 | 127.7 | 1751
75880.6 | 319.4 | 325 |  | 22.1 | 128.1 | 1751
75890.6 | 319.4 | 325 |  | 22.1 | 127.5 | 1751
75900.6 | 319.3 | 325 |  | 22.1 | 127.6 | 1751
75910.6 | 319.4 | 325 |  | 22.1 | 127.9 | 1751
75920.6 | 319.4 | 325 |  | 22.1 | 127.6 | 1751
75930.6 | 319.3 | 325 |  | 22.1 | 127.8 | 1751
75940.6 | 319.3 | 325 |  | 22.1 | 127.7 | 1750
75950.6 | 319.3 | 325 |  | 22.1 | 129.6 | 1750
75960.6 | 319.4 | 325 |  | 22.1 | 127.9 | 1750
75970.6 | 319.3 | 325 |  | 22.1 | 128 | 1750
75980.6 | 319.4 | 325 |  | 22.1 | 127.3 | 1750
75990.6 | 319.4 | 325 |  | 22.1 | 127.2 | 1750
76000.6 | 319.4 | 325 |  | 22.1 | 127.7 | 1750
76010.6 | 319.4 | 325 |  | 22.1 | 127.5 | 1750
76020.6 | 319.3 | 325 |  | 22.1 | 126.8 | 1750
76030.6 | 319.3 | 325 |  | 22.1 | 129.9 | 1750
76040.6 | 319.3 | 325 |  | 22.1 | 127.2 | 1751
76050.6 | 319.3 | 325 |  | 22.1 | 127.6 | 1751
76060.6 | 319.3 | 325 |  | 22.1 | 129.7 | 1750
76070.6 | 319.3 | 325 |  | 22.1 | 127.7 | 1751
76080.6 | 319.3 | 325 |  | 22.1 | 127.2 | 1751
76090.6 | 319.2 | 325 |  | 22.1 | 127.9 | 1750
76100.6 | 319.1 | 325 |  | 22.1 | 127.4 | 1750
76110.6 | 319.1 | 325 |  | 22.1 | 128.4 | 1750
76120.6 | 319 | 325 |  | 22.1 | 127.9 | 1749
76130.6 | 319.1 | 325.1 |  | 22.1 | 127.9 | 1750
76140.6 | 319.3 | 325 |  | 22.1 | 127.4 | 1750
76150.6 | 319.1 | 325 |  | 22.1 | 128.1 | 1750
76160.6 | 319.1 | 325 |  | 22.1 | 128 | 1750
76170.6 | 319.1 | 325 |  | 22.1 | 127.6 | 1751
76180.6 | 319.1 | 325.1 |  | 22.1 | 126.7 | 1751
76190.6 | 319.1 | 325 |  | 22.1 | 127.2 | 1751
76200.6 | 319.1 | 325 |  | 22.1 | 127.9 | 1751
76210.6 | 319.1 | 325 |  | 22.1 | 128 | 1751
76220.6 | 319.1 | 325.1 |  | 22.1 | 127.3 | 1751
76230.6 | 319.1 | 325 |  | 22.1 | 127.9 | 1751
76240.6 | 319 | 325.1 |  | 22.1 | 127.3 | 1750
76250.6 | 319 | 325.1 |  | 22.1 | 127.6 | 1751
76260.6 | 319 | 325.1 |  | 22.1 | 128 | 1751
76270.6 | 319 | 325.1 |  | 22.1 | 127.8 | 1750
76280.6 | 318.8 | 325.1 |  | 22.1 | 127.7 | 1750
76290.6 | 319 | 325.1 |  | 22.1 | 127.8 | 1751
76300.6 | 319 | 325.1 |  | 22.1 | 128.7 | 1750
76310.6 | 319 | 325.1 |  | 22.1 | 128.3 | 1750
76320.6 | 318.8 | 325.1 |  | 22.1 | 127.5 | 1750
76330.6 | 318.8 | 325.1 |  | 22.1 | 127.9 | 1750
76340.6 | 319 | 325.1 |  | 22.1 | 128 | 1751
76350.6 | 318.8 | 325.1 |  | 22.1 | 128.1 | 1750
76360.6 | 318.8 | 325.1 |  | 22.1 | 127.9 | 1750
76370.6 | 318.8 | 325.1 |  | 22.1 | 128.5 | 1750
76380.6 | 318.8 | 325 |  | 22.1 | 127.5 | 1750
76390.6 | 318.8 | 325 |  | 22.1 | 128.3 | 1750
76400.6 | 319 | 325 |  | 22.1 | 127.6 | 1751
76410.6 | 319 | 325 |  | 22.1 | 127.6 | 1750
76420.6 | 319 | 325 |  | 22.1 | 127.9 | 1750
76430.6 | 319 | 325 |  | 22.1 | 127.4 | 1750
76440.6 | 319 | 325 |  | 22.1 | 128 | 1750
76450.6 | 318.8 | 325 |  | 22.1 | 127.8 | 1750
76460.6 | 319 | 325 |  | 22.1 | 127.8 | 1751
76470.6 | 319 | 325 |  | 22.1 | 127.7 | 1751
76480.6 | 319 | 325 |  | 22.1 | 128.2 | 1750
76490.6 | 319 | 325 |  | 22.1 | 127.7 | 1750
76500.6 | 319 | 325 |  | 22.1 | 128.2 | 1750
76510.6 | 319.1 | 325 |  | 22.1 | 127.7 | 1750
76520.6 | 319.1 | 325 |  | 22.1 | 128.8 | 1750
76530.6 | 319.1 | 325 |  | 22.1 | 127.8 | 1750
76540.6 | 319 | 325 |  | 22.1 | 128.1 | 1750
76550.6 | 319 | 325 |  | 22.1 | 127.3 | 1750
76560.6 | 319.1 | 324.9 |  | 22.1 | 127.7 | 1750
76570.6 | 319.1 | 325 |  | 22.1 | 128 | 1751
76580.6 | 319.1 | 325 |  | 22.1 | 127.9 | 1751
76590.6 | 319.1 | 325 |  | 22.1 | 127.9 | 1751
76600.6 | 319.3 | 325 |  | 22.1 | 127.7 | 1751
76610.6 | 319.3 | 325 |  | 22.1 | 128.2 | 1751
76620.6 | 319.3 | 325 |  | 22.1 | 128 | 1752
76630.6 | 319.1 | 325 |  | 22.1 | 128.1 | 1752
76640.6 | 319.3 | 325 |  | 22.1 | 128.5 | 1752
76650.6 | 319.3 | 325 |  | 22.1 | 128 | 1752
76660.6 | 319.3 | 325 |  | 22.1 | 128.2 | 1752
76670.6 | 319.4 | 325 |  | 22.1 | 127.5 | 1752
76680.6 | 319.3 | 324.9 |  | 22.1 | 127.9 | 1752
76690.6 | 319.3 | 324.9 |  | 22.1 | 127.6 | 1752
76700.6 | 319.3 | 324.9 |  | 22.1 | 127.7 | 1752
76710.6 | 319.4 | 324.9 |  | 22.1 | 127.8 | 1752
76720.6 | 319.4 | 324.9 |  | 22.1 | 127.7 | 1752
76730.6 | 319.4 | 324.9 |  | 22.1 | 128 | 1752
76740.6 | 319.4 | 324.9 |  | 22.1 | 127.6 | 1752
76750.6 | 319.4 | 324.9 |  | 22.1 | 128.1 | 1751
76760.6 | 319.4 | 324.9 |  | 22.1 | 127.2 | 1751
76770.6 | 319.4 | 324.9 |  | 22.1 | 127 | 1752
76780.6 | 319.4 | 324.9 |  | 22.1 | 128 | 1752
76790.6 | 319.4 | 324.9 |  | 22.1 | 128.4 | 1752
76800.6 | 319.6 | 324.9 |  | 22.1 | 128 | 1752
76810.6 | 319.6 | 324.9 |  | 22.1 | 128.1 | 1752
76820.6 | 319.6 | 324.9 |  | 22.1 | 127.5 | 1752
76830.6 | 319.6 | 324.9 |  | 22.1 | 128.2 | 1751
76840.6 | 319.5 | 324.9 |  | 22.1 | 127.9 | 1751
76850.6 | 319.6 | 324.9 |  | 22.1 | 127.6 | 1752
76860.6 | 319.4 | 324.9 |  | 22.1 | 127.8 | 1751
76870.6 | 319.4 | 324.9 |  | 22.1 | 128 | 1751
76880.6 | 319.6 | 324.9 |  | 22.1 | 128 | 1751
76890.6 | 319.6 | 324.9 |  | 22.1 | 128.3 | 1751
76900.6 | 319.6 | 324.9 |  | 22.1 | 128.2 | 1751
76910.6 | 319.5 | 324.9 |  | 22.1 | 127.2 | 1752
76920.6 | 319.5 | 324.9 |  | 22.1 | 127.8 | 1752
76930.6 | 319.6 | 324.9 |  | 22.1 | 127.7 | 1752
76940.6 | 319.6 | 325 |  | 22.1 | 128.7 | 1751
76950.6 | 319.6 | 325 |  | 22.1 | 128.1 | 1751
76960.6 | 319.6 | 325 |  | 22.1 | 127.6 | 1751
76970.6 | 319.4 | 325 |  | 22.1 | 127.9 | 1751
76980.6 | 319.4 | 325 |  | 22.1 | 127 | 1751
76990.6 | 319.6 | 325 |  | 22.1 | 127.6 | 1751
77000.6 | 319.4 | 325 |  | 22.1 | 128.2 | 1750
77010.6 | 319.4 | 325 |  | 22.1 | 128.9 | 1750
77020.6 | 319.4 | 325 |  | 22.1 | 128.1 | 1751
77030.6 | 319.4 | 325 |  | 22.1 | 127.7 | 1751
77040.6 | 319.3 | 325 |  | 22.1 | 128.2 | 1751
77050.6 | 319.3 | 325 |  | 22.1 | 128.1 | 1751
77060.6 | 319.3 | 325 |  | 22.1 | 128.2 | 1751
77070.6 | 319.3 | 325 |  | 22.1 | 127.7 | 1751
77080.6 | 319.3 | 325 |  | 22.1 | 127.6 | 1752
77090.6 | 319.3 | 325 |  | 22.1 | 128 | 1751
77100.6 | 319.3 | 325 |  | 22.1 | 127.9 | 1752
77110.6 | 319.3 | 325 |  | 22.1 | 128 | 1752
77120.6 | 319.3 | 325 |  | 22.1 | 126.6 | 1751
77130.6 | 319.3 | 325.1 |  | 22.1 | 128.2 | 1751
77140.6 | 319.1 | 325 |  | 22.1 | 127.9 | 1751
77150.6 | 319.1 | 325 |  | 22.1 | 127.6 | 1751
77160.6 | 319.1 | 325 |  | 22.1 | 128.1 | 1751
77170.6 | 319.3 | 325 |  | 22.1 | 127.9 | 1750
77180.6 | 319.3 | 325 |  | 22.1 | 127.9 | 1751
77190.6 | 319.3 | 325 |  | 22.1 | 127.6 | 1751
77200.6 | 319.3 | 325 |  | 22.1 | 127.9 | 1751
77210.6 | 319.3 | 325 |  | 22.1 | 127.7 | 1751
77220.6 | 319.1 | 325 |  | 22.1 | 127.9 | 1750
77230.6 | 319.1 | 325 |  | 22.1 | 127.6 | 1749
77240.6 | 319.1 | 325.1 |  | 22.1 | 126.5 | 1751
77250.6 | 319.1 | 325.1 |  | 22.1 | 128 | 1750
77260.6 | 319.1 | 325.1 |  | 22.1 | 128 | 1751
77270.6 | 319.1 | 325.1 |  | 22.1 | 128.4 | 1750
77280.6 | 319 | 325 |  | 22.1 | 127.9 | 1750
77290.6 | 319 | 325.1 |  | 22.1 | 127.2 | 1751
77300.6 | 319 | 325.1 |  | 22.1 | 128.1 | 1751
77310.6 | 319 | 325.1 |  | 22.1 | 128.4 | 1751
77320.6 | 319 | 325.1 |  | 22.1 | 127.6 | 1751
77330.6 | 319 | 325.1 |  | 22.1 | 128.1 | 1751
77340.6 | 319 | 325.1 |  | 22.1 | 128.1 | 1751
77350.6 | 319 | 325.1 |  | 22.1 | 128.4 | 1751
77360.6 | 319 | 325.1 |  | 22.1 | 128.3 | 1751
77370.6 | 319 | 325.1 |  | 22.1 | 127.5 | 1751
77380.6 | 319 | 325 |  | 22.1 | 127.8 | 1751
77390.6 | 319 | 325 |  | 22.1 | 127.7 | 1752
77400.6 | 319 | 325 |  | 22.1 | 127.9 | 1752
77410.6 | 319 | 325 |  | 22.1 | 127.8 | 1752
77420.6 | 319 | 325 |  | 22.1 | 127.9 | 1752
77430.6 | 319 | 325 |  | 22.1 | 127.9 | 1752
77440.6 | 319.1 | 325 |  | 22.1 | 128.1 | 1752
77450.6 | 319.1 | 325 |  | 22.1 | 127.5 | 1752
77460.6 | 319.1 | 325 |  | 22.1 | 128.3 | 1752
77470.6 | 319.1 | 325 |  | 22.1 | 127.9 | 1752
77480.6 | 319.1 | 325 |  | 22.1 | 127.8 | 1752
77490.6 | 319.1 | 325 |  | 22.1 | 128 | 1752
77500.6 | 319.1 | 325 |  | 22.1 | 128.2 | 1752
77510.6 | 319.3 | 325 |  | 22.1 | 127.5 | 1752
77520.6 | 319.3 | 325 |  | 22.1 | 127.8 | 1752
77530.6 | 319.3 | 325 |  | 22.1 | 127.8 | 1752
77540.6 | 319.3 | 325 |  | 22.1 | 126.6 | 1752
77550.6 | 319.3 | 325 |  | 22.1 | 127.7 | 1751
77560.6 | 319.3 | 325 |  | 22.1 | 128.2 | 1752
77570.6 | 319.4 | 324.9 |  | 22.1 | 127.8 | 1751
77580.6 | 319.4 | 325 |  | 22.1 | 128.5 | 1751
77590.6 | 319.3 | 324.9 |  | 22.1 | 127.9 | 1751
77600.6 | 319.3 | 324.9 |  | 22.1 | 127.8 | 1751
77610.6 | 319.4 | 324.9 |  | 22.1 | 127.6 | 1751
77620.6 | 319.6 | 324.9 |  | 22.1 | 127.8 | 1752
77630.6 | 319.4 | 324.9 |  | 22.1 | 128.3 | 1752
77640.6 | 319.4 | 324.9 |  | 22.1 | 127.6 | 1752
77650.6 | 319.4 | 324.9 |  | 22.1 | 128 | 1752
77660.6 | 319.6 | 324.9 |  | 22.1 | 127.5 | 1750
77670.6 | 319.4 | 324.9 |  | 22.1 | 127.9 | 1752
77680.6 | 319.4 | 324.9 |  | 22.1 | 128.5 | 1751
77690.6 | 319.5 | 324.9 |  | 22.1 | 127.7 | 1751
77700.6 | 319.6 | 324.9 |  | 22.1 | 128.6 | 1751
77710.6 | 319.7 | 324.9 |  | 22.1 | 127.2 | 1751
77720.6 | 319.7 | 324.9 |  | 22.1 | 127.9 | 1751
77730.6 | 319.7 | 324.9 |  | 22.1 | 128.2 | 1750
77740.6 | 319.6 | 324.9 |  | 22.1 | 127.8 | 1750
77750.6 | 319.6 | 324.9 |  | 22.1 | 127.5 | 1751
77760.6 | 319.7 | 324.9 |  | 22.1 | 127.5 | 1750
77770.6 | 319.7 | 324.9 |  | 22.1 | 128 | 1750
77780.6 | 319.7 | 324.9 |  | 22.1 | 128.5 | 1750
77790.6 | 319.7 | 324.9 |  | 22.1 | 127.3 | 1750
77800.6 | 319.7 | 324.9 |  | 22.1 | 127.8 | 1750
77810.6 | 319.7 | 324.9 |  | 22.1 | 127.6 | 1750
77820.6 | 319.7 | 324.9 |  | 22.1 | 128.2 | 1750
77830.6 | 319.7 | 324.9 |  | 22.1 | 127.8 | 1750
77840.6 | 319.7 | 324.9 |  | 22.1 | 128.8 | 1750
77850.6 | 319.7 | 324.9 |  | 22.1 | 127.1 | 1750
77860.6 | 319.8 | 324.9 |  | 22.1 | 128.2 | 1750
77870.6 | 319.7 | 324.9 |  | 22.1 | 127.5 | 1750
77880.6 | 319.7 | 324.9 |  | 22.1 | 128.1 | 1750
77890.6 | 319.7 | 324.9 |  | 22.1 | 128.5 | 1750
77900.6 | 319.7 | 324.9 |  | 22.1 | 127.6 | 1750
77910.6 | 319.9 | 324.9 |  | 22.1 | 127.9 | 1750
77920.6 | 319.7 | 325 |  | 22.1 | 127.7 | 1750
77930.6 | 319.7 | 325 |  | 22.1 | 127.8 | 1750
77940.6 | 319.7 | 325 |  | 22.1 | 128 | 1750
77950.6 | 319.5 | 325 |  | 22.1 | 127.7 | 1750
77960.6 | 319.5 | 325 |  | 22.1 | 127.9 | 1750
77970.6 | 319.7 | 325 |  | 22.1 | 127.7 | 1750
77980.6 | 319.6 | 325 |  | 22.1 | 127.4 | 1750
77990.6 | 319.4 | 325 |  | 22.1 | 128.6 | 1750
78000.6 | 319.4 | 325 |  | 22.1 | 127.3 | 1750
78010.6 | 319.4 | 325 |  | 22.1 | 127.5 | 1750
78020.6 | 319.4 | 325 |  | 22.1 | 127.9 | 1750
78030.6 | 319.4 | 325 |  | 22.1 | 127.9 | 1750
78040.6 | 319.6 | 325 |  | 22.1 | 127.7 | 1750
78050.6 | 319.4 | 325 |  | 22.1 | 127.9 | 1750
78060.6 | 319.4 | 325 |  | 22.1 | 127.9 | 1751
78070.6 | 319.4 | 325 |  | 22.1 | 127.8 | 1751
78080.6 | 319.4 | 325 |  | 22.1 | 128.1 | 1751
78090.6 | 319.4 | 325 |  | 22.1 | 127.1 | 1752
78100.6 | 319.4 | 325 |  | 22.1 | 127.7 | 1750
78110.6 | 319.4 | 325 |  | 22.1 | 128.2 | 1752
78120.6 | 319.4 | 325 |  | 22.1 | 128 | 1752
78130.6 | 319.3 | 325 |  | 22.1 | 127.7 | 1752
78140.6 | 319.4 | 325 |  | 22.1 | 127.8 | 1752
78150.6 | 319.3 | 325 |  | 22.1 | 128.4 | 1752
78160.6 | 319.3 | 325 |  | 22.1 | 127.6 | 1752
78170.6 | 319.3 | 325 |  | 22.1 | 127.9 | 1752
78180.6 | 319.4 | 325 |  | 22.1 | 128.1 | 1752
78190.6 | 319.4 | 325 |  | 22.1 | 128.6 | 1752
78200.6 | 319.4 | 325 |  | 22.1 | 127.8 | 1752
78210.6 | 319.4 | 325 |  | 22.1 | 127.8 | 1752
78220.6 | 319.4 | 325 |  | 22.1 | 128.1 | 1752
78230.6 | 319.3 | 325 |  | 22.1 | 128.6 | 1752
78240.6 | 319.3 | 325 |  | 22.1 | 128 | 1752
78250.6 | 319.3 | 325 |  | 22.1 | 127.8 | 1752
78260.6 | 319.3 | 325.1 |  | 22.1 | 128.3 | 1752
78270.6 | 319.3 | 325.1 |  | 22.1 | 127.7 | 1752
78280.6 | 319.3 | 325.1 |  | 22.1 | 128.4 | 1752
78290.6 | 319.1 | 325.1 |  | 22.1 | 127.3 | 1752
78300.6 | 319.1 | 325.1 |  | 22.1 | 128.6 | 1752
78310.6 | 319.1 | 325.1 |  | 22.1 | 128.1 | 1752
78320.6 | 319.1 | 325 |  | 22.1 | 127.7 | 1752
78330.6 | 319.1 | 325.1 |  | 22.1 | 127.8 | 1751
78340.6 | 319.1 | 325.1 |  | 22.1 | 127.6 | 1752
78350.6 | 319.1 | 325.1 |  | 22.1 | 127.5 | 1751
78360.6 | 319.1 | 325.1 |  | 22.1 | 127.8 | 1751
78370.6 | 319.1 | 325 |  | 22.1 | 127.8 | 1751
78380.6 | 319.1 | 325 |  | 22.1 | 127.5 | 1751
78390.6 | 319.1 | 325 |  | 22.1 | 127.9 | 1751
78400.6 | 319.1 | 325 |  | 22.1 | 128.1 | 1751
78410.6 | 319.3 | 325 |  | 22.1 | 128.2 | 1751
78420.6 | 319.1 | 325 |  | 22.1 | 127.8 | 1751
78430.6 | 319.1 | 325 |  | 22.1 | 127.8 | 1751
78440.6 | 319.1 | 325 |  | 22.1 | 128 | 1751
78450.6 | 319.1 | 325 |  | 22.1 | 127.8 | 1751
78460.6 | 319.1 | 325 |  | 22.1 | 127.7 | 1751
78470.6 | 319.3 | 325 |  | 22.1 | 128.2 | 1751
78480.6 | 319.1 | 325 |  | 22.1 | 127.9 | 1751
78490.6 | 319.3 | 325 |  | 22.1 | 128 | 1752
78500.6 | 319.1 | 325 |  | 22.1 | 127.8 | 1752
78510.6 | 319.1 | 325 |  | 22.1 | 127.4 | 1752
78520.6 | 319.1 | 325 |  | 22.1 | 127.7 | 1752
78530.6 | 319.3 | 325 |  | 22.1 | 127.8 | 1752
78540.6 | 319.3 | 325 |  | 22.1 | 128 | 1752
78550.6 | 319.3 | 325 |  | 22.1 | 127.7 | 1752
78560.6 | 319.2 | 325 |  | 22.1 | 128.1 | 1752
78570.6 | 319.2 | 325 |  | 22.1 | 128.4 | 1752
78580.6 | 319.3 | 325 |  | 22.1 | 128.1 | 1751
78590.6 | 319.3 | 325 |  | 22.1 | 127.7 | 1751
78600.6 | 319.3 | 325 |  | 22.1 | 127.6 | 1752
78610.6 | 319.3 | 325 |  | 22.1 | 128.1 | 1751
78620.6 | 319.3 | 325 |  | 22.1 | 127.4 | 1752
78630.6 | 319.3 | 325 |  | 22.1 | 127.5 | 1751
78640.6 | 319.4 | 325 |  | 22.1 | 127.8 | 1751
78650.6 | 319.4 | 325 |  | 22.1 | 128.1 | 1751
78660.6 | 319.4 | 325 |  | 22.1 | 128.4 | 1750
78670.6 | 319.4 | 325 |  | 22.1 | 128.2 | 1750
78680.6 | 319.4 | 325 |  | 22.1 | 128.1 | 1751
78690.6 | 319.4 | 325 |  | 22.1 | 127.9 | 1751
78700.6 | 319.5 | 325 |  | 22.1 | 127.9 | 1751
78710.6 | 319.6 | 325 |  | 22.1 | 127.7 | 1752
78720.6 | 319.4 | 325 |  | 22.1 | 127.8 | 1752
78730.6 | 319.4 | 324.9 |  | 22.1 | 127.7 | 1752
78740.6 | 319.4 | 324.9 |  | 22.1 | 128.2 | 1751
78750.6 | 319.4 | 324.9 |  | 22.1 | 127.9 | 1751
78760.6 | 319.4 | 324.9 |  | 22.1 | 128.1 | 1751
78770.6 | 319.4 | 324.9 |  | 22.1 | 127.6 | 1752
78780.6 | 319.6 | 324.9 |  | 22.1 | 127.7 | 1752
78790.6 | 319.5 | 324.9 |  | 22.1 | 128.3 | 1752
78800.6 | 319.5 | 325 |  | 22.1 | 128.2 | 1752
78810.6 | 319.6 | 324.9 |  | 22.1 | 127.6 | 1751
78820.6 | 319.6 | 325 |  | 22.1 | 128 | 1752
78830.6 | 319.5 | 325 |  | 22.1 | 128 | 1751
78840.6 | 319.6 | 324.9 |  | 22.1 | 128.4 | 1752
78850.6 | 319.7 | 324.9 |  | 22.1 | 128.1 | 1752
78860.6 | 319.6 | 324.9 |  | 22.1 | 127.3 | 1752
78870.6 | 319.7 | 324.9 |  | 22.1 | 127.8 | 1752
78880.6 | 319.7 | 324.9 |  | 22.1 | 127.8 | 1752
78890.6 | 319.6 | 325 |  | 22.1 | 127.4 | 1752
78900.6 | 319.7 | 324.9 |  | 22.1 | 128.3 | 1751
78910.6 | 319.7 | 324.9 |  | 22.1 | 128.1 | 1751
78920.6 | 319.6 | 324.9 |  | 22.1 | 128.1 | 1751
78930.6 | 319.7 | 325 |  | 22.1 | 128 | 1751
78940.6 | 319.7 | 325 |  | 22.1 | 127.8 | 1751
78950.6 | 319.7 | 325 |  | 22.1 | 127.9 | 1751
78960.6 | 319.7 | 325 |  | 22.1 | 128 | 1751
78970.6 | 319.6 | 325 |  | 22.1 | 127.8 | 1751
78980.6 | 319.6 | 325 |  | 22.1 | 128 | 1751
78990.6 | 319.4 | 325 |  | 22.1 | 127.9 | 1751
79000.6 | 319.4 | 324.9 |  | 22.1 | 127.8 | 1751
79010.6 | 319.6 | 325 |  | 22.1 | 128 | 1751
79020.6 | 319.6 | 325 |  | 22.1 | 127.9 | 1751
79030.6 | 319.5 | 325 |  | 22.1 | 128.1 | 1751
79040.6 | 319.6 | 325 |  | 22.1 | 127.6 | 1751
79050.6 | 319.6 | 325 |  | 22.1 | 128.2 | 1751
79060.6 | 319.6 | 325 |  | 22.1 | 127.4 | 1751
79070.6 | 319.6 | 325 |  | 22.1 | 127.9 | 1751
79080.6 | 319.7 | 325 |  | 22.1 | 127.8 | 1751
79090.6 | 319.7 | 325 |  | 22.1 | 127.7 | 1751
79100.6 | 319.6 | 325 |  | 22.1 | 128.4 | 1750
79110.6 | 319.4 | 325 |  | 22.1 | 127.8 | 1751
79120.6 | 319.4 | 325 |  | 22.1 | 127.5 | 1751
79130.6 | 319.4 | 325 |  | 22.1 | 128.2 | 1751
79140.6 | 319.4 | 325 |  | 22.1 | 128.2 | 1752
79150.6 | 319.6 | 325 |  | 22.1 | 127.8 | 1752
79160.6 | 319.6 | 325 |  | 22.1 | 128.1 | 1752
79170.6 | 319.4 | 325 |  | 22.1 | 127.6 | 1752
79180.6 | 319.4 | 325 |  | 22.1 | 127.7 | 1752
79190.6 | 319.3 | 325 |  | 22.1 | 127.5 | 1752
79200.6 | 319.4 | 325 |  | 22.1 | 127.7 | 1752
79210.6 | 319.4 | 325 |  | 22.1 | 128 | 1751
79220.6 | 319.4 | 325 |  | 22.1 | 127.5 | 1752
79230.6 | 319.4 | 325 |  | 22.1 | 128 | 1752
79240.6 | 319.4 | 325 |  | 22.1 | 127.5 | 1752
79250.6 | 319.4 | 325 |  | 22.1 | 128.1 | 1752
79260.6 | 319.3 | 325.1 |  | 22.1 | 127.8 | 1752
79270.6 | 319.4 | 325.1 |  | 22.1 | 128.5 | 1752
79280.6 | 319.3 | 325.1 |  | 22.1 | 128.4 | 1751
79290.6 | 319.3 | 325.1 |  | 22.1 | 128.6 | 1751
79300.6 | 319.3 | 325.1 |  | 22.1 | 127.4 | 1751
79310.6 | 319.3 | 325.1 |  | 22.1 | 128.2 | 1751
79320.6 | 319.3 | 325.1 |  | 22.1 | 127.8 | 1751
79330.6 | 319.1 | 325 |  | 22.1 | 128 | 1750
79340.6 | 319.1 | 325.1 |  | 22.1 | 128.2 | 1751
79350.6 | 319.1 | 325.1 |  | 22.1 | 127.9 | 1751
79360.6 | 319.3 | 325.1 |  | 22.1 | 127.7 | 1750
79370.6 | 319.3 | 325.1 |  | 22.1 | 127.5 | 1751
79380.6 | 319.3 | 325.1 |  | 22.1 | 127.8 | 1751
79390.6 | 319.1 | 325.1 |  | 22.1 | 127.7 | 1750
79400.6 | 319.1 | 325 |  | 22.1 | 127.9 | 1750
79410.6 | 319.1 | 325.1 |  | 22.1 | 127.8 | 1750
79420.6 | 319.3 | 325 |  | 22.1 | 127.7 | 1750
79430.6 | 319.1 | 325 |  | 22.1 | 127.9 | 1750
79440.6 | 319.1 | 325 |  | 22.1 | 127.9 | 1750
79450.6 | 319.1 | 325 |  | 22.1 | 127.7 | 1750
79460.6 | 319.1 | 325 |  | 22.1 | 127.7 | 1751
79470.6 | 319.3 | 325 |  | 22.1 | 127.7 | 1751
79480.6 | 319.3 | 325 |  | 22.1 | 127.6 | 1751
79490.6 | 319.3 | 325 |  | 22.1 | 127.1 | 1751
79500.6 | 319.3 | 325 |  | 22.1 | 128.2 | 1751
79510.6 | 319.3 | 325 |  | 22.1 | 127.6 | 1751
79520.6 | 319.4 | 325 |  | 22.1 | 128 | 1751
79530.6 | 319.4 | 325 |  | 22.1 | 128.3 | 1751
79540.6 | 319.4 | 325 |  | 22.1 | 128.6 | 1751
79550.6 | 319.4 | 325 |  | 22.1 | 127.4 | 1752
79560.6 | 319.4 | 325 |  | 22.1 | 129.1 | 1751
79570.6 | 319.4 | 325 |  | 22.1 | 128.4 | 1751
79580.6 | 319.4 | 325 |  | 22.1 | 127.9 | 1752
79590.6 | 319.6 | 325 |  | 22.1 | 127.8 | 1752
79600.6 | 319.6 | 325 |  | 22.1 | 127.7 | 1752
79610.6 | 319.6 | 325 |  | 22.1 | 128.6 | 1751
79620.6 | 319.4 | 325 |  | 22.1 | 127.9 | 1752
79630.6 | 319.4 | 324.9 |  | 22.1 | 127.7 | 1752
79640.6 | 319.4 | 325 |  | 22.1 | 127.7 | 1752
79650.6 | 319.6 | 325 |  | 22.1 | 128.1 | 1751
79660.6 | 319.6 | 325 |  | 22.1 | 127.7 | 1752
79670.6 | 319.6 | 325 |  | 22.1 | 128.3 | 1752
79680.6 | 319.6 | 325 |  | 22.1 | 127.8 | 1751
79690.6 | 319.5 | 325 |  | 22.1 | 127.3 | 1752
79700.6 | 319.5 | 325 |  | 22.1 | 128.3 | 1751
79710.6 | 319.5 | 324.9 |  | 22.1 | 128.2 | 1751
79720.6 | 319.6 | 324.9 |  | 22.1 | 127.8 | 1752
79730.6 | 319.7 | 324.9 |  | 22.1 | 127.9 | 1752
79740.6 | 319.7 | 324.9 |  | 22.1 | 127.6 | 1752
79750.6 | 319.7 | 324.9 |  | 22.1 | 127.9 | 1752
79760.6 | 319.7 | 324.9 |  | 22.1 | 127.8 | 1751
79770.6 | 319.7 | 324.9 |  | 22.1 | 127.9 | 1751
79780.6 | 319.7 | 324.9 |  | 22.1 | 127.7 | 1751
79790.6 | 319.7 | 324.9 |  | 22.1 | 128 | 1752
79800.6 | 319.9 | 324.9 |  | 22.1 | 128.1 | 1752
79810.6 | 319.8 | 324.9 |  | 22.1 | 127.9 | 1751
79820.6 | 319.7 | 324.9 |  | 22.1 | 127.9 | 1752
79830.6 | 319.8 | 324.9 |  | 22.1 | 128.1 | 1752
79840.6 | 319.8 | 324.9 |  | 22.1 | 127.9 | 1752
79850.6 | 319.8 | 324.9 |  | 22.1 | 127.9 | 1752
79860.6 | 319.8 | 324.9 |  | 22.1 | 127.9 | 1752
79870.6 | 319.8 | 324.9 |  | 22.1 | 127.8 | 1752
79880.6 | 319.8 | 324.9 |  | 22.1 | 127.8 | 1752
79890.6 | 319.8 | 325 |  | 22.1 | 127.6 | 1752
79900.6 | 319.8 | 325 |  | 22.1 | 128 | 1752
79910.6 | 319.7 | 325 |  | 22.1 | 128 | 1751
79920.6 | 319.6 | 325 |  | 22.1 | 127.9 | 1751
79930.6 | 319.6 | 325 |  | 22.1 | 128 | 1751
79940.6 | 319.7 | 325 |  | 22.1 | 128 | 1752
79950.6 | 319.7 | 325 |  | 22.1 | 128.1 | 1752
79960.6 | 319.7 | 325 |  | 22.1 | 128.5 | 1751
79970.6 | 319.7 | 325 |  | 22.1 | 127.6 | 1752
79980.6 | 319.7 | 325 |  | 22.1 | 127.9 | 1752
79990.6 | 319.6 | 325 |  | 22.1 | 127.9 | 1751
80000.6 | 319.6 | 325 |  | 22.1 | 127.9 | 1751
80010.6 | 319.4 | 325 |  | 22.1 | 127.6 | 1751
80020.6 | 319.4 | 325 |  | 22.1 | 127.8 | 1751
80030.6 | 319.6 | 325 |  | 22.1 | 128.1 | 1751
80040.6 | 319.6 | 325 |  | 22.1 | 128.1 | 1751
80050.6 | 319.6 | 325 |  | 22.1 | 127.9 | 1751
80060.6 | 319.4 | 325 |  | 22.1 | 128.4 | 1751
80070.6 | 319.4 | 325 |  | 22.1 | 127.7 | 1751
80080.6 | 319.4 | 325 |  | 22.1 | 127.7 | 1751
80090.6 | 319.4 | 325 |  | 22.1 | 128.1 | 1751
80100.6 | 319.4 | 325 |  | 22.1 | 127.8 | 1751
80110.6 | 319.4 | 325 |  | 22.1 | 128.5 | 1751
80120.6 | 319.4 | 325 |  | 22.1 | 127.5 | 1751
80130.6 | 319.6 | 325.1 |  | 22.1 | 128.6 | 1750
80140.6 | 319.4 | 325.1 |  | 22.1 | 128 | 1751
80150.6 | 319.4 | 325.1 |  | 22.1 | 128.3 | 1750
80160.6 | 319.4 | 325.1 |  | 22.1 | 128 | 1750
80170.6 | 319.4 | 325 |  | 22.1 | 128.3 | 1750
80180.6 | 319.4 | 325.1 |  | 22.1 | 128 | 1750
80190.6 | 319.3 | 325.1 |  | 22.1 | 127.9 | 1750
80200.6 | 319.3 | 325.1 |  | 22.1 | 127.4 | 1751
80210.6 | 319.3 | 325.1 |  | 22.1 | 128.1 | 1751
80220.6 | 319.3 | 325.1 |  | 22.1 | 127.9 | 1750
80230.6 | 319.1 | 325.1 |  | 22.1 | 127.5 | 1750
80240.6 | 319.3 | 325.1 |  | 22.1 | 127.3 | 1751
80250.6 | 319.3 | 325.1 |  | 22.1 | 128.1 | 1750
80260.6 | 319.1 | 325.1 |  | 22.1 | 127.8 | 1751
80270.6 | 319.1 | 325.1 |  | 22.1 | 127.9 | 1750
80280.6 | 319.1 | 325.1 |  | 22.1 | 127.7 | 1750
80290.6 | 319.1 | 325.1 |  | 22.1 | 127.9 | 1750
80300.6 | 319.1 | 325.1 |  | 22.1 | 128.2 | 1750
80310.6 | 319.1 | 325.1 |  | 22.1 | 127.8 | 1750
80320.6 | 319.1 | 325.1 |  | 22.1 | 128 | 1750
80330.6 | 319.1 | 325.1 |  | 22.1 | 128 | 1751
80340.6 | 319.1 | 325.1 |  | 22.1 | 128.1 | 1750
80350.6 | 319.1 | 325.1 |  | 22.1 | 127.6 | 1750
80360.6 | 319 | 325.1 |  | 22.1 | 128.1 | 1751
80370.6 | 319 | 325 |  | 22.1 | 127.9 | 1750
80380.6 | 319.1 | 325.1 |  | 22.1 | 127.8 | 1751
80390.6 | 319.1 | 325 |  | 22.1 | 127.8 | 1750
80400.6 | 319.1 | 325.1 |  | 22.1 | 127.4 | 1750
80410.6 | 319.1 | 325 |  | 22.1 | 127.9 | 1750
80420.6 | 319.1 | 325 |  | 22.1 | 127.6 | 1750
80430.6 | 319.1 | 325 |  | 22.1 | 128 | 1750
80440.6 | 319.1 | 325 |  | 22.1 | 127.9 | 1750
80450.6 | 319.1 | 325 |  | 22.1 | 128.1 | 1750
80460.6 | 319.3 | 325 |  | 22.1 | 127.7 | 1750
80470.6 | 319.3 | 325 |  | 22.1 | 128.2 | 1750
80480.6 | 319.1 | 325 |  | 22.1 | 128.5 | 1750
80490.6 | 319.3 | 325 |  | 22.1 | 128 | 1750
80500.6 | 319.3 | 325 |  | 22.1 | 127.6 | 1750
80510.6 | 319.1 | 325 |  | 22.1 | 127.6 | 1750
80520.6 | 319.3 | 325 |  | 22.1 | 128.1 | 1750
80530.6 | 319.3 | 325 |  | 22.1 | 128.1 | 1750
80540.6 | 319.1 | 325 |  | 22.1 | 127.8 | 1750
80550.6 | 319.1 | 325 |  | 22.1 | 127.8 | 1750
80560.6 | 319.3 | 325 |  | 22.1 | 128.1 | 1750
80570.6 | 319.4 | 325 |  | 22.1 | 127.7 | 1751
80580.6 | 319.4 | 325 |  | 22.1 | 128 | 1751
80590.6 | 319.3 | 325 |  | 22.1 | 128 | 1750
80600.6 | 319.4 | 325 |  | 22.1 | 127.8 | 1750
80610.6 | 319.4 | 325 |  | 22.1 | 128.5 | 1750
80620.6 | 319.4 | 325 |  | 22.1 | 128.1 | 1751
80630.6 | 319.4 | 325 |  | 22.1 | 128.1 | 1751
80640.6 | 319.4 | 325 |  | 22.1 | 127.6 | 1751
80650.6 | 319.4 | 325 |  | 22.1 | 127.7 | 1751
80660.6 | 319.4 | 325 |  | 22.1 | 128.3 | 1751
80670.6 | 319.4 | 325 |  | 22.1 | 127.6 | 1751
80680.6 | 319.4 | 325 |  | 22.1 | 127.5 | 1751
80690.6 | 319.4 | 324.9 |  | 22.1 | 127.9 | 1751
80700.6 | 319.4 | 324.9 |  | 22.1 | 128.1 | 1751
80710.6 | 319.6 | 324.9 |  | 22.1 | 127.6 | 1752
80720.6 | 319.6 | 324.9 |  | 22.1 | 127.9 | 1752
80730.6 | 319.6 | 324.9 |  | 22.1 | 127.9 | 1752
80740.6 | 319.6 | 324.9 |  | 22.1 | 128.5 | 1752
80750.6 | 319.6 | 324.9 |  | 22.1 | 127.9 | 1752
80760.6 | 319.6 | 325 |  | 22.1 | 128 | 1752
80770.6 | 319.6 | 324.9 |  | 22.1 | 128.2 | 1751
80780.6 | 319.5 | 324.9 |  | 22.1 | 127.4 | 1752
80790.6 | 319.7 | 324.9 |  | 22.1 | 127.9 | 1752
80800.6 | 319.7 | 324.9 |  | 22.1 | 127.9 | 1752
80810.6 | 319.5 | 325 |  | 22.1 | 128 | 1752
80820.6 | 319.6 | 325 |  | 22.1 | 127.7 | 1752
80830.6 | 319.6 | 325 |  | 22.1 | 127 | 1752
80840.6 | 319.6 | 324.9 |  | 22.1 | 128.3 | 1752
80850.6 | 319.6 | 324.9 |  | 22.1 | 128.2 | 1752
80860.6 | 319.7 | 324.9 |  | 22.1 | 127.9 | 1752
80870.6 | 319.6 | 325 |  | 22.1 | 127.8 | 1752
80880.6 | 319.7 | 325 |  | 22.1 | 128.5 | 1751
80890.6 | 319.7 | 325 |  | 22.1 | 128 | 1752
80900.6 | 319.5 | 325 |  | 22.1 | 128.1 | 1752
80910.6 | 319.4 | 325 |  | 22.1 | 127.8 | 1752
80920.6 | 319.4 | 325 |  | 22.1 | 127.4 | 1752
80930.6 | 319.5 | 325 |  | 22.1 | 127.9 | 1752
80940.6 | 319.6 | 325 |  | 22.1 | 128 | 1752
80950.6 | 319.4 | 325 |  | 22.1 | 128 | 1752
80960.6 | 319.4 | 325 |  | 22.1 | 127.1 | 1752
80970.6 | 319.6 | 325 |  | 22.1 | 127.9 | 1752
80980.6 | 319.6 | 325 |  | 22.1 | 127.7 | 1752
80990.6 | 319.4 | 325 |  | 22.1 | 127.5 | 1752
81000.6 | 319.4 | 325 |  | 22.1 | 127.9 | 1752
81010.6 | 319.3 | 325.1 |  | 22.1 | 127.7 | 1752
81020.6 | 319.3 | 325 |  | 22.1 | 128 | 1752
81030.6 | 319.3 | 325 |  | 22.1 | 127.5 | 1751
81040.6 | 319.3 | 325.1 |  | 22.1 | 128.7 | 1750
81050.6 | 319.3 | 325 |  | 22.1 | 127.9 | 1752
81060.6 | 319.3 | 325 |  | 22.1 | 127.9 | 1751
81070.6 | 319.3 | 325 |  | 22.1 | 127.9 | 1751
81080.6 | 319.3 | 325.1 |  | 22.1 | 128 | 1751
81090.6 | 319.3 | 325.1 |  | 22.1 | 127.7 | 1752
81100.6 | 319.1 | 325.1 |  | 22.1 | 127.9 | 1751
81110.6 | 319.1 | 325.1 |  | 22.1 | 128 | 1751
81120.6 | 319.3 | 325 |  | 22.1 | 127.4 | 1752
81130.6 | 319.3 | 325.1 |  | 22.1 | 127.9 | 1751
81140.6 | 319.1 | 325.1 |  | 22.1 | 128 | 1751
81150.6 | 319.1 | 325.1 |  | 22.1 | 128.7 | 1751
81160.6 | 319.1 | 325.1 |  | 22.1 | 128.1 | 1752
81170.6 | 319.1 | 325.1 |  | 22.1 | 128 | 1752
81180.6 | 319.1 | 325.1 |  | 22.1 | 128 | 1752
81190.6 | 319.1 | 325.1 |  | 22.1 | 128.2 | 1752
81200.6 | 319.1 | 325.1 |  | 22.1 | 128 | 1752
81210.6 | 319.1 | 325.1 |  | 22.1 | 127.5 | 1752
81220.6 | 319.1 | 325.1 |  | 22.1 | 127.7 | 1752
81230.6 | 319 | 325.1 |  | 22.1 | 127.7 | 1752
81240.6 | 318.9 | 325.1 |  | 22.1 | 128.2 | 1752
81250.6 | 319 | 325.1 |  | 22.1 | 127.9 | 1752
81260.6 | 319 | 325.1 |  | 22.1 | 127.6 | 1752
81270.6 | 318.8 | 325.1 |  | 22.1 | 128 | 1752
81280.6 | 318.8 | 325.1 |  | 22.1 | 127.8 | 1751
81290.6 | 318.8 | 325.1 |  | 22.1 | 128.1 | 1752
81300.6 | 319 | 325.1 |  | 22.1 | 127.9 | 1752
81310.6 | 318.8 | 325.1 |  | 22.1 | 127.3 | 1752
81320.6 | 318.8 | 325.1 |  | 22.1 | 127.3 | 1752
81330.6 | 318.8 | 325.1 |  | 22.1 | 127.9 | 1751
81340.6 | 318.8 | 325.1 |  | 22.1 | 128.1 | 1752
81350.6 | 319 | 325.1 |  | 22.1 | 127.8 | 1752
81360.6 | 318.8 | 325.1 |  | 22.1 | 128 | 1752
81370.6 | 318.8 | 325.1 |  | 22.1 | 127.5 | 1751
81380.6 | 318.8 | 325.1 |  | 22.1 | 127.7 | 1752
81390.6 | 319 | 325.1 |  | 22.1 | 127.8 | 1751
81400.6 | 318.8 | 325.1 |  | 22.1 | 128 | 1751
81410.6 | 318.8 | 325 |  | 22.1 | 128.2 | 1751
81420.6 | 318.8 | 325 |  | 22.1 | 127.6 | 1752
81430.6 | 319 | 325 |  | 22.1 | 128.6 | 1752
81440.6 | 319 | 325 |  | 22.1 | 128 | 1751
81450.6 | 319 | 325 |  | 22.1 | 127.8 | 1751
81460.6 | 319 | 325 |  | 22.1 | 127.7 | 1751
81470.6 | 319 | 325 |  | 22.1 | 128 | 1751
81480.6 | 319.1 | 325 |  | 22.1 | 127.7 | 1750
81490.6 | 319.1 | 325 |  | 22.1 | 127.9 | 1751
81500.6 | 319 | 325 |  | 22.1 | 127.4 | 1750
81510.6 | 319 | 325 |  | 22.1 | 128.3 | 1750
81520.6 | 319.1 | 325 |  | 22.1 | 127.4 | 1751
81530.6 | 319.1 | 325 |  | 22.1 | 127.8 | 1751
81540.6 | 319.1 | 325 |  | 22.1 | 128.3 | 1750
81550.6 | 319.1 | 325 |  | 22.1 | 127.9 | 1750
81560.6 | 319.1 | 325 |  | 22.1 | 127.8 | 1750
81570.6 | 319.3 | 324.9 |  | 22.1 | 127.9 | 1750
81580.6 | 319.3 | 325 |  | 22.1 | 128.2 | 1751
81590.6 | 319.3 | 325 |  | 22.1 | 127.8 | 1751
81600.6 | 319.3 | 325 |  | 22.1 | 127.8 | 1751
81610.6 | 319.3 | 325 |  | 22.1 | 128.5 | 1751
81620.6 | 319.3 | 325 |  | 22.1 | 128.1 | 1750
81630.6 | 319.3 | 325 |  | 22.1 | 128.6 | 1751
81640.6 | 319.2 | 325 |  | 22.1 | 128.2 | 1751
81650.6 | 319.3 | 325 |  | 22.1 | 127.8 | 1751
81660.6 | 319.3 | 324.9 |  | 22.1 | 128 | 1751
81670.6 | 319.2 | 324.9 |  | 22.1 | 127.8 | 1751
81680.6 | 319.2 | 324.9 |  | 22.1 | 127.6 | 1750
81690.6 | 319.3 | 324.9 |  | 22.1 | 128 | 1750
81700.6 | 319.4 | 324.9 |  | 22.1 | 127.5 | 1750
81710.6 | 319.4 | 324.9 |  | 22.1 | 127.7 | 1750
81720.6 | 319.4 | 324.9 |  | 22.1 | 127.8 | 1750
81730.6 | 319.4 | 324.9 |  | 22.1 | 127.9 | 1750
81740.6 | 319.4 | 324.9 |  | 22.1 | 127.5 | 1750
81750.6 | 319.6 | 324.9 |  | 22.1 | 127.6 | 1750
81760.6 | 319.6 | 324.9 |  | 22.1 | 127.9 | 1750
81770.6 | 319.6 | 324.9 |  | 22.1 | 128.1 | 1750
81780.6 | 319.6 | 324.9 |  | 22.1 | 128.1 | 1750
81790.6 | 319.4 | 324.9 |  | 22.1 | 128 | 1750
81800.6 | 319.6 | 324.9 |  | 22.1 | 128.2 | 1751
81810.6 | 319.5 | 324.9 |  | 22.1 | 128.1 | 1750
81820.6 | 319.6 | 324.9 |  | 22.1 | 127.8 | 1750
81830.6 | 319.5 | 324.9 |  | 22.1 | 127.9 | 1750
81840.6 | 319.6 | 325 |  | 22.1 | 127.9 | 1750
81850.6 | 319.4 | 325 |  | 22.1 | 127.9 | 1750
81860.6 | 319.4 | 325 |  | 22.1 | 128 | 1750
81870.6 | 319.4 | 325 |  | 22.1 | 128 | 1750
81880.6 | 319.4 | 325 |  | 22.1 | 128.1 | 1750
81890.6 | 319.4 | 325 |  | 22.1 | 128 | 1750
81900.6 | 319.4 | 325 |  | 22.1 | 128.4 | 1750
81910.6 | 319.4 | 325 |  | 22.1 | 128.3 | 1750
81920.6 | 319.4 | 325 |  | 22.1 | 128.1 | 1750
81930.6 | 319.4 | 325 |  | 22.1 | 128.3 | 1750
81940.6 | 319.4 | 325 |  | 22.1 | 127.5 | 1750
81950.6 | 319.4 | 325 |  | 22.1 | 127.3 | 1750
81960.6 | 319.4 | 325 |  | 22.1 | 128 | 1750
81970.6 | 319.4 | 325 |  | 22.1 | 127.9 | 1750
81980.6 | 319.4 | 325 |  | 22.1 | 128.1 | 1750
81990.6 | 319.3 | 325 |  | 22.1 | 128.1 | 1750
82000.6 | 319.3 | 325 |  | 22.1 | 128.1 | 1750
82010.6 | 319.3 | 325 |  | 22.1 | 128.2 | 1750
82020.6 | 319.3 | 325 |  | 22.1 | 127.9 | 1750
82030.6 | 319.3 | 325 |  | 22.1 | 127.6 | 1750
82040.6 | 319.3 | 325 |  | 22.1 | 128.2 | 1750
82050.6 | 319.3 | 325 |  | 22.1 | 127.7 | 1750
82060.6 | 319.3 | 325 |  | 22.1 | 128.5 | 1750
82070.6 | 319.1 | 325 |  | 22.1 | 127.6 | 1750
82080.6 | 319.1 | 325 |  | 22.1 | 128.3 | 1750
82090.6 | 319.1 | 325 |  | 22.1 | 127.1 | 1751
82100.6 | 319.1 | 325.1 |  | 22.1 | 128 | 1750
82110.6 | 319.1 | 325.1 |  | 22.1 | 128.4 | 1750
82120.6 | 319.1 | 325.1 |  | 22.1 | 127.8 | 1751
82130.6 | 319.1 | 325.1 |  | 22.1 | 127.8 | 1750
82140.6 | 319.1 | 325.1 |  | 22.1 | 127.9 | 1750
82150.6 | 319 | 325.1 |  | 22.1 | 128.2 | 1750
82160.6 | 319 | 325.1 |  | 22.1 | 128 | 1750
82170.6 | 319 | 325.1 |  | 22.1 | 127.8 | 1750
82180.6 | 319 | 325 |  | 22.1 | 128.2 | 1750
82190.6 | 319 | 325.1 |  | 22.1 | 128.4 | 1750
82200.6 | 319 | 325.1 |  | 22.1 | 127.7 | 1750
82210.6 | 319 | 325.1 |  | 22.1 | 127.8 | 1750
82220.6 | 319 | 325.1 |  | 22.1 | 128.2 | 1750
82230.6 | 319.1 | 325.1 |  | 22.1 | 127.8 | 1750
82240.6 | 319 | 325.1 |  | 22.1 | 128.7 | 1750
82250.6 | 318.8 | 325.1 |  | 22.1 | 127.5 | 1750
82260.6 | 318.8 | 325.1 |  | 22.1 | 127.8 | 1750
82270.6 | 318.8 | 325.1 |  | 22.1 | 127.9 | 1750
82280.6 | 318.8 | 325.1 |  | 22.1 | 127.6 | 1750
82290.6 | 318.7 | 325.1 |  | 22.1 | 127.9 | 1750
82300.6 | 318.8 | 325.1 |  | 22.1 | 128 | 1749
82310.6 | 318.8 | 325.1 |  | 22.1 | 127.8 | 1750
82320.6 | 318.7 | 325.1 |  | 22.1 | 127.6 | 1750
82330.6 | 318.8 | 325.1 |  | 22.1 | 128.2 | 1750
82340.6 | 319 | 325.1 |  | 22.1 | 127.7 | 1750
82350.6 | 318.8 | 325.1 |  | 22.1 | 127.6 | 1750
82360.6 | 318.8 | 325.1 |  | 22.1 | 127.8 | 1750
82370.6 | 318.7 | 325.1 |  | 22.1 | 128.1 | 1750
82380.6 | 318.7 | 325.1 |  | 22.1 | 127.6 | 1750
82390.6 | 318.8 | 325.1 |  | 22.1 | 128 | 1750
82400.6 | 318.8 | 325.1 |  | 22.1 | 127.7 | 1750
82410.6 | 318.8 | 325.1 |  | 22.1 | 128.5 | 1750
82420.6 | 318.8 | 325 |  | 22.1 | 128.1 | 1750
82430.6 | 318.8 | 325.1 |  | 22.1 | 127.8 | 1750
82440.6 | 318.8 | 325 |  | 22.1 | 128.1 | 1750
82450.6 | 318.8 | 325 |  | 22.1 | 127.6 | 1750
82460.6 | 318.8 | 325 |  | 22.1 | 127.6 | 1750
82470.6 | 318.8 | 325 |  | 22.1 | 127.6 | 1750
82480.6 | 318.8 | 325 |  | 22.1 | 128 | 1750
82490.6 | 319 | 325 |  | 22.1 | 128.1 | 1750
82500.6 | 319 | 325 |  | 22.1 | 127.9 | 1750
82510.6 | 319 | 325 |  | 22.1 | 128.2 | 1750
82520.6 | 319 | 325 |  | 22.1 | 127.5 | 1750
82530.6 | 319 | 325 |  | 22.1 | 127.6 | 1750
82540.6 | 319 | 325 |  | 22.1 | 128.1 | 1750
82550.6 | 319 | 325 |  | 22.1 | 128.1 | 1750
82560.6 | 319 | 325 |  | 22.1 | 127.8 | 1750
82570.6 | 319 | 325 |  | 22.1 | 127.9 | 1750
82580.6 | 319 | 325 |  | 22.1 | 127.7 | 1750
82590.6 | 319 | 325 |  | 22.1 | 128.2 | 1750
82600.6 | 319 | 325 |  | 22.1 | 127.5 | 1750
82610.6 | 319 | 325 |  | 22.1 | 127.7 | 1750
82620.6 | 319 | 325 |  | 22.1 | 128 | 1750
82630.6 | 319 | 325 |  | 22.1 | 128.2 | 1750
82640.6 | 319 | 325 |  | 22.1 | 127.7 | 1750
82650.6 | 319 | 325 |  | 22.1 | 128.4 | 1751
82660.6 | 319 | 325 |  | 22.1 | 127.9 | 1752
82670.6 | 318.9 | 325 |  | 22.1 | 128.1 | 1752
82680.6 | 319.1 | 325 |  | 22.1 | 127.7 | 1752
82690.6 | 319 | 325 |  | 22.1 | 127.8 | 1752
82700.6 | 319.1 | 325 |  | 22.1 | 127.9 | 1752
82710.6 | 319.1 | 324.9 |  | 22.1 | 128.1 | 1752
82720.6 | 319.1 | 325 |  | 22.1 | 128.1 | 1751
82730.6 | 319.3 | 325 |  | 22.1 | 128 | 1752
82740.6 | 319.1 | 324.9 |  | 22.1 | 128.1 | 1752
82750.6 | 319.1 | 325 |  | 22.1 | 128 | 1752
82760.6 | 319.1 | 325 |  | 22.1 | 127.8 | 1752
82770.6 | 319.3 | 325 |  | 22.1 | 128 | 1751
82780.6 | 319.3 | 324.9 |  | 22.1 | 128.4 | 1751
82790.6 | 319.3 | 324.9 |  | 22.1 | 127.7 | 1752
82800.6 | 319.1 | 325 |  | 22.1 | 127.9 | 1752
82810.6 | 319.1 | 325 |  | 22.1 | 128 | 1751
82820.6 | 319.3 | 324.9 |  | 22.1 | 127.4 | 1752
82830.6 | 319.1 | 325 |  | 22.1 | 127.9 | 1751
82840.6 | 319.1 | 325 |  | 22.1 | 128 | 1752
82850.6 | 319.1 | 325 |  | 22.1 | 127.7 | 1751
82860.6 | 319.1 | 325 |  | 22.1 | 128.5 | 1751
82870.6 | 319.1 | 325 |  | 22.1 | 128.5 | 1751
82880.6 | 319.3 | 325 |  | 22.1 | 127.9 | 1752
82890.6 | 319.1 | 325 |  | 22.1 | 127.6 | 1752
82900.6 | 319.1 | 325 |  | 22.1 | 127.8 | 1751
82910.6 | 319.1 | 325 |  | 22.1 | 127.3 | 1752
82920.6 | 319.1 | 325 |  | 22.1 | 128 | 1751
82930.6 | 319.1 | 325 |  | 22.1 | 127.7 | 1752
82940.6 | 319.1 | 325 |  | 22.1 | 128.4 | 1752
82950.6 | 319.1 | 325 |  | 22.1 | 127.6 | 1752
82960.6 | 319 | 325 |  | 22.1 | 127.7 | 1752
82970.6 | 319 | 325 |  | 22.1 | 127.9 | 1751
82980.6 | 319 | 325 |  | 22.1 | 128 | 1751
82990.6 | 319 | 325 |  | 22.1 | 128.3 | 1752
83000.6 | 319.1 | 325 |  | 22.1 | 127.7 | 1752
83010.6 | 319 | 325 |  | 22.1 | 127.8 | 1751
83020.6 | 318.8 | 325 |  | 22.1 | 128.1 | 1751
83030.6 | 318.8 | 325 |  | 22.1 | 127.9 | 1752
83040.6 | 319 | 325 |  | 22.1 | 127.1 | 1752
83050.6 | 319 | 325.1 |  | 22.1 | 127.8 | 1752
83060.6 | 319 | 325 |  | 22.1 | 127.8 | 1752
83070.6 | 318.8 | 325 |  | 22.1 | 128.2 | 1751
83080.6 | 318.8 | 325 |  | 22.1 | 127.7 | 1751
83090.6 | 318.8 | 325 |  | 22.1 | 128.1 | 1751
83100.6 | 319 | 325.1 |  | 22.1 | 128.1 | 1751
83110.6 | 318.8 | 325 |  | 22.1 | 127.8 | 1752
83120.6 | 318.8 | 325 |  | 22.1 | 127.7 | 1752
83130.6 | 318.9 | 325 |  | 22.1 | 128.1 | 1751
83140.6 | 318.9 | 325 |  | 22.1 | 127.8 | 1752
83150.6 | 319 | 325 |  | 22.1 | 128 | 1751
83160.6 | 319 | 325 |  | 22.1 | 127.9 | 1752
83170.6 | 319 | 325 |  | 22.1 | 127.9 | 1752
83180.6 | 319 | 325 |  | 22.1 | 127.7 | 1751
83190.6 | 319 | 325 |  | 22.1 | 127.8 | 1750
83200.6 | 318.8 | 325 |  | 22.1 | 127.7 | 1751
83210.6 | 318.8 | 325.1 |  | 22.1 | 128.7 | 1750
83220.6 | 318.8 | 325.1 |  | 22.1 | 127.9 | 1750
83230.6 | 318.8 | 325.1 |  | 22.1 | 127.6 | 1750
83240.6 | 318.8 | 325.1 |  | 22.1 | 127.8 | 1751
83250.6 | 318.8 | 325.1 |  | 22.1 | 128.1 | 1750
83260.6 | 318.8 | 325.1 |  | 22.1 | 128.2 | 1750
83270.6 | 318.8 | 325.1 |  | 22.1 | 127.8 | 1751
83280.6 | 318.7 | 325 |  | 22.1 | 128.1 | 1751
83290.6 | 318.7 | 325 |  | 22.1 | 127.6 | 1751
83300.6 | 318.7 | 325 |  | 22.1 | 127.9 | 1751
83310.6 | 318.7 | 325 |  | 22.1 | 128.2 | 1751
83320.6 | 318.8 | 325 |  | 22.1 | 127.8 | 1751
83330.6 | 318.8 | 325 |  | 22.1 | 127.8 | 1751
83340.6 | 318.8 | 325 |  | 22.1 | 128.4 | 1751
83350.6 | 318.8 | 325 |  | 22.1 | 127.8 | 1751
83360.6 | 319 | 325 |  | 22.1 | 127.9 | 1751
83370.6 | 319 | 325 |  | 22.1 | 127.9 | 1751
83380.6 | 319 | 325 |  | 22.1 | 127.8 | 1751
83390.6 | 319 | 325 |  | 22.1 | 128.2 | 1751
83400.6 | 319 | 325 |  | 22.1 | 127.7 | 1751
83410.6 | 319 | 325 |  | 22.1 | 127.9 | 1751
83420.6 | 318.9 | 325 |  | 22.1 | 127.9 | 1751
83430.6 | 319 | 325 |  | 22.1 | 128.1 | 1750
83440.6 | 319 | 325 |  | 22.1 | 127.6 | 1750
83450.6 | 319.1 | 325 |  | 22.1 | 128 | 1751
83460.6 | 319 | 325 |  | 22.1 | 128.3 | 1751
83470.6 | 319 | 325 |  | 22.1 | 127.7 | 1751
83480.6 | 319 | 325 |  | 22.1 | 128 | 1752
83490.6 | 319.1 | 325 |  | 22.1 | 128.5 | 1751
83500.6 | 319.1 | 325 |  | 22.1 | 128 | 1751
83510.6 | 319.1 | 325 |  | 22.1 | 127.8 | 1751
83520.6 | 319.1 | 325 |  | 22.1 | 128 | 1751
83530.6 | 319.1 | 325 |  | 22.1 | 127.9 | 1751
83540.6 | 319.1 | 325 |  | 22.1 | 128.2 | 1751
83550.6 | 319.1 | 325 |  | 22.1 | 127.5 | 1751
83560.6 | 319.1 | 325 |  | 22.1 | 127.9 | 1751
83570.6 | 319.1 | 325 |  | 22.1 | 127.8 | 1751
83580.6 | 319 | 325 |  | 22.1 | 127.9 | 1751
83590.6 | 319 | 325 |  | 22.1 | 127.8 | 1751
83600.6 | 319.1 | 325 |  | 22.1 | 128 | 1751
83610.6 | 319.1 | 324.9 |  | 22.1 | 130.8 | 1750
83620.6 | 319.1 | 324.9 |  | 22.1 | 127.4 | 1751
83630.6 | 319.1 | 324.9 |  | 22.1 | 127.7 | 1751
83640.6 | 319.3 | 324.9 |  | 22.1 | 128.1 | 1751
83650.6 | 319.3 | 324.9 |  | 22.1 | 127.7 | 1751
83660.6 | 319.3 | 325 |  | 22.1 | 127.9 | 1751
83670.6 | 319.3 | 324.9 |  | 22.1 | 127.8 | 1750
83680.6 | 319.3 | 324.9 |  | 22.1 | 128 | 1750
83690.6 | 319.3 | 324.9 |  | 22.1 | 128.3 | 1750
83700.6 | 319.3 | 324.9 |  | 22.1 | 128.1 | 1750
83710.6 | 319.3 | 324.9 |  | 22.1 | 127.9 | 1751
83720.6 | 319.3 | 324.9 |  | 22.1 | 127.7 | 1750
83730.6 | 319.3 | 324.9 |  | 22.1 | 127.9 | 1750
83740.6 | 319.3 | 324.9 |  | 22.1 | 127.8 | 1751
83750.6 | 319.3 | 324.9 |  | 22.1 | 128.1 | 1751
83760.6 | 319.4 | 324.9 |  | 22.1 | 127.8 | 1751
83770.6 | 319.4 | 325 |  | 22.1 | 128 | 1750
83780.6 | 319.3 | 325 |  | 22.1 | 127.6 | 1751
83790.6 | 319.3 | 325 |  | 22.1 | 128.2 | 1750
83800.6 | 319.4 | 325 |  | 22.1 | 128 | 1751
83810.6 | 319.3 | 325 |  | 22.1 | 127.9 | 1751
83820.6 | 319.3 | 325 |  | 22.1 | 128 | 1751
83830.6 | 319.3 | 325 |  | 22.1 | 127.9 | 1751
83840.6 | 319.1 | 325 |  | 22.1 | 128 | 1751
83850.6 | 319.3 | 325 |  | 22.1 | 128.4 | 1751
83860.6 | 319.3 | 325 |  | 22.1 | 128.2 | 1751
83870.6 | 319.3 | 325 |  | 22.1 | 127.9 | 1751
83880.6 | 319.3 | 325 |  | 22.1 | 128.3 | 1751
83890.6 | 319.1 | 325 |  | 22.1 | 127.5 | 1751
83900.6 | 319.1 | 325 |  | 22.1 | 128 | 1751
83910.6 | 319.1 | 325 |  | 22.1 | 128.2 | 1751
83920.6 | 319.1 | 325 |  | 22.1 | 127.8 | 1751
83930.6 | 319.3 | 325 |  | 22.1 | 128.6 | 1751
83940.6 | 319.1 | 325 |  | 22.1 | 127.9 | 1752
83950.6 | 319.1 | 325 |  | 22.1 | 127.8 | 1751
83960.6 | 319.1 | 325 |  | 22.1 | 128.1 | 1751
83970.6 | 319.1 | 325 |  | 22.1 | 128.3 | 1750
83980.6 | 319.1 | 325 |  | 22.1 | 128.2 | 1750
83990.6 | 319 | 325.1 |  | 22.1 | 127.5 | 1751
84000.6 | 319 | 325.1 |  | 22.1 | 128.1 | 1751
84010.6 | 319 | 325.1 |  | 22.1 | 127.8 | 1751
84020.6 | 318.8 | 325.1 |  | 22.1 | 127.8 | 1750
84030.6 | 318.8 | 325.1 |  | 22.1 | 128.1 | 1750
84040.6 | 318.8 | 325.1 |  | 22.1 | 128.5 | 1751
84050.6 | 318.8 | 325.1 |  | 22.1 | 128.4 | 1751
84060.6 | 318.8 | 325.1 |  | 22.1 | 127.7 | 1751
84070.6 | 318.8 | 325.1 |  | 22.1 | 127.9 | 1752
84080.6 | 318.7 | 325.1 |  | 22.1 | 128.4 | 1751
84090.6 | 318.7 | 325.1 |  | 22.1 | 128 | 1750
84100.6 | 318.7 | 325.1 |  | 22.1 | 127.9 | 1751
84110.6 | 318.7 | 325.1 |  | 22.1 | 128.2 | 1751
84120.6 | 318.7 | 325.1 |  | 22.1 | 127.7 | 1751
84130.6 | 318.7 | 325.1 |  | 22.1 | 127.8 | 1751
84140.6 | 318.7 | 325.1 |  | 22.1 | 128 | 1751
84150.6 | 318.7 | 325.1 |  | 22.1 | 127.7 | 1751
84160.6 | 318.5 | 325.1 |  | 22.1 | 127.9 | 1751
84170.6 | 318.7 | 325.1 |  | 22.1 | 128.1 | 1751
84180.6 | 318.5 | 325.1 |  | 22.1 | 128.4 | 1751
84190.6 | 318.5 | 325.1 |  | 22.1 | 128.1 | 1750
84200.6 | 318.5 | 325.1 |  | 22.1 | 128.1 | 1751
84210.6 | 318.5 | 325.1 |  | 22.1 | 127.7 | 1750
84220.6 | 318.5 | 325.1 |  | 22.1 | 127.8 | 1751
84230.6 | 318.6 | 325.1 |  | 22.1 | 127.7 | 1751
84240.6 | 318.5 | 325.1 |  | 22.1 | 128.2 | 1751
84250.6 | 318.5 | 325.1 |  | 22.1 | 127.9 | 1752
84260.6 | 318.4 | 325.1 |  | 22.1 | 128 | 1751
84270.6 | 318.4 | 325.1 |  | 22.1 | 127.9 | 1752
84280.6 | 318.4 | 325.1 |  | 22.1 | 127.6 | 1751
84290.6 | 318.4 | 325.1 |  | 22.1 | 128.2 | 1751
84300.6 | 318.4 | 325.1 |  | 22.1 | 128.3 | 1752
84310.6 | 318.4 | 325.1 |  | 22.1 | 127.6 | 1752
84320.6 | 318.4 | 325.1 |  | 22.1 | 127.9 | 1751
84330.6 | 318.4 | 325.1 |  | 22.1 | 129.4 | 1751
84340.6 | 318.4 | 325.1 |  | 22.1 | 127.7 | 1752
84350.6 | 318.5 | 325.1 |  | 22.1 | 127.6 | 1751
84360.6 | 318.5 | 325.1 |  | 22.1 | 127.9 | 1752
84370.6 | 318.5 | 325.1 |  | 22.1 | 127.8 | 1752
84380.6 | 318.5 | 325.1 |  | 22.1 | 127.5 | 1752
84390.6 | 318.5 | 325.1 |  | 22.1 | 127 | 1752
84400.6 | 318.5 | 325 |  | 22.1 | 127.8 | 1751
84410.6 | 318.5 | 325 |  | 22.1 | 128.4 | 1751
84420.6 | 318.5 | 325.1 |  | 22.1 | 127.2 | 1751
84430.6 | 318.5 | 325 |  | 22.1 | 128.4 | 1751
84440.6 | 318.5 | 325 |  | 22.1 | 127.5 | 1751
84450.6 | 318.5 | 325 |  | 22.1 | 127.9 | 1751
84460.6 | 318.5 | 325 |  | 22.1 | 128.6 | 1751
84470.6 | 318.5 | 325 |  | 22.1 | 128.3 | 1751
84480.6 | 318.5 | 325 |  | 22.1 | 128 | 1751
84490.6 | 318.5 | 325 |  | 22.1 | 127.7 | 1750
84500.6 | 318.5 | 325 |  | 22.1 | 128.4 | 1751
84510.6 | 318.5 | 325 |  | 22.1 | 127.8 | 1750
84520.6 | 318.5 | 325 |  | 22.1 | 127.6 | 1750
84530.6 | 318.5 | 325 |  | 22.1 | 127.6 | 1751
84540.6 | 318.7 | 325 |  | 22.1 | 127.9 | 1751
84550.6 | 318.7 | 325 |  | 22.1 | 127.7 | 1751
84560.6 | 318.7 | 325 |  | 22.1 | 128.1 | 1751
84570.6 | 318.7 | 325 |  | 22.1 | 128.7 | 1750
84580.6 | 318.7 | 325 |  | 22.1 | 127.8 | 1751
84590.6 | 318.7 | 325 |  | 22.1 | 128.1 | 1751
84600.6 | 318.7 | 325 |  | 22.1 | 127.7 | 1751
84610.6 | 318.7 | 325 |  | 22.1 | 129 | 1751
84620.6 | 318.8 | 325 |  | 22.1 | 128.1 | 1750
84630.6 | 318.8 | 325 |  | 22.1 | 127.8 | 1751
84640.6 | 318.8 | 325 |  | 22.1 | 128.1 | 1752
84650.6 | 318.8 | 325 |  | 22.1 | 127.7 | 1752
84660.6 | 318.8 | 325 |  | 22.1 | 127.8 | 1751
84670.6 | 318.8 | 324.9 |  | 22.1 | 127.5 | 1751
84680.6 | 318.8 | 325 |  | 22.1 | 127.7 | 1752
84690.6 | 319 | 325 |  | 22.1 | 128 | 1751
84700.6 | 319 | 325 |  | 22.1 | 127.8 | 1751
84710.6 | 319 | 325 |  | 22.1 | 127.9 | 1751
84720.6 | 318.8 | 324.9 |  | 22.1 | 127.8 | 1751
84730.6 | 318.8 | 324.9 |  | 22.1 | 128.3 | 1751
84740.6 | 319 | 324.9 |  | 22.1 | 127.4 | 1751
84750.6 | 319 | 324.9 |  | 22.1 | 128.2 | 1751
84760.6 | 319 | 324.9 |  | 22.1 | 127.8 | 1751
84770.6 | 319 | 324.9 |  | 22.1 | 127.6 | 1751
84780.6 | 319.1 | 324.9 |  | 22.1 | 128.1 | 1751
84790.6 | 319.1 | 324.9 |  | 22.1 | 128.3 | 1751
84800.6 | 319.1 | 324.9 |  | 22.1 | 128 | 1751
84810.6 | 319.1 | 324.9 |  | 22.1 | 127.7 | 1751
84820.6 | 319.1 | 324.9 |  | 22.1 | 127.9 | 1752
84830.6 | 319.1 | 324.9 |  | 22.1 | 128.1 | 1751
84840.6 | 319.1 | 324.9 |  | 22.1 | 127.5 | 1752
84850.6 | 319.1 | 324.9 |  | 22.1 | 127.8 | 1752
84860.6 | 319.1 | 324.9 |  | 22.1 | 127.9 | 1752
84870.6 | 319.1 | 324.9 |  | 22.1 | 127.9 | 1752
84880.6 | 319.1 | 324.9 |  | 22.1 | 128.2 | 1752
84890.6 | 319.1 | 324.9 |  | 22.1 | 128.4 | 1751
84900.6 | 319.1 | 324.9 |  | 22.1 | 128.1 | 1751
84910.6 | 319.1 | 324.9 |  | 22.1 | 128 | 1751
84920.6 | 319.1 | 325 |  | 22.1 | 127.6 | 1751
84930.6 | 319.1 | 324.9 |  | 22.1 | 128.5 | 1751
84940.6 | 319.3 | 325 |  | 22.1 | 127.8 | 1751
84950.6 | 319.3 | 325 |  | 22.1 | 127.6 | 1750
84960.6 | 319.1 | 325 |  | 22.1 | 128 | 1750
84970.6 | 319.1 | 325 |  | 22.1 | 128.6 | 1750
84980.6 | 319.1 | 325 |  | 22.1 | 128 | 1750
84990.6 | 319 | 325 |  | 22.1 | 127.5 | 1749
85000.6 | 319 | 325 |  | 22.1 | 127.7 | 1750
85010.6 | 319 | 325 |  | 22.1 | 127.8 | 1750
85020.6 | 319 | 325 |  | 22.1 | 128.2 | 1750
85030.6 | 319 | 325 |  | 22.1 | 128.2 | 1749
85040.6 | 319 | 325 |  | 22.1 | 128.3 | 1749
85050.6 | 319 | 325 |  | 22.1 | 128 | 1749
85060.6 | 319 | 325 |  | 22.1 | 128.8 | 1749
85070.6 | 319 | 325 |  | 22.1 | 127.7 | 1750
85080.6 | 319 | 325 |  | 22.1 | 127.9 | 1750
85090.6 | 319.1 | 325 |  | 22.1 | 128 | 1750
85100.6 | 319 | 325 |  | 22.1 | 127.8 | 1750
85110.6 | 318.8 | 325 |  | 22.1 | 128.1 | 1750
85120.6 | 318.8 | 325 |  | 22.1 | 127.6 | 1750
85130.6 | 318.8 | 325 |  | 22.1 | 128 | 1750
85140.6 | 318.8 | 325 |  | 22.1 | 127.7 | 1750
85150.6 | 318.8 | 325.1 |  | 22.1 | 127.8 | 1750
85160.6 | 318.8 | 325.1 |  | 22.1 | 128.2 | 1749
85170.6 | 318.8 | 325.1 |  | 22.1 | 127.6 | 1749
85180.6 | 318.7 | 325.1 |  | 22.1 | 127.8 | 1750
85190.6 | 318.7 | 325.1 |  | 22.1 | 127.9 | 1750
85200.6 | 318.7 | 325.1 |  | 22.1 | 128 | 1749
85210.6 | 318.7 | 325.1 |  | 22.1 | 128.1 | 1750
85220.6 | 318.7 | 325.1 |  | 22.1 | 128.1 | 1750
85230.6 | 318.5 | 325.1 |  | 22.1 | 127.6 | 1750
85240.6 | 318.5 | 325.1 |  | 22.1 | 129 | 1749
85250.6 | 318.5 | 325.1 |  | 22.1 | 127.4 | 1750
85260.6 | 318.5 | 325 |  | 22.1 | 127.7 | 1749
85270.6 | 318.5 | 325.1 |  | 22.1 | 127.4 | 1750
85280.6 | 318.5 | 325.1 |  | 22.1 | 128.6 | 1749
85290.6 | 318.5 | 325.1 |  | 22.1 | 127.6 | 1750
85300.6 | 318.5 | 325.1 |  | 22.1 | 127.6 | 1750
85310.6 | 318.5 | 325.1 |  | 22.1 | 127.9 | 1749
85320.6 | 318.5 | 325 |  | 22.1 | 128 | 1749
85330.6 | 318.5 | 325.1 |  | 22.1 | 127.7 | 1749
85340.6 | 318.5 | 325 |  | 22.1 | 127.8 | 1749
85350.6 | 318.5 | 325.1 |  | 22.1 | 128.4 | 1750
85360.6 | 318.5 | 325 |  | 22.1 | 127.8 | 1750
85370.6 | 318.7 | 325 |  | 22.1 | 127.8 | 1750
85380.6 | 318.5 | 325 |  | 22.1 | 127.8 | 1750
85390.6 | 318.5 | 325 |  | 22.1 | 127.4 | 1750
85400.6 | 318.7 | 325 |  | 22.1 | 128.4 | 1750
85410.6 | 318.7 | 325 |  | 22.1 | 128 | 1750
85420.6 | 318.7 | 325 |  | 22.1 | 127.5 | 1750
85430.6 | 318.7 | 325 |  | 22.1 | 127.9 | 1750
85440.6 | 318.7 | 325 |  | 22.1 | 128.2 | 1750
85450.6 | 318.5 | 325 |  | 22.1 | 128.1 | 1750
85460.6 | 318.7 | 325 |  | 22.1 | 128 | 1751
85470.6 | 318.7 | 325 |  | 22.1 | 127.9 | 1750
85480.6 | 318.7 | 325 |  | 22.1 | 128.1 | 1750
85490.6 | 318.7 | 325 |  | 22.1 | 128.2 | 1750
85500.6 | 318.7 | 325 |  | 22.1 | 128.2 | 1750
85510.6 | 318.8 | 325 |  | 22.1 | 127.8 | 1750
85520.6 | 318.7 | 325 |  | 22.1 | 127.3 | 1750
85530.6 | 318.8 | 325 |  | 22.1 | 127.9 | 1750
85540.6 | 318.8 | 325 |  | 22.1 | 127.8 | 1751
85550.6 | 318.9 | 325 |  | 22.1 | 128.3 | 1750
85560.6 | 318.7 | 325 |  | 22.1 | 127.6 | 1751
85570.6 | 318.8 | 325 |  | 22.1 | 127.9 | 1751
85580.6 | 318.8 | 325 |  | 22.1 | 127.8 | 1751
85590.6 | 318.8 | 325 |  | 22.1 | 127 | 1751
85600.6 | 318.8 | 325 |  | 22.1 | 127.9 | 1751
85610.6 | 318.8 | 325 |  | 22.1 | 128 | 1751
85620.6 | 318.8 | 324.9 |  | 22.1 | 127.9 | 1751
85630.6 | 318.8 | 325 |  | 22.1 | 128.3 | 1752
85640.6 | 318.8 | 325 |  | 22.1 | 128.6 | 1751
85650.6 | 319 | 325 |  | 22.1 | 128.6 | 1751
85660.6 | 319 | 325 |  | 22.1 | 127.6 | 1752
85670.6 | 319 | 324.9 |  | 22.1 | 126.9 | 1752
85680.6 | 318.8 | 324.9 |  | 22.1 | 127.3 | 1751
85690.6 | 319 | 324.9 |  | 22.1 | 127.2 | 1751
85700.6 | 319 | 324.9 |  | 22.1 | 127.8 | 1752
85710.6 | 319.1 | 324.9 |  | 22.1 | 127.8 | 1752
85720.6 | 319 | 324.9 |  | 22.1 | 127.8 | 1751
85730.6 | 319 | 324.9 |  | 22.1 | 128.1 | 1751
85740.6 | 319.1 | 324.9 |  | 22.1 | 127.9 | 1751
85750.6 | 319.1 | 324.9 |  | 22.1 | 127.9 | 1751
85760.6 | 319.1 | 324.9 |  | 22.1 | 128.2 | 1751
85770.6 | 319.1 | 324.9 |  | 22.1 | 127.9 | 1750
85780.6 | 319.1 | 325 |  | 22.1 | 127.9 | 1751
85790.6 | 319.1 | 324.9 |  | 22.1 | 127.8 | 1751
85800.6 | 319.1 | 324.9 |  | 22.1 | 127.8 | 1751
85810.6 | 319.1 | 324.9 |  | 22.1 | 127.6 | 1752
85820.6 | 319.1 | 325 |  | 22.1 | 128.2 | 1751
85830.6 | 319.1 | 325 |  | 22.1 | 128.1 | 1751
85840.6 | 319.1 | 325 |  | 22.1 | 127.6 | 1751
85850.6 | 319.1 | 324.9 |  | 22.1 | 128.3 | 1751
85860.6 | 319.1 | 324.9 |  | 22.1 | 127.5 | 1751
85870.6 | 319.1 | 325 |  | 22.1 | 127.5 | 1751
85880.6 | 319 | 325 |  | 22.1 | 127.7 | 1751
85890.6 | 319.2 | 325 |  | 22.1 | 127.8 | 1751
85900.6 | 319.1 | 325 |  | 22.1 | 127.7 | 1751
85910.6 | 319 | 325 |  | 22.1 | 127.9 | 1751
85920.6 | 319 | 325 |  | 22.1 | 128 | 1751
85930.6 | 319 | 325 |  | 22.1 | 129.4 | 1750
85940.6 | 319 | 325 |  | 22.1 | 127.5 | 1751
85950.6 | 319 | 325 |  | 22.1 | 127.9 | 1751
85960.6 | 319.1 | 325 |  | 22.1 | 127.6 | 1751
85970.6 | 319 | 325 |  | 22.1 | 128.4 | 1751
85980.6 | 319 | 325 |  | 22.1 | 128 | 1751
85990.6 | 318.8 | 325.1 |  | 22.1 | 127.7 | 1751
86000.6 | 318.8 | 325 |  | 22.1 | 127.7 | 1751
86010.6 | 318.8 | 325.1 |  | 22.1 | 127.5 | 1751
86020.6 | 318.8 | 325.1 |  | 22.1 | 128.3 | 1751
86030.6 | 318.8 | 325.1 |  | 22.1 | 127.4 | 1751
86040.6 | 318.7 | 325.1 |  | 22.1 | 127.5 | 1751
86050.6 | 318.7 | 325.1 |  | 22.1 | 128.1 | 1751
86060.6 | 318.7 | 325.1 |  | 22.1 | 127.8 | 1751
86070.6 | 318.7 | 325.1 |  | 22.1 | 127.8 | 1751
86080.6 | 318.7 | 325.1 |  | 22.1 | 127.9 | 1750
86090.6 | 318.7 | 325.1 |  | 22.1 | 127.7 | 1750
86100.6 | 318.5 | 325.1 |  | 22.1 | 128.1 | 1749
86110.6 | 318.5 | 325.1 |  | 22.1 | 128.4 | 1750
86120.6 | 318.5 | 325.1 |  | 22.1 | 128 | 1750
86130.6 | 318.6 | 325.1 |  | 22.1 | 127.9 | 1750
86140.6 | 318.5 | 325.1 |  | 22.1 | 128.6 | 1750
86150.6 | 318.6 | 325.1 |  | 22.1 | 128 | 1750
86160.6 | 318.5 | 325.1 |  | 22.1 | 128 | 1750
86170.6 | 318.4 | 325.1 |  | 22.1 | 127.8 | 1750
86180.6 | 318.4 | 325.1 |  | 22.1 | 128.2 | 1749
86190.6 | 318.3 | 325.1 |  | 22.1 | 127.9 | 1750
86200.6 | 318.3 | 325.1 |  | 22.1 | 127.9 | 1750
86210.6 | 318.4 | 325.1 |  | 22.1 | 127.9 | 1750
86220.6 | 318.4 | 325.1 |  | 22.1 | 128.3 | 1749
86230.6 | 318.2 | 325.1 |  | 22.1 | 128.3 | 1750
86240.6 | 318.3 | 325.2 |  | 22.1 | 127.9 | 1750
86250.6 | 318.3 | 325.1 |  | 22.1 | 128.5 | 1750
86260.6 | 318.2 | 325.1 |  | 22.1 | 128.1 | 1750
86270.6 | 318.3 | 325.1 |  | 22.1 | 128.2 | 1750
86280.6 | 318.2 | 325.1 |  | 22.1 | 127.6 | 1750
86290.6 | 318.2 | 325.1 |  | 22.1 | 127.8 | 1750
86300.6 | 318.3 | 325.1 |  | 22.1 | 127.7 | 1750
86310.6 | 318.2 | 325.1 |  | 22.1 | 127.7 | 1750
86320.6 | 318.2 | 325.1 |  | 22.1 | 127.9 | 1749
86330.6 | 318.2 | 325.1 |  | 22.1 | 127.7 | 1750
86340.6 | 318.2 | 325.1 |  | 22.1 | 127.6 | 1750
86350.6 | 318.3 | 325.1 |  | 22.1 | 128.1 | 1750
86360.6 | 318.2 | 325.1 |  | 22.1 | 128.5 | 1750
86370.6 | 318.3 | 325.1 |  | 22.1 | 127.8 | 1750
86380.6 | 318.4 | 325.1 |  | 22.1 | 128.5 | 1750
86390.6 | 318.2 | 325.1 |  | 22.1 | 128.5 | 1749
86400.6 | 318.4 | 325.1 |  | 22.1 | 127.5 | 1750
86410.6 | 318.4 | 325.1 |  | 22.1 | 127.7 | 1750
86420.6 | 318.4 | 325 |  | 22.1 | 127.7 | 1750
86430.6 | 318.4 | 325.1 |  | 22.1 | 127.9 | 1750
86440.6 | 318.2 | 325.1 |  | 22.1 | 127.9 | 1751
86450.6 | 318.2 | 325 |  | 22.1 | 127.6 | 1750
86460.6 | 318.2 | 325.1 |  | 22.1 | 128.1 | 1750
86470.6 | 318.2 | 325 |  | 22.1 | 128 | 1751
86480.6 | 318.2 | 325 |  | 22.1 | 128 | 1751
86490.6 | 318.4 | 325 |  | 22.1 | 127.4 | 1751
86500.6 | 318.5 | 325 |  | 22.1 | 127.9 | 1751
86510.6 | 318.4 | 325 |  | 22.1 | 127.9 | 1751
86520.6 | 318.4 | 325 |  | 22.1 | 127.9 | 1751
86530.6 | 318.4 | 325 |  | 22.1 | 128.2 | 1751
86540.6 | 318.4 | 325 |  | 22.1 | 127.8 | 1751
86550.6 | 318.4 | 325 |  | 22.1 | 128 | 1750
86560.6 | 318.4 | 325 |  | 22.1 | 128.3 | 1750
86570.6 | 318.5 | 325 |  | 22.1 | 127.9 | 1750
86580.6 | 318.4 | 325 |  | 22.1 | 127.6 | 1750
86590.6 | 318.4 | 325 |  | 22.1 | 127 | 1750
86600.6 | 318.4 | 325 |  | 22.1 | 129 | 1750
86610.6 | 318.5 | 325 |  | 22.1 | 127.8 | 1750
86620.6 | 318.5 | 325 |  | 22.1 | 127.9 | 1750
86630.6 | 318.5 | 325 |  | 22.1 | 127.8 | 1750
86640.6 | 318.5 | 325 |  | 22.1 | 127.6 | 1750
86650.6 | 318.5 | 325 |  | 22.1 | 127.6 | 1750
86660.6 | 318.4 | 325 |  | 22.1 | 128.2 | 1750
86670.6 | 318.4 | 325 |  | 22.1 | 127.7 | 1750
86680.6 | 318.4 | 325 |  | 22.1 | 127.7 | 1751
86690.6 | 318.5 | 325 |  | 22.1 | 127.7 | 1751
86700.6 | 318.4 | 325 |  | 22.1 | 127.5 | 1750
86710.6 | 318.4 | 325 |  | 22.1 | 127.8 | 1750
86720.6 | 318.4 | 325 |  | 22.1 | 131.7 | 1750
86730.6 | 318.4 | 325 |  | 22.1 | 127.3 | 1751
86740.6 | 318.4 | 325 |  | 22.1 | 127.6 | 1751
86750.6 | 318.5 | 325 |  | 22.1 | 127.6 | 1751
86760.6 | 318.5 | 325 |  | 22.1 | 127.9 | 1751
86770.6 | 318.4 | 325 |  | 22.1 | 127.9 | 1751
86780.6 | 318.4 | 325 |  | 22.1 | 127.6 | 1751
86790.6 | 318.4 | 325 |  | 22.1 | 127.5 | 1751
86800.6 | 318.4 | 325 |  | 22.1 | 128 | 1750
86810.6 | 318.4 | 325 |  | 22.1 | 128 | 1751
86820.6 | 318.4 | 325 |  | 22.1 | 128.3 | 1751
86830.6 | 318.4 | 325 |  | 22.1 | 127.7 | 1751
86840.6 | 318.4 | 325 |  | 22.1 | 128.3 | 1751
86850.6 | 318.2 | 325 |  | 22.1 | 128.2 | 1751
86860.6 | 318.4 | 325 |  | 22.1 | 127.5 | 1751
86870.6 | 318.4 | 325 |  | 22.1 | 127.5 | 1752
86880.6 | 318.4 | 325 |  | 22.1 | 127.6 | 1752
86890.6 | 318.4 | 325 |  | 22.1 | 127.8 | 1751
86900.6 | 318.4 | 325 |  | 22.1 | 128.3 | 1751
86910.6 | 318.4 | 325 |  | 22.1 | 127.4 | 1751
86920.6 | 318.5 | 325 |  | 22.1 | 127.6 | 1752
86930.6 | 318.4 | 325 |  | 22.1 | 128 | 1751
86940.6 | 318.4 | 325 |  | 22.1 | 127.7 | 1752
86950.6 | 318.4 | 325 |  | 22.1 | 128.2 | 1752
86960.6 | 318.4 | 325 |  | 22.1 | 127.7 | 1752
86970.6 | 318.4 | 325 |  | 22.1 | 128.1 | 1751
86980.6 | 318.4 | 325 |  | 22.1 | 127.5 | 1752
86990.6 | 318.4 | 325 |  | 22.1 | 128.4 | 1751
87000.6 | 318.3 | 325 |  | 22.1 | 128.1 | 1751
87010.6 | 318.3 | 325 |  | 22.1 | 127.9 | 1751
87020.6 | 318.4 | 325 |  | 22.1 | 128 | 1751
87030.6 | 318.4 | 325 |  | 22.1 | 128.1 | 1751
87040.6 | 318.4 | 325 |  | 22.1 | 127.6 | 1751
87050.6 | 318.4 | 325 |  | 22.1 | 134.3 | 1750
87060.6 | 318.4 | 325 |  | 22.1 | 127.5 | 1751
87070.6 | 318.4 | 325 |  | 22.1 | 127.2 | 1751
87080.6 | 318.4 | 325 |  | 22.1 | 127.5 | 1751
87090.6 | 318.4 | 325 |  | 22.1 | 127.7 | 1750
87100.6 | 318.4 | 325 |  | 22.1 | 127.4 | 1752
87110.6 | 318.4 | 325 |  | 22.1 | 128.4 | 1751
87120.6 | 318.4 | 325 |  | 22.1 | 127.7 | 1751
87130.6 | 318.2 | 325 |  | 22.1 | 127.2 | 1751
87140.6 | 318.3 | 325.1 |  | 22.1 | 128 | 1750
87150.6 | 318.3 | 325 |  | 22.1 | 128.5 | 1750
87160.6 | 318.3 | 325 |  | 22.1 | 127.9 | 1750
87170.6 | 318.2 | 325 |  | 22.1 | 127.5 | 1751
87180.6 | 318.3 | 325 |  | 22.1 | 127.9 | 1751
87190.6 | 318.2 | 325 |  | 22.1 | 127.9 | 1751
87200.6 | 318.2 | 325.1 |  | 22.1 | 127.7 | 1751
87210.6 | 318.2 | 325 |  | 22.1 | 128 | 1750
87220.6 | 318.2 | 325 |  | 22.1 | 127.6 | 1750
87230.6 | 318.2 | 325 |  | 22.1 | 128.6 | 1750
87240.6 | 318.2 | 325 |  | 22.1 | 127.8 | 1750
87250.6 | 318.4 | 325 |  | 22.1 | 127.9 | 1750
87260.6 | 318.4 | 325 |  | 22.1 | 128.3 | 1750
87270.6 | 318.2 | 325 |  | 22.1 | 128.3 | 1750
87280.6 | 318.4 | 325 |  | 22.1 | 128.3 | 1750
87290.6 | 318.4 | 325 |  | 22.1 | 127.8 | 1750
87300.6 | 318.4 | 325 |  | 22.1 | 127.7 | 1750
87310.6 | 318.4 | 325 |  | 22.1 | 128 | 1751
87320.6 | 318.3 | 325 |  | 22.1 | 127.9 | 1750
87330.6 | 318.4 | 325 |  | 22.1 | 127.9 | 1751
87340.6 | 318.3 | 325 |  | 22.1 | 127.9 | 1751
87350.6 | 318.3 | 325 |  | 22.1 | 128.2 | 1751
87360.6 | 318.4 | 325 |  | 22.1 | 127.9 | 1751
87370.6 | 318.4 | 325 |  | 22.1 | 127.9 | 1751
87380.6 | 318.4 | 325 |  | 22.1 | 127.9 | 1751
87390.6 | 318.4 | 325 |  | 22.1 | 128 | 1751
87400.6 | 318.5 | 325 |  | 22.1 | 127.4 | 1751
87410.6 | 318.4 | 325 |  | 22.1 | 128.1 | 1750
87420.6 | 318.4 | 325 |  | 22.1 | 128.1 | 1750
87430.6 | 318.4 | 325 |  | 22.1 | 127.5 | 1750
87440.6 | 318.4 | 325 |  | 22.1 | 128 | 1750
87450.6 | 318.4 | 325 |  | 22.1 | 127.9 | 1750
87460.6 | 318.4 | 325 |  | 22.1 | 127.8 | 1750
87470.6 | 318.4 | 325 |  | 22.1 | 127.9 | 1750
87480.6 | 318.6 | 325 |  | 22.1 | 128 | 1751
87490.6 | 318.5 | 325 |  | 22.1 | 127.5 | 1751
87500.6 | 318.5 | 325 |  | 22.1 | 128 | 1751
87510.6 | 318.5 | 325 |  | 22.1 | 127.2 | 1751
87520.6 | 318.5 | 325 |  | 22.1 | 128.1 | 1751
87530.6 | 318.6 | 325 |  | 22.1 | 127.7 | 1751
87540.6 | 318.4 | 325 |  | 22.1 | 128.9 | 1750
87550.6 | 318.4 | 325 |  | 22.1 | 128.2 | 1751
87560.6 | 318.5 | 324.9 |  | 22.1 | 127.7 | 1751
87570.6 | 318.5 | 324.9 |  | 22.1 | 128 | 1751
87580.6 | 318.7 | 324.9 |  | 22.1 | 128 | 1751
87590.6 | 318.6 | 324.9 |  | 22.1 | 128.5 | 1751
87600.6 | 318.5 | 324.9 |  | 22.1 | 127.7 | 1751
87610.6 | 318.5 | 324.9 |  | 22.1 | 128 | 1751
87620.6 | 318.7 | 324.9 |  | 22.1 | 128.7 | 1750
87630.6 | 318.7 | 324.9 |  | 22.1 | 128.5 | 1750
87640.6 | 318.8 | 324.9 |  | 22.1 | 127.4 | 1750
87650.6 | 318.8 | 324.9 |  | 22.1 | 128.3 | 1750
87660.6 | 318.8 | 324.9 |  | 22.1 | 128.2 | 1750
87670.6 | 318.8 | 324.9 |  | 22.1 | 127.8 | 1751
87680.6 | 318.8 | 324.9 |  | 22.1 | 128.2 | 1750
87690.6 | 318.8 | 324.9 |  | 22.1 | 127.9 | 1751
87700.6 | 318.8 | 324.9 |  | 22.1 | 128.2 | 1751
87710.6 | 318.8 | 324.9 |  | 22.1 | 128.2 | 1751
87720.6 | 318.8 | 324.9 |  | 22.1 | 127.6 | 1751
87730.6 | 318.8 | 324.9 |  | 22.1 | 127.3 | 1751
87740.6 | 318.8 | 324.9 |  | 22.1 | 127.7 | 1751
87750.6 | 318.8 | 324.9 |  | 22.1 | 128.2 | 1751
87760.6 | 318.8 | 324.9 |  | 22.1 | 128.1 | 1751
87770.6 | 318.8 | 324.9 |  | 22.1 | 128 | 1751
87780.6 | 318.8 | 324.9 |  | 22.1 | 128.2 | 1751
87790.6 | 319 | 324.9 |  | 22.1 | 127.7 | 1751
87800.6 | 319 | 324.9 |  | 22.1 | 127.9 | 1751
87810.6 | 319 | 324.9 |  | 22.1 | 127.8 | 1751
87820.6 | 319 | 324.9 |  | 22.1 | 128 | 1751
87830.6 | 319.1 | 324.9 |  | 22.1 | 127.9 | 1751
87840.6 | 319.1 | 324.9 |  | 22.1 | 128.2 | 1750
87850.6 | 319.1 | 324.9 |  | 22.1 | 127.7 | 1750
87860.6 | 319 | 324.9 |  | 22.1 | 127.9 | 1751
87870.6 | 319.1 | 324.9 |  | 22.1 | 127.7 | 1751
87880.6 | 319.1 | 324.9 |  | 22.1 | 128.2 | 1751
87890.6 | 319.1 | 324.9 |  | 22.1 | 128 | 1751
87900.6 | 319.1 | 324.9 |  | 22.1 | 129.4 | 1751
87910.6 | 319.1 | 324.9 |  | 22.1 | 128.4 | 1751
87920.6 | 319.1 | 324.9 |  | 22.1 | 127.7 | 1751
87930.6 | 319.1 | 324.9 |  | 22.1 | 128.6 | 1751
87940.6 | 319.1 | 324.9 |  | 22.1 | 128.3 | 1751
87950.6 | 319.1 | 324.9 |  | 22.1 | 128.3 | 1751
87960.6 | 319.1 | 325 |  | 22.1 | 127.6 | 1751
87970.6 | 319 | 325 |  | 22.1 | 127.5 | 1751
87980.6 | 319 | 325 |  | 22.1 | 127.5 | 1751
87990.6 | 319 | 325 |  | 22.1 | 128.3 | 1751
88000.6 | 319 | 324.9 |  | 22.1 | 127.6 | 1751
88010.6 | 319 | 325 |  | 22.1 | 128 | 1750
88020.6 | 319 | 325 |  | 22.1 | 128.1 | 1750
88030.6 | 319 | 325 |  | 22.1 | 127.9 | 1751
88040.6 | 319 | 325 |  | 22.1 | 128.1 | 1751
88050.6 | 318.8 | 325 |  | 22.1 | 128.2 | 1751
88060.6 | 319 | 325 |  | 22.1 | 127.9 | 1751
88070.6 | 319 | 325 |  | 22.1 | 128.3 | 1751
88080.6 | 319 | 325 |  | 22.1 | 127.7 | 1751
88090.6 | 318.8 | 325 |  | 22.1 | 126.8 | 1750
88100.6 | 318.8 | 325 |  | 22.1 | 128.8 | 1751
88110.6 | 318.8 | 325 |  | 22.1 | 127.6 | 1751
88120.6 | 319 | 325 |  | 22.1 | 127.5 | 1751
88130.6 | 319 | 325 |  | 22.1 | 127.9 | 1751
88140.6 | 319 | 325 |  | 22.1 | 127.7 | 1751
88150.6 | 318.8 | 325 |  | 22.1 | 127.8 | 1752
88160.6 | 318.8 | 325 |  | 22.1 | 127.8 | 1751
88170.6 | 318.8 | 325 |  | 22.1 | 127.9 | 1751
88180.6 | 318.8 | 325 |  | 22.1 | 127.4 | 1751
88190.6 | 318.8 | 325 |  | 22.1 | 128.1 | 1751
88200.6 | 318.8 | 325 |  | 22.1 | 128.3 | 1751
88210.6 | 318.8 | 325 |  | 22.1 | 127.3 | 1751
88220.6 | 318.8 | 325 |  | 22.1 | 127.2 | 1751
88230.6 | 318.7 | 325 |  | 22.1 | 127.7 | 1751
88240.6 | 318.7 | 325 |  | 22.1 | 127.7 | 1751
88250.6 | 318.7 | 325 |  | 22.1 | 128 | 1750
88260.6 | 318.7 | 325 |  | 22.1 | 127.6 | 1750
88270.6 | 318.7 | 325.1 |  | 22.1 | 128 | 1751
88280.6 | 318.7 | 325 |  | 22.1 | 127.6 | 1750
88290.6 | 318.7 | 325 |  | 22.1 | 128.3 | 1750
88300.6 | 318.7 | 325 |  | 22.1 | 128.2 | 1750
88310.6 | 318.7 | 325 |  | 22.1 | 128.2 | 1750
88320.6 | 318.7 | 325 |  | 22.1 | 128.3 | 1751
88330.6 | 318.7 | 325 |  | 22.1 | 128.1 | 1752
88340.6 | 318.8 | 325 |  | 22.1 | 127.9 | 1751
88350.6 | 318.7 | 325 |  | 22.1 | 127.6 | 1751
88360.6 | 318.7 | 325 |  | 22.1 | 128.3 | 1751
88370.6 | 318.7 | 325 |  | 22.1 | 128.1 | 1751
88380.6 | 318.7 | 325 |  | 22.1 | 128.4 | 1751
88390.6 | 318.7 | 325 |  | 22.1 | 127.9 | 1751
88400.6 | 318.7 | 325 |  | 22.1 | 128.1 | 1751
88410.6 | 318.7 | 325 |  | 22.1 | 128.1 | 1751
88420.6 | 318.8 | 325 |  | 22.1 | 127.5 | 1751
88430.6 | 318.7 | 325 |  | 22.1 | 127.9 | 1750
88440.6 | 318.7 | 325 |  | 22.1 | 127.9 | 1751
88450.6 | 318.8 | 325 |  | 22.1 | 128.2 | 1752
88460.6 | 318.7 | 325 |  | 22.1 | 128.1 | 1751
88470.6 | 318.8 | 325 |  | 22.1 | 127.9 | 1752
88480.6 | 318.8 | 325 |  | 22.1 | 127.9 | 1751
88490.6 | 318.8 | 325 |  | 22.1 | 127.9 | 1752
88500.6 | 318.8 | 325 |  | 22.1 | 127.7 | 1752
88510.6 | 318.8 | 325 |  | 22.1 | 127.8 | 1752
88520.6 | 318.8 | 324.9 |  | 22.1 | 128 | 1751
88530.6 | 318.8 | 325 |  | 22.1 | 127.9 | 1751
88540.6 | 319 | 325 |  | 22.1 | 128.1 | 1751
88550.6 | 319 | 325 |  | 22.1 | 127.9 | 1751
88560.6 | 319 | 325 |  | 22.1 | 127.9 | 1751
88570.6 | 319 | 324.9 |  | 22.1 | 127.3 | 1751
88580.6 | 319 | 325 |  | 22.1 | 128.2 | 1751
88590.6 | 319 | 325 |  | 22.1 | 128.1 | 1751
88600.6 | 319 | 325 |  | 22.1 | 127.4 | 1751
88610.6 | 319 | 325 |  | 22.1 | 128.3 | 1751
88620.6 | 319 | 325 |  | 22.1 | 127.5 | 1752
88630.6 | 319 | 324.9 |  | 22.1 | 126.9 | 1751
88640.6 | 319 | 325 |  | 22.1 | 128.8 | 1751
88650.6 | 319 | 325 |  | 22.1 | 127.9 | 1751
88660.6 | 319 | 324.9 |  | 22.1 | 127.9 | 1751
88670.6 | 319 | 324.9 |  | 22.1 | 128.1 | 1751
88680.6 | 319.1 | 324.9 |  | 22.1 | 128.1 | 1751
88690.6 | 319.1 | 324.9 |  | 22.1 | 128.7 | 1751
88700.6 | 319 | 325 |  | 22.1 | 127.7 | 1750
88710.6 | 319.1 | 324.9 |  | 22.1 | 128.1 | 1751
88720.6 | 319.1 | 324.9 |  | 22.1 | 127.6 | 1750
88730.6 | 319.1 | 324.9 |  | 22.1 | 127.2 | 1750
88740.6 | 319.3 | 324.9 |  | 22.1 | 127.3 | 1751
88750.6 | 319.3 | 324.9 |  | 22.1 | 127.8 | 1750
88760.6 | 319.2 | 324.9 |  | 22.1 | 129.7 | 1750
88770.6 | 319.3 | 324.9 |  | 22.1 | 127.9 | 1750
88780.6 | 319.3 | 324.9 |  | 22.1 | 127.6 | 1750
88790.6 | 319.1 | 324.9 |  | 22.1 | 128.1 | 1750
88800.6 | 319.1 | 324.9 |  | 22.1 | 127.6 | 1750
88810.6 | 319.1 | 324.9 |  | 22.1 | 128.3 | 1750
88820.6 | 319.1 | 324.9 |  | 22.1 | 127.5 | 1750
88830.6 | 319.1 | 324.9 |  | 22.1 | 127.8 | 1750
88840.6 | 319.3 | 324.9 |  | 22.1 | 128.6 | 1750
88850.6 | 319.3 | 324.9 |  | 22.1 | 128 | 1749
88860.6 | 319.1 | 324.9 |  | 22.1 | 128.2 | 1750
88870.6 | 319.3 | 324.9 |  | 22.1 | 127.8 | 1750
88880.6 | 319.3 | 324.9 |  | 22.1 | 127.7 | 1750
88890.6 | 319.3 | 324.9 |  | 22.1 | 127.8 | 1750
88900.6 | 319.3 | 324.9 |  | 22.1 | 128.1 | 1750
88910.6 | 319.3 | 324.9 |  | 22.1 | 128 | 1750
88920.6 | 319.4 | 324.9 |  | 22.1 | 128 | 1750
88930.6 | 319.4 | 324.9 |  | 22.1 | 128 | 1751
88940.6 | 319.4 | 325 |  | 22.1 | 128 | 1751
88950.6 | 319.3 | 325 |  | 22.1 | 128.3 | 1751
88960.6 | 319.1 | 324.9 |  | 22.1 | 127.5 | 1751
88970.6 | 319.3 | 324.9 |  | 22.1 | 127.9 | 1752
88980.6 | 319.4 | 324.9 |  | 22.1 | 128 | 1751
88990.6 | 319.4 | 324.9 |  | 22.1 | 127.7 | 1751
89000.6 | 319.4 | 324.9 |  | 22.1 | 127.8 | 1752
89010.6 | 319.3 | 324.9 |  | 22.1 | 127.8 | 1751
89020.6 | 319.4 | 324.9 |  | 22.1 | 128.1 | 1751
89030.6 | 319.4 | 325 |  | 22.1 | 128.2 | 1751
89040.6 | 319.4 | 325 |  | 22.1 | 128.1 | 1751
89050.6 | 319.3 | 325 |  | 22.1 | 127.8 | 1751
89060.6 | 319.3 | 325 |  | 22.1 | 128.9 | 1751
89070.6 | 319.3 | 324.9 |  | 22.1 | 127.8 | 1750
89080.6 | 319.3 | 324.9 |  | 22.1 | 127.4 | 1751
89090.6 | 319.3 | 324.9 |  | 22.1 | 127.7 | 1751
89100.6 | 319.4 | 324.9 |  | 22.1 | 127.6 | 1751
89110.6 | 319.4 | 325 |  | 22.1 | 127.9 | 1751
89120.6 | 319.4 | 325 |  | 22.1 | 127.7 | 1751
89130.6 | 319.4 | 325 |  | 22.1 | 128 | 1751
89140.6 | 319.3 | 325 |  | 22.1 | 128 | 1751
89150.6 | 319.1 | 325 |  | 22.1 | 127.8 | 1750
89160.6 | 319.1 | 325 |  | 22.1 | 128 | 1751
89170.6 | 319.1 | 325 |  | 22.1 | 128 | 1751
89180.6 | 319.1 | 325 |  | 22.1 | 127.6 | 1751
89190.6 | 319.1 | 325 |  | 22.1 | 128.3 | 1751
89200.6 | 319.1 | 325 |  | 22.1 | 128.1 | 1751
89210.6 | 319.1 | 325.1 |  | 22.1 | 128 | 1751
89220.6 | 319.1 | 325.1 |  | 22.1 | 128.1 | 1751
89230.6 | 319.1 | 325.1 |  | 22.1 | 128.4 | 1751
89240.6 | 319.1 | 325.1 |  | 22.1 | 127.4 | 1752
89250.6 | 319 | 325 |  | 22.1 | 128.1 | 1751
89260.6 | 318.8 | 325.1 |  | 22.1 | 127.5 | 1752
89270.6 | 319 | 325 |  | 22.1 | 127.7 | 1751
89280.6 | 319 | 325 |  | 22.1 | 127.8 | 1751
89290.6 | 319 | 325.1 |  | 22.1 | 127.2 | 1752
89300.6 | 319 | 325.1 |  | 22.1 | 128.1 | 1751
89310.6 | 318.8 | 325.1 |  | 22.1 | 128.2 | 1751
89320.6 | 318.8 | 325.1 |  | 22.1 | 128 | 1751
89330.6 | 318.7 | 325.1 |  | 22.1 | 127.8 | 1752
89340.6 | 318.8 | 325.1 |  | 22.1 | 127.8 | 1752
89350.6 | 318.7 | 325.1 |  | 22.1 | 128.2 | 1751
89360.6 | 318.7 | 325.1 |  | 22.1 | 127.9 | 1752
89370.6 | 318.7 | 325.1 |  | 22.1 | 128 | 1752
89380.6 | 318.7 | 325.1 |  | 22.1 | 128 | 1751
89390.6 | 318.7 | 325.1 |  | 22.1 | 127.9 | 1751
89400.6 | 318.7 | 325.1 |  | 22.1 | 128.2 | 1752
89410.6 | 318.5 | 325.1 |  | 22.1 | 128.2 | 1751
89420.6 | 318.6 | 325.1 |  | 22.1 | 127.6 | 1752
89430.6 | 318.6 | 325.1 |  | 22.1 | 127.5 | 1752
89440.6 | 318.5 | 325.1 |  | 22.1 | 128.1 | 1751
89450.6 | 318.7 | 325.1 |  | 22.1 | 127.6 | 1751
89460.6 | 318.7 | 325.1 |  | 22.1 | 127.9 | 1751
89470.6 | 318.7 | 325.1 |  | 22.1 | 128.4 | 1751
89480.6 | 318.5 | 325.1 |  | 22.1 | 127.6 | 1750
89490.6 | 318.5 | 325.1 |  | 22.1 | 128.4 | 1750
89500.6 | 318.7 | 325.1 |  | 22.1 | 127.8 | 1751
89510.6 | 318.7 | 325.1 |  | 22.1 | 127.9 | 1750
89520.6 | 318.7 | 325.1 |  | 22.1 | 127.8 | 1750
89530.6 | 318.5 | 325.1 |  | 22.1 | 127.9 | 1751
89540.6 | 318.5 | 325.1 |  | 22.1 | 127.7 | 1751
89550.6 | 318.5 | 325 |  | 22.1 | 127.6 | 1750
89560.6 | 318.7 | 325.1 |  | 22.1 | 127.6 | 1750
89570.6 | 318.7 | 325 |  | 22.1 | 128.8 | 1751
89580.6 | 318.7 | 325 |  | 22.1 | 127.9 | 1751
89590.6 | 318.7 | 325 |  | 22.1 | 128.2 | 1750
89600.6 | 318.7 | 325 |  | 22.1 | 128.1 | 1750
89610.6 | 318.7 | 325 |  | 22.1 | 127.9 | 1750
89620.6 | 318.7 | 325 |  | 22.1 | 128.1 | 1750
89630.6 | 318.7 | 325 |  | 22.1 | 127.6 | 1751
89640.6 | 318.8 | 325 |  | 22.1 | 128 | 1751
89650.6 | 318.8 | 325 |  | 22.1 | 127.7 | 1750
89660.6 | 318.7 | 325 |  | 22.1 | 127.9 | 1750
89670.6 | 318.7 | 325 |  | 22.1 | 128 | 1750
89680.6 | 318.7 | 325 |  | 22.1 | 128.2 | 1750
89690.6 | 318.7 | 325 |  | 22.1 | 127.9 | 1750
89700.6 | 318.7 | 325 |  | 22.1 | 128.8 | 1750
89710.6 | 318.8 | 325 |  | 22.1 | 127.2 | 1752
89720.6 | 318.8 | 325 |  | 22.1 | 127.9 | 1751
89730.6 | 318.7 | 325 |  | 22.1 | 127.9 | 1751
89740.6 | 318.7 | 325 |  | 22.1 | 127.9 | 1751
89750.6 | 318.7 | 325 |  | 22.1 | 127.7 | 1751
89760.6 | 318.8 | 325 |  | 22.1 | 127.8 | 1751
89770.6 | 318.8 | 325 |  | 22.1 | 127.8 | 1751
89780.6 | 318.8 | 325 |  | 22.1 | 128.3 | 1751
89790.6 | 318.8 | 325 |  | 22.1 | 128.6 | 1750
89800.6 | 318.8 | 325 |  | 22.1 | 127.4 | 1752
89810.6 | 318.8 | 325 |  | 22.1 | 128 | 1751
89820.6 | 318.8 | 325 |  | 22.1 | 128 | 1751
89830.6 | 318.8 | 325 |  | 22.1 | 127.7 | 1751
89840.6 | 318.8 | 325 |  | 22.1 | 128.5 | 1751
89850.6 | 318.8 | 325 |  | 22.1 | 128.2 | 1751
89860.6 | 318.8 | 325 |  | 22.1 | 127.7 | 1751
89870.6 | 318.9 | 325 |  | 22.1 | 127.7 | 1751
89880.6 | 318.8 | 325 |  | 22.1 | 127.8 | 1750
89890.6 | 319 | 325 |  | 22.1 | 127.8 | 1751
89900.6 | 318.8 | 325 |  | 22.1 | 128.1 | 1751
89910.6 | 318.8 | 324.9 |  | 22.1 | 127.8 | 1751
89920.6 | 319 | 324.9 |  | 22.1 | 128 | 1751
89930.6 | 319 | 325 |  | 22.1 | 127.5 | 1751
89940.6 | 319 | 324.9 |  | 22.1 | 128.4 | 1751
89950.6 | 319 | 324.9 |  | 22.1 | 127.7 | 1750
89960.6 | 319 | 325 |  | 22.1 | 128.1 | 1751
89970.6 | 319 | 325 |  | 22.1 | 129 | 1751
89980.6 | 319.1 | 325 |  | 22.1 | 128.5 | 1751
89990.6 | 319 | 325 |  | 22.1 | 128.2 | 1750
90000.6 | 319 | 325 |  | 22.1 | 127.2 | 1750
90010.6 | 319 | 325 |  | 22.1 | 127.8 | 1751
90020.6 | 319 | 325 |  | 22.1 | 128.2 | 1750
90030.6 | 319 | 325 |  | 22.1 | 127.9 | 1751
90040.6 | 319 | 325 |  | 22.1 | 128 | 1751
90050.6 | 319 | 325 |  | 22.1 | 127.8 | 1751
90060.6 | 319 | 325 |  | 22.1 | 127.8 | 1750
90070.6 | 319 | 325 |  | 22.1 | 128.1 | 1750
90080.6 | 318.8 | 325 |  | 22.1 | 127.8 | 1750
90090.6 | 319 | 325 |  | 22.1 | 127.8 | 1750
90100.6 | 319 | 325 |  | 22.1 | 128.4 | 1750
90110.6 | 318.8 | 325 |  | 22.1 | 127.7 | 1750
90120.6 | 319 | 325 |  | 22.1 | 128.4 | 1750
90130.6 | 318.8 | 325 |  | 22.1 | 127.6 | 1750
90140.6 | 319 | 325 |  | 22.1 | 128 | 1751
90150.6 | 319 | 325 |  | 22.1 | 128 | 1750
90160.6 | 319 | 325 |  | 22.1 | 127.9 | 1750
90170.6 | 319 | 325 |  | 22.1 | 128.1 | 1751
90180.6 | 318.8 | 325 |  | 22.1 | 127.6 | 1752
90190.6 | 318.8 | 325 |  | 22.1 | 127.7 | 1752
90200.6 | 318.8 | 325 |  | 22.1 | 128.2 | 1751
90210.6 | 318.8 | 325 |  | 22.1 | 127.9 | 1752
90220.6 | 318.8 | 325 |  | 22.1 | 128.2 | 1751
90230.6 | 318.8 | 325 |  | 22.1 | 128 | 1751
90240.6 | 318.8 | 325 |  | 22.1 | 127.8 | 1751
90250.6 | 318.8 | 325 |  | 22.1 | 128 | 1751
90260.6 | 318.8 | 325 |  | 22.1 | 127.8 | 1751
90270.6 | 318.8 | 325.1 |  | 22.1 | 127.8 | 1752
90280.6 | 318.8 | 325 |  | 22.1 | 128 | 1751
90290.6 | 318.7 | 325 |  | 22.1 | 127.9 | 1751
90300.6 | 318.7 | 325.1 |  | 22.1 | 127.8 | 1751
90310.6 | 318.7 | 325 |  | 22.1 | 128 | 1751
90320.6 | 318.7 | 325.1 |  | 22.1 | 128.1 | 1751
90330.6 | 318.7 | 325.1 |  | 22.1 | 128 | 1751
90340.6 | 318.7 | 325.1 |  | 22.1 | 128.1 | 1751
90350.6 | 318.7 | 325.1 |  | 22.1 | 127.2 | 1751
90360.6 | 318.7 | 325.1 |  | 22.1 | 127 | 1752
90370.6 | 318.5 | 325.1 |  | 22.1 | 127.8 | 1751
90380.6 | 318.5 | 325.1 |  | 22.1 | 128.2 | 1751
90390.6 | 318.4 | 325.1 |  | 22.1 | 127.6 | 1751
90400.6 | 318.5 | 325.1 |  | 22.1 | 128.1 | 1752
90410.6 | 318.6 | 325.1 |  | 22.1 | 127.6 | 1751
90420.6 | 318.5 | 325.1 |  | 22.1 | 127.8 | 1751
90430.6 | 318.5 | 325 |  | 22.1 | 127.8 | 1751
90440.6 | 318.6 | 325.1 |  | 22.1 | 129.1 | 1751
90450.6 | 318.5 | 325.1 |  | 22.1 | 128.7 | 1751
90460.6 | 318.5 | 325.1 |  | 22.1 | 127.7 | 1751
90470.6 | 318.5 | 325 |  | 22.1 | 127.5 | 1751
90480.6 | 318.5 | 325.1 |  | 22.1 | 127.7 | 1750
90490.6 | 318.4 | 325 |  | 22.1 | 127.9 | 1750
90500.6 | 318.4 | 325 |  | 22.1 | 128.1 | 1751
90510.6 | 318.5 | 325 |  | 22.1 | 127.8 | 1750
90520.6 | 318.5 | 325.1 |  | 22.1 | 127.8 | 1751
90530.6 | 318.6 | 325.1 |  | 22.1 | 128.1 | 1751
90540.6 | 318.7 | 325.1 |  | 22.1 | 128.1 | 1752
90550.6 | 318.5 | 325.1 |  | 22.1 | 127.8 | 1751
90560.6 | 318.6 | 325 |  | 22.1 | 127.5 | 1751
90570.6 | 318.6 | 325 |  | 22.1 | 127.9 | 1751
90580.6 | 318.5 | 325 |  | 22.1 | 127.9 | 1751
90590.6 | 318.5 | 325 |  | 22.1 | 127.8 | 1751
90600.6 | 318.6 | 325 |  | 22.1 | 128.2 | 1752
90610.6 | 318.7 | 325 |  | 22.1 | 127.9 | 1752
90620.6 | 318.5 | 325 |  | 22.1 | 128.2 | 1751
90630.6 | 318.5 | 325 |  | 22.1 | 128 | 1751
90640.6 | 318.5 | 325 |  | 22.1 | 127.9 | 1751
90650.6 | 318.5 | 325 |  | 22.1 | 128 | 1751
90660.6 | 318.7 | 325 |  | 22.1 | 128.5 | 1751
90670.6 | 318.7 | 325 |  | 22.1 | 127.5 | 1752
90680.6 | 318.7 | 325 |  | 22.1 | 128.3 | 1752
90690.6 | 318.7 | 325 |  | 22.1 | 128.4 | 1752
90700.6 | 318.7 | 325 |  | 22.1 | 127.5 | 1752
90710.6 | 318.7 | 325 |  | 22.1 | 127.5 | 1752
90720.6 | 318.7 | 325 |  | 22.1 | 127.9 | 1752
90730.6 | 318.7 | 325 |  | 22.1 | 127.8 | 1752
90740.6 | 318.8 | 325 |  | 22.1 | 128.1 | 1752
90750.6 | 318.9 | 325 |  | 22.1 | 127.8 | 1752
90760.6 | 318.7 | 325 |  | 22.1 | 128.1 | 1752
90770.6 | 318.7 | 325 |  | 22.1 | 127.9 | 1751
90780.6 | 318.8 | 325 |  | 22.1 | 128 | 1752
90790.6 | 318.8 | 325 |  | 22.1 | 128.2 | 1751
90800.6 | 318.8 | 325 |  | 22.1 | 127.5 | 1752
90810.6 | 318.8 | 325 |  | 22.1 | 128.2 | 1751
90820.6 | 318.8 | 325 |  | 22.1 | 127.7 | 1752
90830.6 | 318.8 | 325 |  | 22.1 | 127.7 | 1751
90840.6 | 318.8 | 325 |  | 22.1 | 127.9 | 1751
90850.6 | 318.8 | 325 |  | 22.1 | 128 | 1752
90860.6 | 318.8 | 325 |  | 22.1 | 127.9 | 1751
90870.6 | 318.8 | 325 |  | 22.1 | 127.5 | 1752
90880.6 | 318.8 | 325 |  | 22.1 | 127.8 | 1752
90890.6 | 318.8 | 325 |  | 22.1 | 128 | 1751
90900.6 | 318.8 | 325 |  | 22.1 | 128 | 1752
90910.6 | 318.8 | 325 |  | 22.1 | 127.8 | 1751
90920.6 | 318.8 | 324.9 |  | 22.1 | 128 | 1751
90930.6 | 318.8 | 324.9 |  | 22.1 | 127.5 | 1751
90940.6 | 319 | 324.9 |  | 22.1 | 128 | 1751
90950.6 | 319 | 324.9 |  | 22.1 | 128.3 | 1751
90960.6 | 319 | 324.9 |  | 22.1 | 128.1 | 1751
90970.6 | 319 | 324.9 |  | 22.1 | 128 | 1750
90980.6 | 319 | 324.9 |  | 22.1 | 128.2 | 1751
90990.6 | 319 | 324.9 |  | 22.1 | 127.5 | 1751
91000.6 | 319.1 | 324.9 |  | 22.1 | 127.9 | 1751
91010.6 | 319 | 324.9 |  | 22.1 | 127.2 | 1750
91020.6 | 319 | 324.9 |  | 22.1 | 128.9 | 1750
91030.6 | 319 | 324.9 |  | 22.1 | 129.2 | 1751
91040.6 | 319.1 | 324.9 |  | 22.1 | 127.3 | 1752
91050.6 | 319.1 | 324.9 |  | 22.1 | 128 | 1751
91060.6 | 319.1 | 325 |  | 22.1 | 128 | 1751
91070.6 | 319 | 324.9 |  | 22.1 | 128 | 1751
91080.6 | 319 | 325 |  | 22.1 | 127.9 | 1751
91090.6 | 319 | 325 |  | 22.1 | 128.1 | 1752
91100.6 | 319 | 324.9 |  | 22.1 | 127.7 | 1751
91110.6 | 319 | 325 |  | 22.1 | 127.8 | 1750
91120.6 | 319 | 324.9 |  | 22.1 | 128.3 | 1750
91130.6 | 319.1 | 325 |  | 22.1 | 128.2 | 1750
91140.6 | 319 | 325 |  | 22.1 | 127.8 | 1750
91150.6 | 319 | 325 |  | 22.1 | 128 | 1750
91160.6 | 319 | 325 |  | 22.1 | 127 | 1750
91170.6 | 319.1 | 325 |  | 22.1 | 128.2 | 1750
91180.6 | 319 | 325 |  | 22.1 | 127.9 | 1751
91190.6 | 319 | 325 |  | 22.1 | 127.9 | 1750
91200.6 | 319 | 325 |  | 22.1 | 127.9 | 1751
91210.6 | 319 | 325 |  | 22.1 | 127.8 | 1751
91220.6 | 318.8 | 325 |  | 22.1 | 127.9 | 1750
91230.6 | 318.8 | 325 |  | 22.1 | 127.8 | 1751
91240.6 | 319 | 325 |  | 22.1 | 134.2 | 1750
91250.6 | 319 | 325 |  | 22.1 | 128 | 1752
91260.6 | 318.8 | 325 |  | 22.1 | 127.7 | 1752
91270.6 | 319 | 325 |  | 22.1 | 128 | 1751
91280.6 | 319 | 325 |  | 22.1 | 127.9 | 1751
91290.6 | 319 | 325 |  | 22.1 | 128.1 | 1751
91300.6 | 318.7 | 325 |  | 22.1 | 127.3 | 1751
91310.6 | 318.8 | 325 |  | 22.1 | 128 | 1751
91320.6 | 318.8 | 325 |  | 22.1 | 128.1 | 1751
91330.6 | 318.8 | 325 |  | 22.1 | 128.1 | 1752
91340.6 | 318.9 | 325 |  | 22.1 | 128.1 | 1751
91350.6 | 318.8 | 325 |  | 22.1 | 127.8 | 1750
91360.6 | 318.8 | 325 |  | 22.1 | 128.1 | 1751
91370.6 | 318.7 | 325 |  | 22.1 | 128 | 1751
91380.6 | 318.7 | 325.1 |  | 22.1 | 127.9 | 1750
91390.6 | 318.7 | 325.1 |  | 22.1 | 128 | 1751
91400.6 | 318.7 | 325.1 |  | 22.1 | 128 | 1750
91410.6 | 318.7 | 325.1 |  | 22.1 | 127.8 | 1750
91420.6 | 318.5 | 325.1 |  | 22.1 | 128 | 1751
91430.6 | 318.5 | 325.1 |  | 22.1 | 127.4 | 1751
91440.6 | 318.6 | 325.1 |  | 22.1 | 127.8 | 1751
91450.6 | 318.6 | 325.1 |  | 22.1 | 127.9 | 1750
91460.6 | 318.5 | 325.1 |  | 22.1 | 127.7 | 1750
91470.6 | 318.5 | 325.1 |  | 22.1 | 128.1 | 1750
91480.6 | 318.5 | 325.1 |  | 22.1 | 127.6 | 1750
91490.6 | 318.5 | 325.1 |  | 22.1 | 127.5 | 1751
91500.6 | 318.5 | 325.1 |  | 22.1 | 127.8 | 1751
91510.6 | 318.6 | 325.1 |  | 22.1 | 127.8 | 1751
91520.6 | 318.5 | 325.1 |  | 22.1 | 127.6 | 1751
91530.6 | 318.5 | 325.1 |  | 22.1 | 127.9 | 1751
91540.6 | 318.5 | 325.1 |  | 22.1 | 127.6 | 1752
91550.6 | 318.5 | 325 |  | 22.1 | 128.4 | 1751
91560.6 | 318.5 | 325 |  | 22.1 | 128 | 1751
91570.6 | 318.5 | 325 |  | 22.1 | 128.1 | 1751
91580.6 | 318.5 | 325 |  | 22.1 | 128 | 1751
91590.6 | 318.5 | 325 |  | 22.1 | 128 | 1751
91600.6 | 318.7 | 325 |  | 22.1 | 128.1 | 1751
91610.6 | 318.5 | 325 |  | 22.1 | 127.9 | 1751
91620.6 | 318.5 | 325 |  | 22.1 | 128.4 | 1751
91630.6 | 318.7 | 325 |  | 22.1 | 127.9 | 1751
91640.6 | 318.7 | 325 |  | 22.1 | 127.1 | 1752
91650.6 | 318.7 | 325 |  | 22.1 | 128 | 1751
91660.6 | 318.5 | 325 |  | 22.1 | 127.9 | 1751
91670.6 | 318.7 | 325 |  | 22.1 | 127.9 | 1751
91680.6 | 318.7 | 325 |  | 22.1 | 128 | 1751
91690.6 | 318.7 | 325 |  | 22.1 | 128 | 1751
91700.6 | 318.7 | 325 |  | 22.1 | 127.4 | 1751
91710.6 | 318.7 | 325 |  | 22.1 | 128.1 | 1751
91720.6 | 318.7 | 325 |  | 22.1 | 128.3 | 1751
91730.6 | 318.7 | 325 |  | 22.1 | 128 | 1751
91740.6 | 318.7 | 325 |  | 22.1 | 128 | 1751
91750.6 | 318.7 | 325 |  | 22.1 | 127.9 | 1751
91760.6 | 318.7 | 325 |  | 22.1 | 127.7 | 1751
91770.6 | 318.7 | 325 |  | 22.1 | 128 | 1751
91780.6 | 318.8 | 325 |  | 22.1 | 127.7 | 1750
91790.6 | 318.8 | 325 |  | 22.1 | 128 | 1750
91800.6 | 318.8 | 325 |  | 22.1 | 128.1 | 1750
91810.6 | 318.8 | 325 |  | 22.1 | 128 | 1750
91820.6 | 318.8 | 325 |  | 22.1 | 127.9 | 1749
91830.6 | 318.8 | 325 |  | 22.1 | 127.8 | 1750
91840.6 | 318.8 | 325 |  | 22.1 | 128.1 | 1750
91850.6 | 318.8 | 325 |  | 22.1 | 128 | 1750
91860.6 | 318.8 | 325 |  | 22.1 | 127.8 | 1750
91870.6 | 318.8 | 324.9 |  | 22.1 | 128.2 | 1750
91880.6 | 318.8 | 324.9 |  | 22.1 | 128 | 1750
91890.6 | 319 | 325 |  | 22.1 | 127.8 | 1750
91900.6 | 319 | 325 |  | 22.1 | 127.8 | 1751
91910.6 | 319 | 324.9 |  | 22.1 | 127.8 | 1751
91920.6 | 318.8 | 324.9 |  | 22.1 | 127.9 | 1751
91930.6 | 318.8 | 324.9 |  | 22.1 | 127.8 | 1750
91940.6 | 319 | 324.9 |  | 22.1 | 127.9 | 1750
91950.6 | 319 | 324.9 |  | 22.1 | 128 | 1750
91960.6 | 319 | 324.9 |  | 22.1 | 128 | 1750
91970.6 | 319 | 324.9 |  | 22.1 | 127.7 | 1751
91980.6 | 319.1 | 324.9 |  | 22.1 | 127.9 | 1751
91990.6 | 319 | 324.9 |  | 22.1 | 127.9 | 1750
92000.6 | 319.1 | 324.9 |  | 22.1 | 128.5 | 1750
92010.6 | 319.1 | 324.9 |  | 22.1 | 127.9 | 1751
92020.6 | 319.1 | 325 |  | 22.1 | 127.7 | 1750
92030.6 | 319.1 | 324.9 |  | 22.1 | 127.9 | 1751
92040.6 | 319.2 | 324.9 |  | 22.1 | 128.1 | 1750
92050.6 | 319.1 | 325 |  | 22.1 | 128.1 | 1751
92060.6 | 319 | 325 |  | 22.1 | 128 | 1751
92070.6 | 319.1 | 325 |  | 22.1 | 127.6 | 1750
92080.6 | 319 | 325 |  | 22.1 | 128.2 | 1750
92090.6 | 319 | 325 |  | 22.1 | 128.4 | 1751
92100.6 | 319 | 325 |  | 22.1 | 128.4 | 1751
92110.6 | 319 | 325 |  | 22.1 | 126.8 | 1750
92120.6 | 319 | 325 |  | 22.1 | 127.8 | 1750
92130.6 | 319 | 325 |  | 22.1 | 127.7 | 1751
92140.6 | 319 | 325 |  | 22.1 | 131.1 | 1750
92150.6 | 319 | 324.9 |  | 22.1 | 126.9 | 1751
92160.6 | 319 | 325 |  | 22.1 | 127.8 | 1752
92170.6 | 319 | 325 |  | 22.1 | 127.8 | 1751
92180.6 | 319 | 325 |  | 22.1 | 127.9 | 1751
92190.6 | 319 | 325 |  | 22.1 | 127.6 | 1752
92200.6 | 319 | 325 |  | 22.1 | 127.9 | 1751
92210.6 | 319.1 | 325 |  | 22.1 | 127.9 | 1752
92220.6 | 319 | 325 |  | 22.1 | 127.7 | 1751
92230.6 | 318.8 | 325 |  | 22.1 | 128 | 1752
92240.6 | 319 | 325 |  | 22.1 | 128 | 1751
92250.6 | 319 | 325 |  | 22.1 | 128.1 | 1752
92260.6 | 319 | 325 |  | 22.1 | 128.2 | 1751
92270.6 | 319 | 325 |  | 22.1 | 127.7 | 1752
92280.6 | 319 | 325 |  | 22.1 | 128 | 1751
92290.6 | 319 | 325 |  | 22.1 | 128.7 | 1751
92300.6 | 319 | 325 |  | 22.1 | 128.4 | 1752
92310.6 | 319 | 325 |  | 22.1 | 127.9 | 1751
92320.6 | 319 | 325 |  | 22.1 | 128.6 | 1752
92330.6 | 318.8 | 325 |  | 22.1 | 128 | 1752
92340.6 | 318.8 | 325 |  | 22.1 | 128.3 | 1752
92350.6 | 318.8 | 325.1 |  | 22.1 | 127.9 | 1751
92360.6 | 318.7 | 325.1 |  | 22.1 | 127.7 | 1751
92370.6 | 318.7 | 325 |  | 22.1 | 128.2 | 1751
92380.6 | 318.7 | 325.1 |  | 22.1 | 127.8 | 1751
92390.6 | 318.8 | 325.1 |  | 22.1 | 128.3 | 1751
92400.6 | 318.7 | 325.1 |  | 22.1 | 128 | 1751
92410.6 | 318.7 | 325.1 |  | 22.1 | 128 | 1751
92420.6 | 318.7 | 325.1 |  | 22.1 | 128.2 | 1751
92430.6 | 318.5 | 325.1 |  | 22.1 | 128.1 | 1751
92440.6 | 318.6 | 325.1 |  | 22.1 | 128.2 | 1751
92450.6 | 318.5 | 325.1 |  | 22.1 | 127.8 | 1751
92460.6 | 318.5 | 325.1 |  | 22.1 | 128.1 | 1751
92470.6 | 318.7 | 325.1 |  | 22.1 | 128.4 | 1751
92480.6 | 318.5 | 325 |  | 22.1 | 128.2 | 1751
92490.6 | 318.5 | 325.1 |  | 22.1 | 128 | 1751
92500.6 | 318.6 | 325.1 |  | 22.1 | 128 | 1751
92510.6 | 318.7 | 325.1 |  | 22.1 | 128.2 | 1751
92520.6 | 318.6 | 325.1 |  | 22.1 | 128 | 1751
92530.6 | 318.6 | 325.1 |  | 22.1 | 127.7 | 1751
92540.6 | 318.7 | 325.1 |  | 22.1 | 128.1 | 1751
92550.6 | 318.5 | 325.1 |  | 22.1 | 127.9 | 1751
92560.6 | 318.6 | 325.1 |  | 22.1 | 127.9 | 1751
92570.6 | 318.6 | 325.1 |  | 22.1 | 127.6 | 1751
92580.6 | 318.5 | 325 |  | 22.1 | 127.9 | 1751
92590.6 | 318.5 | 325 |  | 22.1 | 127.4 | 1751
92600.6 | 318.5 | 325 |  | 22.1 | 128 | 1751
92610.6 | 318.7 | 325 |  | 22.1 | 127.9 | 1751
92620.6 | 318.7 | 325 |  | 22.1 | 127.4 | 1752
92630.6 | 318.7 | 325 |  | 22.1 | 128.6 | 1752
92640.6 | 318.7 | 325 |  | 22.1 | 126.8 | 1752
92650.6 | 318.7 | 325 |  | 22.1 | 127.9 | 1751
92660.6 | 318.7 | 325 |  | 22.1 | 127.8 | 1752
92670.6 | 318.7 | 325 |  | 22.1 | 128.5 | 1751
92680.6 | 318.8 | 325 |  | 22.1 | 127.8 | 1752
92690.6 | 318.8 | 325 |  | 22.1 | 129 | 1751
92700.6 | 318.7 | 325 |  | 22.1 | 128.2 | 1751
92710.6 | 318.7 | 325 |  | 22.1 | 127.8 | 1752
92720.6 | 318.7 | 325 |  | 22.1 | 127.9 | 1752
92730.6 | 318.8 | 325 |  | 22.1 | 127.8 | 1752
92740.6 | 318.8 | 325 |  | 22.1 | 128.3 | 1751
92750.6 | 318.8 | 325 |  | 22.1 | 127.8 | 1752
92760.6 | 318.8 | 325 |  | 22.1 | 127.8 | 1752
92770.6 | 318.8 | 325 |  | 22.1 | 127.6 | 1752
92780.6 | 318.9 | 325 |  | 22.1 | 127.9 | 1752
92790.6 | 318.8 | 325 |  | 22.1 | 127.9 | 1751
92800.6 | 318.9 | 325 |  | 22.1 | 127.9 | 1752
92810.6 | 318.8 | 325 |  | 22.1 | 127.9 | 1752
92820.6 | 318.7 | 325 |  | 22.1 | 127.9 | 1752
92830.6 | 318.8 | 325 |  | 22.1 | 127.8 | 1752
92840.6 | 318.7 | 325 |  | 22.1 | 128.2 | 1751
92850.6 | 318.8 | 325 |  | 22.1 | 128 | 1752
92860.6 | 319 | 325 |  | 22.1 | 128 | 1751
92870.6 | 318.8 | 324.9 |  | 22.1 | 128.1 | 1751
92880.6 | 318.8 | 325 |  | 22.1 | 128.1 | 1751
92890.6 | 319 | 324.9 |  | 22.1 | 127.8 | 1751
92900.6 | 319 | 324.9 |  | 22.1 | 128.1 | 1752
92910.6 | 319 | 324.9 |  | 22.1 | 128.2 | 1751
92920.6 | 319.1 | 324.9 |  | 22.1 | 128.1 | 1751
92930.6 | 319 | 325 |  | 22.1 | 127.5 | 1751
92940.6 | 319 | 324.9 |  | 22.1 | 127.7 | 1751
92950.6 | 319 | 324.9 |  | 22.1 | 127.6 | 1752
92960.6 | 319 | 324.9 |  | 22.1 | 128.1 | 1752
92970.6 | 319 | 324.9 |  | 22.1 | 128 | 1752
92980.6 | 319.1 | 324.9 |  | 22.1 | 128.2 | 1752
92990.6 | 319.1 | 324.9 |  | 22.1 | 128.1 | 1752
93000.6 | 319.3 | 324.9 |  | 22.1 | 128 | 1752
93010.6 | 319.3 | 324.9 |  | 22.1 | 127.8 | 1752
93020.6 | 319.3 | 324.9 |  | 22.1 | 128.1 | 1752
93030.6 | 319.3 | 324.9 |  | 22.1 | 128 | 1752
93040.6 | 319.4 | 324.9 |  | 22.1 | 127.9 | 1751
93050.6 | 319.4 | 324.9 |  | 22.1 | 127.8 | 1752
93060.6 | 319.3 | 324.9 |  | 22.1 | 128 | 1752
93070.6 | 319.1 | 324.9 |  | 22.1 | 128 | 1751
93080.6 | 319.3 | 324.9 |  | 22.1 | 128.3 | 1752
93090.6 | 319.3 | 324.9 |  | 22.1 | 127.7 | 1752
93100.6 | 319.3 | 324.9 |  | 22.1 | 127.8 | 1751
93110.6 | 319.3 | 324.9 |  | 22.1 | 127.7 | 1751
93120.6 | 319.3 | 324.9 |  | 22.1 | 128.4 | 1751
93130.6 | 319.3 | 324.9 |  | 22.1 | 127.7 | 1752
93140.6 | 319.3 | 324.9 |  | 22.1 | 127.7 | 1751
93150.6 | 319.3 | 324.9 |  | 22.1 | 127.8 | 1751
93160.6 | 319.3 | 324.9 |  | 22.1 | 127.8 | 1752
93170.6 | 319.3 | 324.9 |  | 22.1 | 127.9 | 1752
93180.6 | 319.3 | 324.9 |  | 22.1 | 128 | 1752
93190.6 | 319.3 | 325 |  | 22.1 | 128.5 | 1751
93200.6 | 319.3 | 325 |  | 22.1 | 127.8 | 1752
93210.6 | 319.3 | 325 |  | 22.1 | 127.7 | 1752
93220.6 | 319.1 | 325 |  | 22.1 | 127.5 | 1752
93230.6 | 319.1 | 325 |  | 22.1 | 128.1 | 1751
93240.6 | 319.1 | 325 |  | 22.1 | 128.2 | 1751
93250.6 | 319.1 | 325 |  | 22.1 | 128.3 | 1751
93260.6 | 319.1 | 325 |  | 22.1 | 127.8 | 1752
93270.6 | 319.3 | 325 |  | 22.1 | 128 | 1751
93280.6 | 319.1 | 325 |  | 22.1 | 127.8 | 1751
93290.6 | 319.1 | 325 |  | 22.1 | 127.8 | 1751
93300.6 | 319.1 | 324.9 |  | 22.1 | 128 | 1751
93310.6 | 319.1 | 325 |  | 22.1 | 128 | 1751
93320.6 | 319.1 | 325 |  | 22.1 | 127.9 | 1751
93330.6 | 319.1 | 325 |  | 22.1 | 128.1 | 1751
93340.6 | 319.1 | 325 |  | 22.1 | 127.9 | 1751
93350.6 | 319.1 | 325 |  | 22.1 | 127.6 | 1751
93360.6 | 319.1 | 325 |  | 22.1 | 128 | 1751
93370.6 | 319 | 325 |  | 22.1 | 128 | 1751
93380.6 | 319 | 325 |  | 22.1 | 127.9 | 1750
93390.6 | 319 | 325 |  | 22.1 | 128 | 1750
93400.6 | 319 | 325 |  | 22.1 | 127.7 | 1751
93410.6 | 319 | 325.1 |  | 22.1 | 127.9 | 1750
93420.6 | 319 | 325.1 |  | 22.1 | 127.9 | 1750
93430.6 | 319 | 325.1 |  | 22.1 | 127.9 | 1750
93440.6 | 318.8 | 325.1 |  | 22.1 | 128.2 | 1750
93450.6 | 318.7 | 325.1 |  | 22.1 | 127.3 | 1750
93460.6 | 318.8 | 325.1 |  | 22.1 | 127.8 | 1751
93470.6 | 318.8 | 325.1 |  | 22.1 | 127.8 | 1751
93480.6 | 318.8 | 325.1 |  | 22.1 | 127.9 | 1751
93490.6 | 318.8 | 325 |  | 22.1 | 128 | 1750
93500.6 | 318.8 | 325 |  | 22.1 | 127.8 | 1750
93510.6 | 318.8 | 325.1 |  | 22.1 | 128 | 1751
93520.6 | 318.8 | 325.1 |  | 22.1 | 128.1 | 1751
93530.6 | 318.8 | 325 |  | 22.1 | 128.1 | 1751
93540.6 | 318.8 | 325 |  | 22.1 | 127.6 | 1751
93550.6 | 318.8 | 325 |  | 22.1 | 127.7 | 1751
93560.6 | 318.8 | 325 |  | 22.1 | 128.2 | 1751
93570.6 | 318.8 | 325 |  | 22.1 | 127.8 | 1750
93580.6 | 318.8 | 325 |  | 22.1 | 128.2 | 1750
93590.6 | 318.8 | 325 |  | 22.1 | 127.4 | 1750
93600.6 | 318.8 | 325 |  | 22.1 | 128.4 | 1750
93610.6 | 318.8 | 325 |  | 22.1 | 128.1 | 1750
93620.6 | 318.8 | 325 |  | 22.1 | 127.6 | 1751
93630.6 | 319 | 325 |  | 22.1 | 127.8 | 1751
93640.6 | 319 | 325 |  | 22.1 | 128.1 | 1751
93650.6 | 319 | 325 |  | 22.1 | 127.9 | 1751
93660.6 | 318.9 | 325 |  | 22.1 | 127.9 | 1751
93670.6 | 318.8 | 325 |  | 22.1 | 127.9 | 1751
93680.6 | 319 | 325 |  | 22.1 | 127.4 | 1751
93690.6 | 318.8 | 325 |  | 22.1 | 127.9 | 1750
93700.6 | 318.8 | 325 |  | 22.1 | 127.9 | 1750
93710.6 | 319 | 325 |  | 22.1 | 128.1 | 1751
93720.6 | 319 | 325 |  | 22.1 | 127.9 | 1751
93730.6 | 318.8 | 325 |  | 22.1 | 127.9 | 1750
93740.6 | 318.8 | 325 |  | 22.1 | 128.5 | 1751
93750.6 | 319 | 325 |  | 22.1 | 127.2 | 1751
93760.6 | 319 | 325 |  | 22.1 | 127.6 | 1750
93770.6 | 319 | 325 |  | 22.1 | 128.1 | 1750
93780.6 | 319 | 325 |  | 22.1 | 127.9 | 1750
93790.6 | 319 | 325 |  | 22.1 | 128 | 1749
93800.6 | 318.8 | 325 |  | 22.1 | 127.7 | 1750
93810.6 | 319 | 325 |  | 22.1 | 127.6 | 1750
93820.6 | 319 | 325 |  | 22.1 | 128.4 | 1750
93830.6 | 319 | 325 |  | 22.1 | 128.4 | 1751
93840.6 | 319 | 325 |  | 22.1 | 128 | 1751
93850.6 | 319 | 325 |  | 22.1 | 127.6 | 1751
93860.6 | 319 | 325 |  | 22.1 | 127.9 | 1751
93870.6 | 319 | 325 |  | 22.1 | 128.1 | 1751
93880.6 | 319 | 325 |  | 22.1 | 129.1 | 1751
93890.6 | 319 | 325 |  | 22.1 | 127.8 | 1751
93900.6 | 319.1 | 325 |  | 22.1 | 128 | 1751
93910.6 | 319.1 | 325 |  | 22.1 | 127.9 | 1751
93920.6 | 319.1 | 325 |  | 22.1 | 127.9 | 1751
93930.6 | 319.1 | 325 |  | 22.1 | 128.2 | 1751
93940.6 | 319 | 325 |  | 22.1 | 128.3 | 1750
93950.6 | 319.1 | 325 |  | 22.1 | 129.1 | 1750
93960.6 | 319.1 | 325 |  | 22.1 | 127.4 | 1751
93970.6 | 319.1 | 325 |  | 22.1 | 128.1 | 1751
93980.6 | 319.1 | 325 |  | 22.1 | 127.9 | 1751
93990.6 | 319 | 325 |  | 22.1 | 127.6 | 1751
94000.6 | 319 | 325 |  | 22.1 | 127.7 | 1751
94010.6 | 319.1 | 325 |  | 22.1 | 127.4 | 1751
94020.6 | 319.1 | 325 |  | 22.1 | 127.8 | 1752
94030.6 | 319.1 | 325 |  | 22.1 | 128.3 | 1751
94040.6 | 319.1 | 325 |  | 22.1 | 127.8 | 1752
94050.6 | 319.1 | 324.9 |  | 22.1 | 127.6 | 1751
94060.6 | 319.1 | 325 |  | 22.1 | 127.9 | 1751
94070.6 | 319.1 | 324.9 |  | 22.1 | 127.9 | 1751
94080.6 | 319.1 | 324.9 |  | 22.1 | 127.9 | 1751
94090.6 | 319.3 | 324.9 |  | 22.1 | 127.8 | 1752
94100.6 | 319.1 | 324.9 |  | 22.1 | 127.5 | 1751
94110.6 | 319.3 | 324.9 |  | 22.1 | 128 | 1751
94120.6 | 319.4 | 325 |  | 22.1 | 128 | 1752
94130.6 | 319.4 | 324.9 |  | 22.1 | 128.1 | 1751
94140.6 | 319.3 | 324.9 |  | 22.1 | 128.1 | 1752
94150.6 | 319.3 | 325 |  | 22.1 | 127.7 | 1752
94160.6 | 319.3 | 325 |  | 22.1 | 127.9 | 1752
94170.6 | 319.3 | 325 |  | 22.1 | 128 | 1752
94180.6 | 319.3 | 325 |  | 22.1 | 128.2 | 1752
94190.6 | 319.1 | 325 |  | 22.1 | 127.9 | 1752
94200.6 | 319.3 | 324.9 |  | 22.1 | 128 | 1751
94210.6 | 319.3 | 324.9 |  | 22.1 | 128 | 1752
94220.6 | 319.1 | 324.9 |  | 22.1 | 127.9 | 1752
94230.6 | 319.3 | 325 |  | 22.1 | 127.8 | 1752
94240.6 | 319.3 | 325 |  | 22.1 | 127.7 | 1751
94250.6 | 319.3 | 325 |  | 22.1 | 128 | 1752
94260.6 | 319.4 | 325 |  | 22.1 | 128.1 | 1751
94270.6 | 319.3 | 325 |  | 22.1 | 127.7 | 1751
94280.6 | 319.3 | 325 |  | 22.1 | 128.2 | 1751
94290.6 | 319.1 | 325 |  | 22.1 | 128.1 | 1751
94300.6 | 319.1 | 325 |  | 22.1 | 127.9 | 1751
94310.6 | 319.1 | 325 |  | 22.1 | 127.7 | 1751
94320.6 | 319.3 | 325 |  | 22.1 | 127.8 | 1751
94330.6 | 319.1 | 325 |  | 22.1 | 127.5 | 1751
94340.6 | 319.1 | 325 |  | 22.1 | 128 | 1751
94350.6 | 319.1 | 325 |  | 22.1 | 127.6 | 1751
94360.6 | 319.1 | 325 |  | 22.1 | 127.9 | 1752
94370.6 | 319.1 | 325 |  | 22.1 | 128.5 | 1752
94380.6 | 319.1 | 325 |  | 22.1 | 127.8 | 1751
94390.6 | 319.1 | 325 |  | 22.1 | 128.2 | 1752
94400.6 | 319.1 | 325 |  | 22.1 | 127.3 | 1752
94410.6 | 319 | 325 |  | 22.1 | 128 | 1751
94420.6 | 319.1 | 325.1 |  | 22.1 | 127.7 | 1752
94430.6 | 319 | 325.1 |  | 22.1 | 127.8 | 1751
94440.6 | 319 | 325.1 |  | 22.1 | 128.2 | 1752
94450.6 | 319 | 325 |  | 22.1 | 127.8 | 1752
94460.6 | 319 | 325.1 |  | 22.1 | 128.1 | 1752
94470.6 | 318.8 | 325.1 |  | 22.1 | 127.9 | 1752
94480.6 | 318.8 | 325.1 |  | 22.1 | 127.7 | 1752
94490.6 | 318.9 | 325.1 |  | 22.1 | 127.6 | 1752
94500.6 | 318.8 | 325.1 |  | 22.1 | 127.9 | 1751
94510.6 | 318.7 | 325.1 |  | 22.1 | 128.3 | 1751
94520.6 | 318.7 | 325.1 |  | 22.1 | 127.8 | 1752
94530.6 | 318.7 | 325.1 |  | 22.1 | 127.5 | 1752
94540.6 | 318.7 | 325.1 |  | 22.1 | 128.4 | 1752
94550.6 | 318.8 | 325.1 |  | 22.1 | 127.6 | 1752
94560.6 | 318.7 | 325.1 |  | 22.1 | 127.9 | 1752
94570.6 | 318.7 | 325.1 |  | 22.1 | 128.2 | 1751
94580.6 | 318.7 | 325.1 |  | 22.1 | 127.5 | 1752
94590.6 | 318.7 | 325.1 |  | 22.1 | 127.1 | 1752
94600.6 | 318.7 | 325.1 |  | 22.1 | 127 | 1752
94610.6 | 318.7 | 325.1 |  | 22.1 | 127.8 | 1751
94620.6 | 318.7 | 325.1 |  | 22.1 | 127.8 | 1751
94630.6 | 318.7 | 325 |  | 22.1 | 128 | 1751
94640.6 | 318.7 | 325 |  | 22.1 | 127 | 1752
94650.6 | 318.7 | 325.1 |  | 22.1 | 127.9 | 1752
94660.6 | 318.8 | 325 |  | 22.1 | 128 | 1751
94670.6 | 318.8 | 325.1 |  | 22.1 | 127.8 | 1751
94680.6 | 318.8 | 325.1 |  | 22.1 | 128.1 | 1751
94690.6 | 318.7 | 325 |  | 22.1 | 127.5 | 1751
94700.6 | 318.7 | 325 |  | 22.1 | 128 | 1751
94710.6 | 318.7 | 325 |  | 22.1 | 128.7 | 1750
94720.6 | 318.7 | 325 |  | 22.1 | 127.7 | 1751
94730.6 | 318.7 | 325 |  | 22.1 | 128 | 1751
94740.6 | 318.7 | 325 |  | 22.1 | 127.9 | 1751
94750.6 | 318.7 | 325 |  | 22.1 | 128.1 | 1751
94760.6 | 318.8 | 325 |  | 22.1 | 127.6 | 1750
94770.6 | 318.8 | 325 |  | 22.1 | 127.8 | 1751
94780.6 | 318.8 | 325 |  | 22.1 | 127.9 | 1751
94790.6 | 318.8 | 325 |  | 22.1 | 128.1 | 1751
94800.6 | 319 | 325 |  | 22.1 | 128.1 | 1751
94810.6 | 319 | 325 |  | 22.1 | 128.1 | 1751
94820.6 | 318.8 | 325 |  | 22.1 | 128.1 | 1751
94830.6 | 319 | 325 |  | 22.1 | 128.1 | 1751
94840.6 | 319 | 325 |  | 22.1 | 128.4 | 1751
94850.6 | 319 | 325 |  | 22.1 | 127.3 | 1751
94860.6 | 319 | 325 |  | 22.1 | 128.1 | 1751
94870.6 | 319 | 324.9 |  | 22.1 | 127.8 | 1751
94880.6 | 319 | 325 |  | 22.1 | 127.9 | 1751
94890.6 | 319 | 325 |  | 22.1 | 127.4 | 1751
94900.6 | 319 | 325 |  | 22.1 | 127.6 | 1751
94910.6 | 319 | 325 |  | 22.1 | 127.9 | 1751
94920.6 | 319.1 | 325 |  | 22.1 | 128.2 | 1750
94930.6 | 319.1 | 324.9 |  | 22.1 | 127.7 | 1751
94940.6 | 319.1 | 324.9 |  | 22.1 | 127.8 | 1751
94950.6 | 319.1 | 325 |  | 22.1 | 128.3 | 1751
94960.6 | 319.1 | 324.9 |  | 22.1 | 128 | 1750
94970.6 | 319.1 | 324.9 |  | 22.1 | 127.6 | 1751
94980.6 | 319.1 | 324.9 |  | 22.1 | 127.6 | 1751
94990.6 | 319.1 | 324.9 |  | 22.1 | 127.4 | 1750
95000.6 | 319.2 | 324.9 |  | 22.1 | 127.5 | 1751
95010.6 | 319.3 | 324.9 |  | 22.1 | 127.8 | 1751
95020.6 | 319.3 | 324.9 |  | 22.1 | 128 | 1752
95030.6 | 319.3 | 324.9 |  | 22.1 | 128 | 1750
95040.6 | 319.1 | 324.9 |  | 22.1 | 128.1 | 1751
95050.6 | 319.1 | 324.9 |  | 22.1 | 128.2 | 1751
95060.6 | 319.3 | 324.9 |  | 22.1 | 128.1 | 1751
95070.6 | 319.3 | 324.9 |  | 22.1 | 128 | 1751
95080.6 | 319.3 | 324.9 |  | 22.1 | 128.2 | 1750
95090.6 | 319.3 | 324.9 |  | 22.1 | 128.2 | 1750
95100.6 | 319.3 | 324.9 |  | 22.1 | 128.3 | 1750
95110.6 | 319.4 | 324.9 |  | 22.1 | 127.5 | 1750
95120.6 | 319.4 | 324.9 |  | 22.1 | 128.1 | 1750
95130.6 | 319.4 | 324.9 |  | 22.1 | 128.1 | 1751
95140.6 | 319.4 | 324.9 |  | 22.1 | 127.6 | 1751
95150.6 | 319.4 | 324.9 |  | 22.1 | 128 | 1750
95160.6 | 319.4 | 324.9 |  | 22.1 | 128.1 | 1751
95170.6 | 319.4 | 324.9 |  | 22.1 | 128.1 | 1751
95180.6 | 319.4 | 324.9 |  | 22.1 | 127.9 | 1751
95190.6 | 319.4 | 324.9 |  | 22.1 | 127.8 | 1751
95200.6 | 319.4 | 324.9 |  | 22.1 | 128 | 1751
95210.6 | 319.6 | 324.9 |  | 22.1 | 128.3 | 1751
95220.6 | 319.6 | 324.9 |  | 22.1 | 128.4 | 1751
95230.6 | 319.4 | 325 |  | 22.1 | 127.6 | 1751
95240.6 | 319.4 | 324.9 |  | 22.1 | 127.8 | 1751
95250.6 | 319.3 | 324.9 |  | 22.1 | 127.8 | 1750
95260.6 | 319.4 | 324.9 |  | 22.1 | 127.8 | 1750
95270.6 | 319.4 | 324.9 |  | 22.1 | 129.2 | 1750
95280.6 | 319.4 | 324.9 |  | 22.1 | 127.7 | 1749
95290.6 | 319.4 | 325 |  | 22.1 | 127.7 | 1750
95300.6 | 319.4 | 325 |  | 22.1 | 127.9 | 1750
95310.6 | 319.4 | 325 |  | 22.1 | 127.5 | 1750
95320.6 | 319.4 | 325 |  | 22.1 | 128 | 1750
95330.6 | 319.4 | 325 |  | 22.1 | 127.7 | 1752
95340.6 | 319.4 | 325 |  | 22.1 | 127.9 | 1751
95350.6 | 319.4 | 325 |  | 22.1 | 127.8 | 1751
95360.6 | 319.2 | 325 |  | 22.1 | 127.6 | 1751
95370.6 | 319.3 | 325 |  | 22.1 | 127.8 | 1751
95380.6 | 319.4 | 324.9 |  | 22.1 | 128 | 1751
95390.6 | 319.4 | 324.9 |  | 22.1 | 127.8 | 1751
95400.6 | 319.4 | 325 |  | 22.1 | 128.7 | 1751
95410.6 | 319.4 | 325 |  | 22.1 | 127 | 1751
95420.6 | 319.4 | 325 |  | 22.1 | 127.6 | 1751
95430.6 | 319.4 | 325 |  | 22.1 | 127.8 | 1751
95440.6 | 319.3 | 325 |  | 22.1 | 128.1 | 1751
95450.6 | 319.3 | 325 |  | 22.1 | 128.1 | 1751
95460.6 | 319.3 | 325 |  | 22.1 | 128.3 | 1751
95470.6 | 319.3 | 325 |  | 22.1 | 128.2 | 1750
95480.6 | 319.3 | 325 |  | 22.1 | 127.9 | 1751
95490.6 | 319.3 | 325 |  | 22.1 | 128.3 | 1751
95500.6 | 319.3 | 325 |  | 22.1 | 128 | 1752
95510.6 | 319.3 | 325.1 |  | 22.1 | 127.2 | 1752
95520.6 | 319.3 | 325.1 |  | 22.1 | 128.2 | 1751
95530.6 | 319.1 | 325.1 |  | 22.1 | 127.8 | 1751
95540.6 | 319.1 | 325.1 |  | 22.1 | 128 | 1751
95550.6 | 319.1 | 325.1 |  | 22.1 | 128 | 1751
95560.6 | 319.2 | 325.1 |  | 22.1 | 127.8 | 1751
95570.6 | 318.9 | 325.1 |  | 22.1 | 128 | 1751
95580.6 | 319 | 325.1 |  | 22.1 | 128 | 1751
95590.6 | 319 | 325.1 |  | 22.1 | 128 | 1751
95600.6 | 318.8 | 325.1 |  | 22.1 | 128.5 | 1751
95610.6 | 318.8 | 325.1 |  | 22.1 | 127.7 | 1751
95620.6 | 318.8 | 325.1 |  | 22.1 | 128 | 1751
95630.6 | 318.8 | 325.1 |  | 22.1 | 127.7 | 1751
95640.6 | 318.8 | 325.1 |  | 22.1 | 127.5 | 1751
95650.6 | 318.8 | 325.1 |  | 22.1 | 128.1 | 1751
95660.6 | 318.8 | 325.1 |  | 22.1 | 127.9 | 1751
95670.6 | 318.7 | 325.1 |  | 22.1 | 128 | 1751
95680.6 | 318.7 | 325 |  | 22.1 | 127.7 | 1751
95690.6 | 318.8 | 325.1 |  | 22.1 | 127.7 | 1751
95700.6 | 319 | 325 |  | 22.1 | 128.7 | 1750
95710.6 | 318.9 | 325 |  | 22.1 | 128.2 | 1751
95720.6 | 319 | 325.1 |  | 22.1 | 127.3 | 1751
95730.6 | 319 | 325 |  | 22.1 | 127.8 | 1751
95740.6 | 319 | 325 |  | 22.1 | 128 | 1751
95750.6 | 319 | 325 |  | 22.1 | 127.5 | 1751
95760.6 | 318.8 | 325 |  | 22.1 | 128.9 | 1751
95770.6 | 318.8 | 325 |  | 22.1 | 128.1 | 1751
95780.6 | 319 | 325 |  | 22.1 | 128.2 | 1751
95790.6 | 319 | 325 |  | 22.1 | 127.8 | 1751
95800.6 | 319 | 325 |  | 22.1 | 127.5 | 1751
95810.6 | 319 | 325 |  | 22.1 | 127.9 | 1751
95820.6 | 318.8 | 325 |  | 22.1 | 127.6 | 1751
95830.6 | 318.8 | 325 |  | 22.1 | 128.4 | 1751
95840.6 | 319 | 325 |  | 22.1 | 127.7 | 1752
95850.6 | 319 | 325 |  | 22.1 | 127.9 | 1751
95860.6 | 319 | 325 |  | 22.1 | 128.6 | 1751
95870.6 | 319 | 325 |  | 22.1 | 129.3 | 1751
95880.6 | 319 | 325 |  | 22.1 | 127.2 | 1751
95890.6 | 319 | 325 |  | 22.1 | 127.9 | 1751
95900.6 | 319 | 325 |  | 22.1 | 128.1 | 1751
95910.6 | 319.1 | 325 |  | 22.1 | 127.9 | 1752
95920.6 | 319.1 | 325 |  | 22.1 | 127.6 | 1752
95930.6 | 319.1 | 325 |  | 22.1 | 128.1 | 1752
95940.6 | 319.1 | 325 |  | 22.1 | 127.5 | 1752
95950.6 | 319.1 | 325 |  | 22.1 | 127.8 | 1751
95960.6 | 319.1 | 325 |  | 22.1 | 128.3 | 1752
95970.6 | 319.1 | 325 |  | 22.1 | 127.9 | 1751
95980.6 | 319.1 | 325 |  | 22.1 | 128.4 | 1751
95990.6 | 319.3 | 324.9 |  | 22.1 | 128.4 | 1751
96000.6 | 319.3 | 325 |  | 22.1 | 127 | 1750
96010.6 | 319.3 | 325 |  | 22.1 | 128.1 | 1751
96020.6 | 319.3 | 325 |  | 22.1 | 127.7 | 1751
96030.6 | 319.3 | 325 |  | 22.1 | 127.8 | 1750
96040.6 | 319.3 | 325 |  | 22.1 | 128 | 1751
96050.6 | 319.1 | 325 |  | 22.1 | 128 | 1750
96060.6 | 319.3 | 325 |  | 22.1 | 127.9 | 1750
96070.6 | 319.3 | 325 |  | 22.1 | 128.6 | 1750
96080.6 | 319.3 | 325 |  | 22.1 | 127.6 | 1750
96090.6 | 319.3 | 325 |  | 22.1 | 128.3 | 1750
96100.6 | 319.3 | 325 |  | 22.1 | 128.5 | 1750
96110.6 | 319.3 | 324.9 |  | 22.1 | 128.3 | 1750
96120.6 | 319.3 | 324.9 |  | 22.1 | 128 | 1750
96130.6 | 319.3 | 324.9 |  | 22.1 | 127.7 | 1750
96140.6 | 319.3 | 324.9 |  | 22.1 | 128 | 1750
96150.6 | 319.3 | 324.9 |  | 22.1 | 127.6 | 1750
96160.6 | 319.4 | 324.9 |  | 22.1 | 128 | 1750
96170.6 | 319.4 | 324.9 |  | 22.1 | 128.5 | 1751
96180.6 | 319.4 | 324.9 |  | 22.1 | 128.2 | 1750
96190.6 | 319.4 | 324.9 |  | 22.1 | 127.8 | 1750
96200.6 | 319.4 | 324.9 |  | 22.1 | 127.9 | 1750
96210.6 | 319.4 | 324.9 |  | 22.1 | 128.2 | 1750
96220.6 | 319.5 | 325 |  | 22.1 | 128.4 | 1751
96230.6 | 319.5 | 324.9 |  | 22.1 | 127.5 | 1750
96240.6 | 319.4 | 325 |  | 22.1 | 127.5 | 1750
96250.6 | 319.4 | 325 |  | 22.1 | 128 | 1751
96260.6 | 319.4 | 324.9 |  | 22.1 | 127.8 | 1750
96270.6 | 319.4 | 324.9 |  | 22.1 | 128.3 | 1751
96280.6 | 319.4 | 325 |  | 22.1 | 128.3 | 1751
96290.6 | 319.4 | 325 |  | 22.1 | 127.6 | 1750
96300.6 | 319.4 | 325 |  | 22.1 | 127.6 | 1750
96310.6 | 319.4 | 325 |  | 22.1 | 128.1 | 1751
96320.6 | 319.4 | 325 |  | 22.1 | 127.9 | 1752
96330.6 | 319.4 | 325 |  | 22.1 | 127.9 | 1751
96340.6 | 319.4 | 325 |  | 22.1 | 127.7 | 1752
96350.6 | 319.4 | 325 |  | 22.1 | 128 | 1751
96360.6 | 319.3 | 325 |  | 22.1 | 128.1 | 1751
96370.6 | 319.4 | 325 |  | 22.1 | 127.9 | 1751
96380.6 | 319.4 | 325 |  | 22.1 | 127.7 | 1752
96390.6 | 319.4 | 325 |  | 22.1 | 127.6 | 1752
96400.6 | 319.4 | 325 |  | 22.1 | 128.7 | 1752
96410.6 | 319.4 | 325 |  | 22.1 | 128.1 | 1751
96420.6 | 319.4 | 325 |  | 22.1 | 127.9 | 1751
96430.6 | 319.4 | 325 |  | 22.1 | 129.9 | 1751
96440.6 | 319.4 | 325 |  | 22.1 | 128.9 | 1751
96450.6 | 319.4 | 325 |  | 22.1 | 127.4 | 1752
96460.6 | 319.4 | 325 |  | 22.1 | 127.3 | 1751
96470.6 | 319.3 | 325 |  | 22.1 | 128.8 | 1751
96480.6 | 319.3 | 325 |  | 22.1 | 127.7 | 1752
96490.6 | 319.4 | 325 |  | 22.1 | 127.7 | 1752
96500.6 | 319.3 | 325 |  | 22.1 | 127.7 | 1751
96510.6 | 319.3 | 325 |  | 22.1 | 127.7 | 1752
96520.6 | 319.3 | 325 |  | 22.1 | 128.2 | 1752
96530.6 | 319.3 | 325 |  | 22.1 | 128.1 | 1751
96540.6 | 319.3 | 325 |  | 22.1 | 127 | 1752
96550.6 | 319.3 | 325 |  | 22.1 | 127.2 | 1752
96560.6 | 319.3 | 325 |  | 22.1 | 128.2 | 1752
96570.6 | 319.1 | 325 |  | 22.1 | 128 | 1752
96580.6 | 319.1 | 325.1 |  | 22.1 | 128 | 1752
96590.6 | 319.1 | 325.1 |  | 22.1 | 128 | 1752
96600.6 | 319.1 | 325.1 |  | 22.1 | 127.9 | 1752
96610.6 | 319.1 | 325.1 |  | 22.1 | 128.1 | 1752
96620.6 | 319.1 | 325.1 |  | 22.1 | 127.9 | 1752
96630.6 | 319 | 325.1 |  | 22.1 | 127.7 | 1752
96640.6 | 319 | 325.1 |  | 22.1 | 127.9 | 1752
96650.6 | 319 | 325 |  | 22.1 | 128 | 1752
96660.6 | 319 | 325.1 |  | 22.1 | 127.8 | 1752
96670.6 | 319 | 325.1 |  | 22.1 | 128.2 | 1752
96680.6 | 319 | 325.1 |  | 22.1 | 128.1 | 1751
96690.6 | 319 | 325.1 |  | 22.1 | 128.3 | 1751
96700.6 | 319 | 325 |  | 22.1 | 128.1 | 1751
96710.6 | 319 | 325.1 |  | 22.1 | 127.3 | 1752
96720.6 | 319 | 325 |  | 22.1 | 127.7 | 1752
96730.6 | 319 | 325 |  | 22.1 | 128.8 | 1750
96740.6 | 319 | 325.1 |  | 22.1 | 127.8 | 1751
96750.6 | 319 | 325 |  | 22.1 | 127.7 | 1752
96760.6 | 319.1 | 325 |  | 22.1 | 127.8 | 1752
96770.6 | 319.1 | 325 |  | 22.1 | 128.1 | 1752
96780.6 | 319 | 325 |  | 22.1 | 127.8 | 1752
96790.6 | 319 | 325 |  | 22.1 | 128 | 1752
96800.6 | 319.1 | 325 |  | 22.1 | 128.3 | 1752
96810.6 | 319.1 | 325 |  | 22.1 | 127.7 | 1752
96820.6 | 319 | 325 |  | 22.1 | 127.8 | 1752
96830.6 | 319 | 325 |  | 22.1 | 128.1 | 1752
96840.6 | 319 | 325 |  | 22.1 | 128.1 | 1751
96850.6 | 319.1 | 325 |  | 22.1 | 127.9 | 1752
96860.6 | 319.1 | 325 |  | 22.1 | 127.9 | 1751
96870.6 | 319.1 | 325 |  | 22.1 | 128.1 | 1752
96880.6 | 319.1 | 325 |  | 22.1 | 128.4 | 1751
96890.6 | 319.1 | 325 |  | 22.1 | 127.8 | 1751
96900.6 | 319.1 | 325 |  | 22.1 | 127.5 | 1752
96910.6 | 319.1 | 325 |  | 22.1 | 128.1 | 1752
96920.6 | 319.1 | 325 |  | 22.1 | 128 | 1751
96930.6 | 319.1 | 325 |  | 22.1 | 127.8 | 1751
96940.6 | 319.1 | 325 |  | 22.1 | 127.9 | 1751
96950.6 | 319.3 | 325 |  | 22.1 | 128.1 | 1752
96960.6 | 319.2 | 325 |  | 22.1 | 128.1 | 1751
96970.6 | 319.1 | 325 |  | 22.1 | 128 | 1751
96980.6 | 319.1 | 325 |  | 22.1 | 127.7 | 1752
96990.6 | 319.1 | 325 |  | 22.1 | 128 | 1752
97000.6 | 319.3 | 325 |  | 22.1 | 128 | 1752
97010.6 | 319.3 | 325 |  | 22.1 | 127.9 | 1751
97020.6 | 319.1 | 325 |  | 22.1 | 128 | 1751
97030.6 | 319.3 | 325 |  | 22.1 | 128 | 1751
97040.6 | 319.3 | 325 |  | 22.1 | 128.1 | 1751
97050.6 | 319.1 | 325 |  | 22.1 | 127.9 | 1751
97060.6 | 319.1 | 325 |  | 22.1 | 127.8 | 1751
97070.6 | 319.3 | 325 |  | 22.1 | 127.9 | 1751
97080.6 | 319.3 | 325 |  | 22.1 | 127.8 | 1751
97090.6 | 319.3 | 325 |  | 22.1 | 127.8 | 1751
97100.6 | 319.3 | 324.9 |  | 22.1 | 128.1 | 1751
97110.6 | 319.3 | 325 |  | 22.1 | 128.1 | 1751
97120.6 | 319.2 | 324.9 |  | 22.1 | 127.9 | 1751
97130.6 | 319.3 | 325 |  | 22.1 | 127.6 | 1751
97140.6 | 319.3 | 325 |  | 22.1 | 127.8 | 1751
97150.6 | 319.4 | 325 |  | 22.1 | 127.9 | 1751
97160.6 | 319.4 | 324.9 |  | 22.1 | 127.6 | 1751
97170.6 | 319.3 | 324.9 |  | 22.1 | 127.9 | 1751
97180.6 | 319.4 | 324.9 |  | 22.1 | 128.1 | 1750
97190.6 | 319.4 | 325 |  | 22.1 | 127.9 | 1750
97200.6 | 319.4 | 325 |  | 22.1 | 127.8 | 1750
97210.6 | 319.4 | 325 |  | 22.1 | 127.9 | 1750
97220.6 | 319.4 | 324.9 |  | 22.1 | 127.9 | 1751
97230.6 | 319.4 | 324.9 |  | 22.1 | 128.2 | 1751
97240.6 | 319.4 | 324.9 |  | 22.1 | 128.5 | 1751
97250.6 | 319.4 | 324.9 |  | 22.1 | 127.5 | 1751
97260.6 | 319.4 | 324.9 |  | 22.1 | 128.2 | 1750
97270.6 | 319.4 | 324.9 |  | 22.1 | 127.7 | 1751
97280.6 | 319.6 | 324.9 |  | 22.1 | 128.5 | 1751
97290.6 | 319.6 | 324.9 |  | 22.1 | 128.7 | 1751
97300.6 | 319.6 | 324.9 |  | 22.1 | 128 | 1751
97310.6 | 319.6 | 324.9 |  | 22.1 | 128.2 | 1751
97320.6 | 319.6 | 324.9 |  | 22.1 | 127.6 | 1751
97330.6 | 319.6 | 324.9 |  | 22.1 | 128.1 | 1751
97340.6 | 319.6 | 325 |  | 22.1 | 127.8 | 1751
97350.6 | 319.6 | 324.9 |  | 22.1 | 128.2 | 1751
97360.6 | 319.6 | 324.9 |  | 22.1 | 127.7 | 1750
97370.6 | 319.6 | 324.9 |  | 22.1 | 128.1 | 1750
97380.6 | 319.6 | 325 |  | 22.1 | 128 | 1750
97390.6 | 319.6 | 325 |  | 22.1 | 127.9 | 1751
97400.6 | 319.6 | 325 |  | 22.1 | 128.3 | 1751
97410.6 | 319.6 | 325 |  | 22.1 | 128.6 | 1751
97420.6 | 319.6 | 325 |  | 22.1 | 128 | 1751
97430.6 | 319.4 | 325 |  | 22.1 | 127.4 | 1751
97440.6 | 319.4 | 325 |  | 22.1 | 128.1 | 1751
97450.6 | 319.4 | 325 |  | 22.1 | 127.8 | 1751
97460.6 | 319.4 | 325 |  | 22.1 | 128 | 1751
97470.6 | 319.4 | 325 |  | 22.1 | 127.8 | 1752
97480.6 | 319.4 | 325 |  | 22.1 | 127.9 | 1752
97490.6 | 319.4 | 325 |  | 22.1 | 128 | 1751
97500.6 | 319.3 | 325 |  | 22.1 | 127.6 | 1751
97510.6 | 319.3 | 325 |  | 22.1 | 128 | 1751
97520.6 | 319.3 | 325 |  | 22.1 | 128.6 | 1751
97530.6 | 319.3 | 325 |  | 22.1 | 128.3 | 1751
97540.6 | 319.4 | 325 |  | 22.1 | 128 | 1752
97550.6 | 319.3 | 325 |  | 22.1 | 127.6 | 1751
97560.6 | 319.3 | 325 |  | 22.1 | 127.8 | 1751
97570.6 | 319.1 | 325 |  | 22.1 | 128.3 | 1751
97580.6 | 319.1 | 325 |  | 22.1 | 128 | 1751
97590.6 | 319.3 | 325 |  | 22.1 | 127.5 | 1751
97600.6 | 319.3 | 325 |  | 22.1 | 127.8 | 1751
97610.6 | 319.3 | 325.1 |  | 22.1 | 130.2 | 1751
97620.6 | 319.3 | 325.1 |  | 22.1 | 127.6 | 1752
97630.6 | 319.3 | 325 |  | 22.1 | 128.2 | 1750
97640.6 | 319.1 | 325 |  | 22.1 | 127.6 | 1750
97650.6 | 319.1 | 325 |  | 22.1 | 127.5 | 1750
97660.6 | 319.1 | 325.1 |  | 22.1 | 127.9 | 1751
97670.6 | 319.1 | 325.1 |  | 22.1 | 127.9 | 1751
97680.6 | 319.1 | 325 |  | 22.1 | 127.6 | 1750
97690.6 | 319.1 | 325.1 |  | 22.1 | 128 | 1751
97700.6 | 319.1 | 325.1 |  | 22.1 | 127.8 | 1751
97710.6 | 319.1 | 325.1 |  | 22.1 | 127.9 | 1751
97720.6 | 319.2 | 325.1 |  | 22.1 | 127.9 | 1751
97730.6 | 319 | 325.1 |  | 22.1 | 127.9 | 1751
97740.6 | 319 | 325.1 |  | 22.1 | 128.4 | 1751
97750.6 | 319 | 325.1 |  | 22.1 | 128.1 | 1750
97760.6 | 319 | 325.1 |  | 22.1 | 128.5 | 1750
97770.6 | 318.8 | 325.1 |  | 22.1 | 127.6 | 1751
97780.6 | 318.8 | 325.1 |  | 22.1 | 127.5 | 1751
97790.6 | 318.8 | 325.1 |  | 22.1 | 127.6 | 1751
97800.6 | 319 | 325.1 |  | 22.1 | 128.4 | 1751
97810.6 | 319 | 325.1 |  | 22.1 | 127.9 | 1751
97820.6 | 319 | 325.1 |  | 22.1 | 129.1 | 1751
97830.6 | 318.8 | 325.1 |  | 22.1 | 127.5 | 1751
97840.6 | 318.8 | 325.1 |  | 22.1 | 128.5 | 1751
97850.6 | 319 | 325.1 |  | 22.1 | 127.3 | 1752
97860.6 | 319 | 325.1 |  | 22.1 | 126.8 | 1751
97870.6 | 318.8 | 325 |  | 22.1 | 127.3 | 1751
97880.6 | 318.8 | 325.1 |  | 22.1 | 127.9 | 1751
97890.6 | 319 | 325.1 |  | 22.1 | 127.6 | 1752
97900.6 | 319 | 325.1 |  | 22.1 | 128.2 | 1751
97910.6 | 319 | 325.1 |  | 22.1 | 128 | 1751
97920.6 | 319 | 325 |  | 22.1 | 128.3 | 1751
97930.6 | 318.8 | 325 |  | 22.1 | 127.9 | 1750
97940.6 | 319 | 325 |  | 22.1 | 127.9 | 1751
97950.6 | 319 | 325 |  | 22.1 | 127.6 | 1751
97960.6 | 319 | 325 |  | 22.1 | 128.2 | 1751
97970.6 | 319 | 325 |  | 22.1 | 128.3 | 1751
97980.6 | 319 | 325 |  | 22.1 | 128 | 1752
97990.6 | 319 | 325 |  | 22.1 | 127.7 | 1750
98000.6 | 319 | 325 |  | 22.1 | 127.8 | 1752
98010.6 | 319 | 325 |  | 22.1 | 128.1 | 1751
98020.6 | 319.1 | 325 |  | 22.1 | 128.3 | 1752
98030.6 | 319.1 | 325 |  | 22.1 | 128.3 | 1752
98040.6 | 319 | 325 |  | 22.1 | 128.1 | 1751
98050.6 | 319 | 325 |  | 22.1 | 129.2 | 1751
98060.6 | 319 | 325 |  | 22.1 | 127.7 | 1751
98070.6 | 319.1 | 325 |  | 22.1 | 127.9 | 1751
98080.6 | 319.1 | 325 |  | 22.1 | 127.5 | 1751
98090.6 | 319.1 | 325 |  | 22.1 | 128 | 1751
98100.6 | 319.1 | 325 |  | 22.1 | 128.3 | 1751
98110.6 | 319.1 | 325 |  | 22.1 | 127.9 | 1751
98120.6 | 319.1 | 325 |  | 22.1 | 127.7 | 1752
98130.6 | 319.1 | 325 |  | 22.1 | 128.3 | 1751
98140.6 | 319.1 | 325 |  | 22.1 | 128.1 | 1751
98150.6 | 319.1 | 325 |  | 22.1 | 128.1 | 1751
98160.6 | 319.1 | 325 |  | 22.1 | 127.6 | 1751
98170.6 | 319.3 | 325 |  | 22.1 | 128.5 | 1751
98180.6 | 319.3 | 325 |  | 22.1 | 128.1 | 1751
98190.6 | 319.3 | 324.9 |  | 22.1 | 128.1 | 1751
98200.6 | 319.3 | 325 |  | 22.1 | 128.9 | 1751
98210.6 | 319.1 | 325 |  | 22.1 | 127.6 | 1751
98220.6 | 319.3 | 325 |  | 22.1 | 127.8 | 1751
98230.6 | 319.3 | 325 |  | 22.1 | 128.1 | 1751
98240.6 | 319.3 | 325 |  | 22.1 | 127.8 | 1751
98250.6 | 319.3 | 324.9 |  | 22.1 | 127.9 | 1751
98260.6 | 319.2 | 325 |  | 22.1 | 128.2 | 1751
98270.6 | 319.3 | 324.9 |  | 22.1 | 127.5 | 1751
98280.6 | 319.3 | 324.9 |  | 22.1 | 127.7 | 1752
98290.6 | 319.3 | 324.9 |  | 22.1 | 127.7 | 1752
98300.6 | 319.3 | 325 |  | 22.1 | 127.7 | 1752
98310.6 | 319.3 | 324.9 |  | 22.1 | 127.7 | 1752
98320.6 | 319.3 | 324.9 |  | 22.1 | 127.9 | 1752
98330.6 | 319.3 | 324.9 |  | 22.1 | 128 | 1751
98340.6 | 319.4 | 324.9 |  | 22.1 | 127.8 | 1751
98350.6 | 319.4 | 324.9 |  | 22.1 | 128.3 | 1751
98360.6 | 319.4 | 324.9 |  | 22.1 | 127.8 | 1751
98370.6 | 319.4 | 324.9 |  | 22.1 | 127.9 | 1751
98380.6 | 319.4 | 324.9 |  | 22.1 | 127.9 | 1751
98390.6 | 319.4 | 324.9 |  | 22.1 | 128 | 1751
98400.6 | 319.6 | 324.9 |  | 22.1 | 128.2 | 1752
98410.6 | 319.6 | 324.9 |  | 22.1 | 127.8 | 1752
98420.6 | 319.6 | 324.9 |  | 22.1 | 127.8 | 1752
98430.6 | 319.6 | 324.9 |  | 22.1 | 128.1 | 1752
98440.6 | 319.6 | 324.9 |  | 22.1 | 127.7 | 1752
98450.6 | 319.6 | 324.9 |  | 22.1 | 127.5 | 1751
98460.6 | 319.6 | 324.9 |  | 22.1 | 127.9 | 1752
98470.6 | 319.6 | 324.9 |  | 22.1 | 127.8 | 1752
98480.6 | 319.6 | 324.9 |  | 22.1 | 128.1 | 1751
98490.6 | 319.6 | 324.9 |  | 22.1 | 127.9 | 1752
98500.6 | 319.6 | 324.9 |  | 22.1 | 127.7 | 1751
98510.6 | 319.6 | 325 |  | 22.1 | 127.8 | 1751
98520.6 | 319.6 | 324.9 |  | 22.1 | 128.9 | 1751
98530.6 | 319.6 | 324.9 |  | 22.1 | 127.1 | 1752
98540.6 | 319.6 | 325 |  | 22.1 | 127.8 | 1751
98550.6 | 319.6 | 324.9 |  | 22.1 | 127.5 | 1751
98560.6 | 319.6 | 324.9 |  | 22.1 | 127.5 | 1751
98570.6 | 319.6 | 325 |  | 22.1 | 128.3 | 1752
98580.6 | 319.6 | 325 |  | 22.1 | 127.7 | 1751
98590.6 | 319.6 | 325 |  | 22.1 | 128 | 1752
98600.6 | 319.6 | 325 |  | 22.1 | 127.9 | 1752
98610.6 | 319.4 | 325 |  | 22.1 | 129.6 | 1751
98620.6 | 319.4 | 325 |  | 22.1 | 128 | 1751
98630.6 | 319.4 | 325 |  | 22.1 | 127.6 | 1751
98640.6 | 319.4 | 325 |  | 22.1 | 129 | 1751
98650.6 | 319.6 | 325 |  | 22.1 | 127.8 | 1752
98660.6 | 319.4 | 325 |  | 22.1 | 127.9 | 1752
98670.6 | 319.4 | 325 |  | 22.1 | 127.7 | 1752
98680.6 | 319.4 | 325 |  | 22.1 | 127.6 | 1751
98690.6 | 319.3 | 325 |  | 22.1 | 128.1 | 1751
98700.6 | 319.3 | 325 |  | 22.1 | 127.7 | 1752
98710.6 | 319.4 | 325 |  | 22.1 | 127.5 | 1752
98720.6 | 319.4 | 325 |  | 22.1 | 127.8 | 1752
98730.6 | 319.3 | 325 |  | 22.1 | 127.9 | 1751
98740.6 | 319.4 | 325 |  | 22.1 | 128.1 | 1751
98750.6 | 319.3 | 325 |  | 22.1 | 129.8 | 1751
98760.6 | 319.4 | 325 |  | 22.1 | 126.7 | 1751
98770.6 | 319.4 | 325 |  | 22.1 | 127.6 | 1751
98780.6 | 319.3 | 325 |  | 22.1 | 127.6 | 1750
98790.6 | 319.3 | 325 |  | 22.1 | 128.2 | 1751
98800.6 | 319.3 | 325 |  | 22.1 | 127.4 | 1751
98810.6 | 319.3 | 325.1 |  | 22.1 | 129.1 | 1750
98820.6 | 319.3 | 325.1 |  | 22.1 | 127.6 | 1750
98830.6 | 319.1 | 325.1 |  | 22.1 | 127.9 | 1750
98840.6 | 319.2 | 325.1 |  | 22.1 | 127.9 | 1750
98850.6 | 319.1 | 325.1 |  | 22.1 | 127.3 | 1751
98860.6 | 319.1 | 325.1 |  | 22.1 | 127.8 | 1751
98870.6 | 319.1 | 325.1 |  | 22.1 | 128.7 | 1750
98880.6 | 319.1 | 325.1 |  | 22.1 | 127.3 | 1750
98890.6 | 319 | 325.1 |  | 22.1 | 127.9 | 1750
98900.6 | 319 | 325.1 |  | 22.1 | 128.1 | 1750
98910.6 | 319 | 325.1 |  | 22.1 | 127.9 | 1750
98920.6 | 319 | 325.1 |  | 22.1 | 127.6 | 1751
98930.6 | 319 | 325.1 |  | 22.1 | 127.6 | 1751
98940.6 | 319 | 325.1 |  | 22.1 | 127.7 | 1750
98950.6 | 319 | 325.1 |  | 22.1 | 128.5 | 1750
98960.6 | 319 | 325.1 |  | 22.1 | 128 | 1750
98970.6 | 319 | 325.1 |  | 22.1 | 127.9 | 1750
98980.6 | 318.8 | 325.1 |  | 22.1 | 127.9 | 1750
98990.6 | 319 | 325.1 |  | 22.1 | 128 | 1750
99000.6 | 319 | 325.1 |  | 22.1 | 127.9 | 1750
99010.6 | 319 | 325.1 |  | 22.1 | 128.3 | 1750
99020.6 | 319 | 325.1 |  | 22.1 | 128.2 | 1750
99030.6 | 319 | 325 |  | 22.1 | 127.9 | 1751
99040.6 | 319 | 325 |  | 22.1 | 127.9 | 1750
99050.6 | 319 | 325 |  | 22.1 | 128.9 | 1750
99060.6 | 319 | 325 |  | 22.1 | 127.8 | 1751
99070.6 | 319 | 325 |  | 22.1 | 128 | 1751
99080.6 | 319 | 325 |  | 22.1 | 127.8 | 1751
99090.6 | 319 | 325 |  | 22.1 | 127.9 | 1751
99100.6 | 319 | 325 |  | 22.1 | 127.8 | 1750
99110.6 | 319 | 325 |  | 22.1 | 127.7 | 1751
99120.6 | 319.1 | 325 |  | 22.1 | 127.9 | 1751
99130.6 | 319.1 | 325 |  | 22.1 | 127.8 | 1750
99140.6 | 319 | 325 |  | 22.1 | 127.9 | 1751
99150.6 | 319 | 325 |  | 22.1 | 128.9 | 1751
99160.6 | 319.2 | 325 |  | 22.1 | 127.4 | 1751
99170.6 | 319 | 325 |  | 22.1 | 127.9 | 1751
99180.6 | 319.1 | 325 |  | 22.1 | 127.7 | 1751
99190.6 | 319 | 325 |  | 22.1 | 128.8 | 1751
99200.6 | 319.1 | 325 |  | 22.1 | 127.9 | 1750
99210.6 | 319.1 | 325 |  | 22.1 | 127.9 | 1750
99220.6 | 319.1 | 325 |  | 22.1 | 128.4 | 1750
99230.6 | 319.1 | 325 |  | 22.1 | 128 | 1750
99240.6 | 319.3 | 325 |  | 22.1 | 128 | 1750
99250.6 | 319.3 | 325 |  | 22.1 | 128.1 | 1751
99260.6 | 319.3 | 325 |  | 22.1 | 128.5 | 1750
99270.6 | 319.1 | 325 |  | 22.1 | 129.1 | 1750
99280.6 | 319.1 | 325 |  | 22.1 | 127.6 | 1750
99290.6 | 319.1 | 325 |  | 22.1 | 128 | 1750
99300.6 | 319.3 | 325 |  | 22.1 | 127.6 | 1750
99310.6 | 319.3 | 325 |  | 22.1 | 127.6 | 1751
99320.6 | 319.3 | 325 |  | 22.1 | 128.3 | 1750
99330.6 | 319.3 | 325 |  | 22.1 | 127.7 | 1751
99340.6 | 319.3 | 325 |  | 22.1 | 127.8 | 1751
99350.6 | 319.3 | 325 |  | 22.1 | 127.4 | 1751
99360.6 | 319.3 | 325 |  | 22.1 | 128.2 | 1752
99370.6 | 319.4 | 325 |  | 22.1 | 128.1 | 1751
99380.6 | 319.4 | 325 |  | 22.1 | 127.8 | 1751
99390.6 | 319.4 | 325 |  | 22.1 | 128.4 | 1751
99400.6 | 319.4 | 324.9 |  | 22.1 | 128.5 | 1751
99410.6 | 319.4 | 325 |  | 22.1 | 127.4 | 1751
99420.6 | 319.3 | 324.9 |  | 22.1 | 127.5 | 1751
99430.6 | 319.3 | 324.9 |  | 22.1 | 128.2 | 1751
99440.6 | 319.4 | 324.9 |  | 22.1 | 128.1 | 1751
99450.6 | 319.4 | 324.9 |  | 22.1 | 127.9 | 1751
99460.6 | 319.4 | 324.9 |  | 22.1 | 128.5 | 1752
99470.6 | 319.4 | 324.9 |  | 22.1 | 127.7 | 1752
99480.6 | 319.6 | 324.9 |  | 22.1 | 127.9 | 1752
99490.6 | 319.6 | 324.9 |  | 22.1 | 128.4 | 1752
99500.6 | 319.6 | 324.9 |  | 22.1 | 127.7 | 1752
99510.6 | 319.6 | 324.9 |  | 22.1 | 128.3 | 1751
99520.6 | 319.6 | 324.9 |  | 22.1 | 127.5 | 1752
99530.6 | 319.7 | 324.9 |  | 22.1 | 128.1 | 1751
99540.6 | 319.7 | 324.9 |  | 22.1 | 128.8 | 1752
99550.6 | 319.7 | 324.9 |  | 22.1 | 127.8 | 1751
99560.6 | 319.7 | 324.9 |  | 22.1 | 127.6 | 1752
99570.6 | 319.6 | 324.9 |  | 22.1 | 127.9 | 1752
99580.6 | 319.7 | 324.9 |  | 22.1 | 127.7 | 1752
99590.6 | 319.7 | 324.9 |  | 22.1 | 128.2 | 1751
99600.6 | 319.7 | 324.9 |  | 22.1 | 127.5 | 1751
99610.6 | 319.7 | 324.9 |  | 22.1 | 128 | 1751
99620.6 | 319.7 | 324.9 |  | 22.1 | 127.4 | 1751
99630.6 | 319.6 | 324.9 |  | 22.1 | 128.1 | 1751
99640.6 | 319.7 | 324.9 |  | 22.1 | 128.3 | 1751
99650.6 | 319.7 | 324.9 |  | 22.1 | 128 | 1750
99660.6 | 319.7 | 324.9 |  | 22.1 | 128.3 | 1751
99670.6 | 319.7 | 325 |  | 22.1 | 127.9 | 1751
99680.6 | 319.7 | 325 |  | 22.1 | 128 | 1750
99690.6 | 319.6 | 325 |  | 22.1 | 127.7 | 1750
99700.6 | 319.6 | 325 |  | 22.1 | 127.9 | 1750
99710.6 | 319.6 | 325 |  | 22.1 | 128.1 | 1750
99720.6 | 319.6 | 325 |  | 22.1 | 127.8 | 1750
99730.6 | 319.6 | 325 |  | 22.1 | 128 | 1750
99740.6 | 319.6 | 325 |  | 22.1 | 128 | 1751
99750.6 | 319.6 | 325 |  | 22.1 | 128 | 1750
99760.6 | 319.6 | 325 |  | 22.1 | 127.6 | 1751
99770.6 | 319.6 | 325 |  | 22.1 | 128.1 | 1750
99780.6 | 319.4 | 325 |  | 22.1 | 128.3 | 1751
99790.6 | 319.4 | 325 |  | 22.1 | 127.7 | 1751
99800.6 | 319.4 | 325 |  | 22.1 | 128 | 1751
99810.6 | 319.4 | 325 |  | 22.1 | 128.3 | 1750
99820.6 | 319.4 | 325 |  | 22.1 | 129.3 | 1750
99830.6 | 319.4 | 325 |  | 22.1 | 128.2 | 1751
99840.6 | 319.4 | 325.1 |  | 22.1 | 127.3 | 1751
99850.6 | 319.4 | 325 |  | 22.1 | 127.7 | 1750
99860.6 | 319.4 | 325 |  | 22.1 | 128.1 | 1751
99870.6 | 319.3 | 325 |  | 22.1 | 127.7 | 1751
99880.6 | 319.3 | 325 |  | 22.1 | 128.5 | 1751
99890.6 | 319.3 | 325 |  | 22.1 | 127.8 | 1752
99900.6 | 319.3 | 325 |  | 22.1 | 127.8 | 1751
99910.6 | 319.4 | 325.1 |  | 22.1 | 127.5 | 1751
99920.6 | 319.4 | 325.1 |  | 22.1 | 128.2 | 1751
99930.6 | 319.3 | 325.1 |  | 22.1 | 128.6 | 1751
99940.6 | 319.1 | 325.1 |  | 22.1 | 127.9 | 1751
99950.6 | 319.1 | 325.1 |  | 22.1 | 128 | 1752
99960.6 | 319 | 325.1 |  | 22.1 | 129.5 | 1751
99970.6 | 319.1 | 325.1 |  | 22.1 | 128 | 1752
99980.6 | 319.1 | 325.1 |  | 22.1 | 128.9 | 1751
99990.6 | 319 | 325.1 |  | 22.1 | 127.8 | 1752
100000.6 | 319 | 325.1 |  | 22.1 | 128.3 | 1751
100010.6 | 319 | 325.1 |  | 22.1 | 127.4 | 1752
100020.6 | 319 | 325.1 |  | 22.1 | 127.8 | 1752
100030.6 | 318.8 | 325.1 |  | 22.1 | 128 | 1752
100040.6 | 319 | 325.1 |  | 22.1 | 127.7 | 1752
100050.6 | 319 | 325.1 |  | 22.1 | 127.6 | 1752
100060.6 | 318.8 | 325.1 |  | 22.1 | 128.1 | 1751
100070.6 | 318.8 | 325.1 |  | 22.1 | 128 | 1752
100080.6 | 318.8 | 325.1 |  | 22.1 | 127.9 | 1752
100090.6 | 319 | 325.1 |  | 22.1 | 128.4 | 1751
100100.6 | 319 | 325.1 |  | 22.1 | 128.6 | 1752
100110.6 | 318.8 | 325.1 |  | 22.1 | 127.7 | 1752
100120.6 | 318.8 | 325.1 |  | 22.1 | 127.5 | 1752
100130.6 | 318.8 | 325.1 |  | 22.1 | 127.6 | 1752
100140.6 | 318.8 | 325.1 |  | 22.1 | 127.8 | 1751
100150.6 | 318.8 | 325.1 |  | 22.1 | 127.9 | 1751
100160.6 | 319 | 325.1 |  | 22.1 | 127.8 | 1751
100170.6 | 319 | 325.1 |  | 22.1 | 128.7 | 1751
100180.6 | 318.8 | 325.1 |  | 22.1 | 128 | 1751
100190.6 | 318.9 | 325.1 |  | 22.1 | 127.5 | 1751
100200.6 | 318.8 | 325 |  | 22.1 | 128 | 1751
100210.6 | 319 | 325.1 |  | 22.1 | 128.4 | 1751
100220.6 | 319 | 325.1 |  | 22.1 | 127.9 | 1751
100230.6 | 319 | 325.1 |  | 22.1 | 127.7 | 1751
100240.6 | 319 | 325.1 |  | 22.1 | 127.6 | 1751
100250.6 | 319 | 325.1 |  | 22.1 | 129.1 | 1751
100260.6 | 318.8 | 325.1 |  | 22.1 | 127.3 | 1751
100270.6 | 318.8 | 325.1 |  | 22.1 | 127.8 | 1751
100280.6 | 318.8 | 325.1 |  | 22.1 | 128.1 | 1751
100290.6 | 319 | 325 |  | 22.1 | 128 | 1751
100300.6 | 318.8 | 325 |  | 22.1 | 128.2 | 1751
100310.6 | 319 | 325 |  | 22.1 | 128.2 | 1751
100320.6 | 319 | 325 |  | 22.1 | 127.7 | 1751
100330.6 | 319 | 325 |  | 22.1 | 128.3 | 1751
100340.6 | 318.9 | 325 |  | 22.1 | 127.9 | 1751
100350.6 | 319 | 325 |  | 22.1 | 127.8 | 1751
100360.6 | 318.9 | 325 |  | 22.1 | 127.7 | 1751
100370.6 | 319 | 325 |  | 22.1 | 128 | 1751
100380.6 | 319 | 325 |  | 22.1 | 128.3 | 1751
100390.6 | 319 | 325 |  | 22.1 | 127.9 | 1751
100400.6 | 319 | 325 |  | 22.1 | 129.2 | 1751
100410.6 | 319.1 | 325 |  | 22.1 | 127.8 | 1751
100420.6 | 319 | 325 |  | 22.1 | 127.9 | 1751
100430.6 | 319 | 325 |  | 22.1 | 128 | 1751
100440.6 | 319 | 325 |  | 22.1 | 128.6 | 1751
100450.6 | 319 | 325 |  | 22.1 | 127.9 | 1751
100460.6 | 319 | 325 |  | 22.1 | 127.9 | 1751
100470.6 | 319.1 | 325 |  | 22.1 | 128.5 | 1751
100480.6 | 319 | 325 |  | 22.1 | 127.7 | 1751
100490.6 | 319 | 325 |  | 22.1 | 128.6 | 1751
100500.6 | 319.1 | 325 |  | 22.1 | 128.5 | 1751
100510.6 | 319.1 | 325 |  | 22.1 | 128 | 1751
100520.6 | 319.1 | 325 |  | 22.1 | 128 | 1751
100530.6 | 319.1 | 325 |  | 22.1 | 127.8 | 1750
100540.6 | 319.1 | 324.9 |  | 22.1 | 127.8 | 1750
100550.6 | 319.1 | 325 |  | 22.1 | 128.1 | 1750
100560.6 | 319.1 | 325 |  | 22.1 | 127.8 | 1750
100570.6 | 319.1 | 325 |  | 22.1 | 128 | 1750
100580.6 | 319.1 | 325 |  | 22.1 | 128.3 | 1750
100590.6 | 319.1 | 324.9 |  | 22.1 | 127.5 | 1750
100600.6 | 319.1 | 324.9 |  | 22.1 | 128 | 1751
100610.6 | 319.3 | 324.9 |  | 22.1 | 127.9 | 1751
100620.6 | 319.3 | 325 |  | 22.1 | 128.1 | 1751
100630.6 | 319.3 | 324.9 |  | 22.1 | 128 | 1751
100640.6 | 319.3 | 324.9 |  | 22.1 | 128.1 | 1749
100650.6 | 319.4 | 324.9 |  | 22.1 | 127.5 | 1750
100660.6 | 319.4 | 325 |  | 22.1 | 127.6 | 1750
100670.6 | 319.3 | 325 |  | 22.1 | 127.7 | 1750
100680.6 | 319.3 | 324.9 |  | 22.1 | 128.1 | 1750
100690.6 | 319.4 | 324.9 |  | 22.1 | 128.1 | 1750
100700.6 | 319.4 | 325 |  | 22.1 | 128.1 | 1750
100710.6 | 319.3 | 324.9 |  | 22.1 | 127.8 | 1750
100720.6 | 319.3 | 324.9 |  | 22.1 | 128 | 1750
100730.6 | 319.4 | 324.9 |  | 22.1 | 127.7 | 1750
100740.6 | 319.4 | 325 |  | 22.1 | 127.9 | 1750
100750.6 | 319.4 | 325 |  | 22.1 | 127.6 | 1750
100760.6 | 319.4 | 325 |  | 22.1 | 127.8 | 1751
100770.6 | 319.3 | 325 |  | 22.1 | 127.9 | 1750
100780.6 | 319.3 | 325 |  | 22.1 | 127.9 | 1750
100790.6 | 319.3 | 325 |  | 22.1 | 127.7 | 1750
100800.6 | 319.3 | 325 |  | 22.1 | 127.9 | 1750
100810.6 | 319.3 | 325 |  | 22.1 | 128.1 | 1750
100820.6 | 319.3 | 325 |  | 22.1 | 127.5 | 1750
100830.6 | 319.3 | 325 |  | 22.1 | 127.4 | 1750
100840.6 | 319.4 | 325 |  | 22.1 | 128.4 | 1750
100850.6 | 319.4 | 325 |  | 22.1 | 127 | 1751
100860.6 | 319.3 | 325 |  | 22.1 | 127.7 | 1750
100870.6 | 319.1 | 325 |  | 22.1 | 128.2 | 1750
100880.6 | 319.1 | 325 |  | 22.1 | 127.7 | 1750
100890.6 | 319.3 | 325 |  | 22.1 | 128.2 | 1750
100900.6 | 319.3 | 325 |  | 22.1 | 128.2 | 1750
100910.6 | 319.3 | 325 |  | 22.1 | 127.9 | 1751
100920.6 | 319.3 | 325 |  | 22.1 | 128 | 1751
100930.6 | 319.3 | 325 |  | 22.1 | 127.8 | 1750
100940.6 | 319.1 | 325 |  | 22.1 | 127.9 | 1750
100950.6 | 319.1 | 325 |  | 22.1 | 128.1 | 1749
100960.6 | 319.1 | 325 |  | 22.1 | 127.9 | 1750
100970.6 | 319.1 | 325 |  | 22.1 | 128.1 | 1751
100980.6 | 319.1 | 325 |  | 22.1 | 127.8 | 1750
100990.6 | 319.1 | 325 |  | 22.1 | 128 | 1750
101000.6 | 319.1 | 325 |  | 22.1 | 127.9 | 1751
101010.6 | 319.1 | 325 |  | 22.1 | 127.9 | 1751
101020.6 | 319.1 | 325 |  | 22.1 | 127.8 | 1751
101030.6 | 319 | 325 |  | 22.1 | 131.2 | 1750
101040.6 | 319 | 325 |  | 22.1 | 127 | 1750
101050.6 | 319.1 | 325 |  | 22.1 | 128 | 1751
101060.6 | 319.1 | 325.1 |  | 22.1 | 127.8 | 1751
101070.6 | 319 | 325.1 |  | 22.1 | 127.8 | 1751
101080.6 | 319 | 325.1 |  | 22.1 | 128 | 1751
101090.6 | 319 | 325.1 |  | 22.1 | 127.8 | 1750
101100.6 | 318.8 | 325.1 |  | 22.1 | 128.1 | 1751
101110.6 | 318.8 | 325.1 |  | 22.1 | 128 | 1751
101120.6 | 318.8 | 325.1 |  | 22.1 | 128.4 | 1751
101130.6 | 318.8 | 325.1 |  | 22.1 | 128.2 | 1751
101140.6 | 318.8 | 325 |  | 22.1 | 128.3 | 1751
101150.6 | 318.8 | 325.1 |  | 22.1 | 128 | 1751
101160.6 | 318.8 | 325.1 |  | 22.1 | 128.1 | 1752
101170.6 | 318.9 | 325.1 |  | 22.1 | 129 | 1751
101180.6 | 318.8 | 325 |  | 22.1 | 127.8 | 1752
101190.6 | 318.8 | 325.1 |  | 22.1 | 127.6 | 1751
101200.6 | 318.8 | 325.1 |  | 22.1 | 127.7 | 1751
101210.6 | 318.8 | 325.1 |  | 22.1 | 127.7 | 1752
101220.6 | 318.8 | 325.1 |  | 22.1 | 128.1 | 1751
101230.6 | 318.8 | 325 |  | 22.1 | 128.1 | 1751
101240.6 | 318.8 | 325.1 |  | 22.1 | 127.9 | 1751
101250.6 | 318.8 | 325 |  | 22.1 | 129.8 | 1750
101260.6 | 318.8 | 325 |  | 22.1 | 127.5 | 1751
101270.6 | 319 | 325 |  | 22.1 | 127.6 | 1751
101280.6 | 318.8 | 325 |  | 22.1 | 127.5 | 1752
101290.6 | 319 | 325 |  | 22.1 | 127.5 | 1752
101300.6 | 318.8 | 325 |  | 22.1 | 128.1 | 1751
101310.6 | 319 | 325 |  | 22.1 | 127.9 | 1751
101320.6 | 319 | 325 |  | 22.1 | 127.9 | 1751
101330.6 | 319 | 325 |  | 22.1 | 128.1 | 1751
101340.6 | 318.8 | 325 |  | 22.1 | 127.9 | 1751
101350.6 | 319 | 325 |  | 22.1 | 128 | 1751
101360.6 | 319 | 325 |  | 22.1 | 127.9 | 1751
101370.6 | 319 | 325 |  | 22.1 | 127.6 | 1751
101380.6 | 319.1 | 325 |  | 22.1 | 127.8 | 1751
101390.6 | 319 | 325 |  | 22.1 | 128.1 | 1751
101400.6 | 319 | 325 |  | 22.1 | 127.7 | 1751
101410.6 | 319 | 325 |  | 22.1 | 128.4 | 1751
101420.6 | 319 | 325 |  | 22.1 | 128.4 | 1751
101430.6 | 319 | 325 |  | 22.1 | 127.9 | 1751
101440.6 | 319 | 325 |  | 22.1 | 128.5 | 1751
101450.6 | 319 | 325 |  | 22.1 | 128 | 1751
101460.6 | 319 | 325 |  | 22.1 | 127.4 | 1752
101470.6 | 319.1 | 325 |  | 22.1 | 127.6 | 1752
101480.6 | 319.1 | 325 |  | 22.1 | 128.1 | 1752
101490.6 | 319.1 | 325 |  | 22.1 | 128 | 1751
101500.6 | 319.1 | 325 |  | 22.1 | 127.6 | 1751
101510.6 | 319 | 325 |  | 22.1 | 128 | 1751
101520.6 | 319.1 | 325 |  | 22.1 | 128.1 | 1751
101530.6 | 319 | 325 |  | 22.1 | 128.6 | 1751
101540.6 | 319.1 | 325 |  | 22.1 | 127.1 | 1752
101550.6 | 319.2 | 325 |  | 22.1 | 127.7 | 1752
101560.6 | 319.1 | 325 |  | 22.1 | 127.6 | 1751
101570.6 | 319.1 | 325 |  | 22.1 | 127.2 | 1751
101580.6 | 319.3 | 325 |  | 22.1 | 128.4 | 1752
101590.6 | 319.1 | 325 |  | 22.1 | 127.8 | 1751
101600.6 | 319.1 | 325 |  | 22.1 | 128.1 | 1751
101610.6 | 319.1 | 325 |  | 22.1 | 127.4 | 1752
101620.6 | 319.1 | 325 |  | 22.1 | 127.7 | 1751
101630.6 | 319.1 | 325 |  | 22.1 | 127.8 | 1751
101640.6 | 319.1 | 325 |  | 22.1 | 127.8 | 1751
101650.6 | 319.1 | 325 |  | 22.1 | 127.6 | 1751
101660.6 | 319.3 | 325 |  | 22.1 | 128 | 1751
101670.6 | 319.1 | 325 |  | 22.1 | 127.7 | 1751
101680.6 | 319.1 | 325 |  | 22.1 | 127.8 | 1751
101690.6 | 319 | 325 |  | 22.1 | 128 | 1750
101700.6 | 319.1 | 324.9 |  | 22.1 | 127.8 | 1750
101710.6 | 319.1 | 325 |  | 22.1 | 128.1 | 1750
101720.6 | 319.1 | 325 |  | 22.1 | 128.1 | 1751
101730.6 | 319.2 | 325 |  | 22.1 | 127.9 | 1751
101740.6 | 319.1 | 324.9 |  | 22.1 | 127.8 | 1750
101750.6 | 319.3 | 324.9 |  | 22.1 | 127.5 | 1750
101760.6 | 319.3 | 324.9 |  | 22.1 | 128.4 | 1750
101770.6 | 319.4 | 324.9 |  | 22.1 | 127.6 | 1750
101780.6 | 319.3 | 325 |  | 22.1 | 127.7 | 1751
101790.6 | 319.3 | 325 |  | 22.1 | 128.1 | 1751
101800.6 | 319.3 | 325 |  | 22.1 | 128.5 | 1751
101810.6 | 319.3 | 325 |  | 22.1 | 128 | 1750
101820.6 | 319.3 | 325 |  | 22.1 | 128 | 1750
101830.6 | 319.3 | 325 |  | 22.1 | 128.1 | 1751
101840.6 | 319.3 | 325 |  | 22.1 | 127.8 | 1751
101850.6 | 319.3 | 325 |  | 22.1 | 127.6 | 1751
101860.6 | 319.3 | 325 |  | 22.1 | 127.7 | 1751
101870.6 | 319.1 | 325 |  | 22.1 | 127.9 | 1750
101880.6 | 319.1 | 325 |  | 22.1 | 127 | 1751
101890.6 | 319.1 | 325 |  | 22.1 | 127.6 | 1750
101900.6 | 319.1 | 325 |  | 22.1 | 128.7 | 1750
101910.6 | 319.1 | 325 |  | 22.1 | 127.3 | 1751
101920.6 | 319.3 | 325 |  | 22.1 | 128.1 | 1750
101930.6 | 319.1 | 325 |  | 22.1 | 128.2 | 1750
101940.6 | 319.1 | 325 |  | 22.1 | 128.2 | 1750
101950.6 | 319.1 | 325 |  | 22.1 | 128 | 1750
101960.6 | 319 | 325 |  | 22.1 | 127.9 | 1750
101970.6 | 319 | 325 |  | 22.1 | 128 | 1750
101980.6 | 319 | 325.1 |  | 22.1 | 128.1 | 1750
101990.6 | 319 | 325 |  | 22.1 | 127.7 | 1750
102000.6 | 319 | 325 |  | 22.1 | 128.1 | 1751
102010.6 | 319 | 325 |  | 22.1 | 127.7 | 1751
102020.6 | 319.1 | 325 |  | 22.1 | 127.9 | 1751
102030.6 | 319 | 325 |  | 22.1 | 128.1 | 1751
102040.6 | 319 | 325.1 |  | 22.1 | 128.3 | 1751
102050.6 | 319 | 325 |  | 22.1 | 129.2 | 1751
102060.6 | 319 | 325.1 |  | 22.1 | 128.5 | 1751
102070.6 | 318.8 | 325 |  | 22.1 | 127.8 | 1750
102080.6 | 318.8 | 325 |  | 22.1 | 127.8 | 1751
102090.6 | 319 | 325.1 |  | 22.1 | 128 | 1751
102100.6 | 318.8 | 325.1 |  | 22.1 | 128 | 1751
102110.6 | 318.8 | 325.1 |  | 22.1 | 127.9 | 1751
102120.6 | 318.8 | 325.1 |  | 22.1 | 128.4 | 1750
102130.6 | 318.7 | 325.1 |  | 22.1 | 127.8 | 1751
102140.6 | 318.7 | 325.1 |  | 22.1 | 127.6 | 1750
102150.6 | 318.7 | 325.1 |  | 22.1 | 128.3 | 1749
102160.6 | 318.7 | 325.1 |  | 22.1 | 128.4 | 1750
102170.6 | 318.7 | 325.1 |  | 22.1 | 127.7 | 1750
102180.6 | 318.5 | 325.1 |  | 22.1 | 128.3 | 1750
102190.6 | 318.6 | 325.1 |  | 22.1 | 128 | 1750
102200.6 | 318.5 | 325.1 |  | 22.1 | 127.8 | 1750
102210.6 | 318.6 | 325.1 |  | 22.1 | 127.8 | 1750
102220.6 | 318.5 | 325.1 |  | 22.1 | 127.7 | 1751
102230.6 | 318.5 | 325.1 |  | 22.1 | 127.5 | 1750
102240.6 | 318.5 | 325.1 |  | 22.1 | 127.5 | 1750
102250.6 | 318.4 | 325.1 |  | 22.1 | 127.8 | 1750
102260.6 | 318.4 | 325.1 |  | 22.1 | 128.1 | 1750
102270.6 | 318.4 | 325.1 |  | 22.1 | 128.2 | 1751
102280.6 | 318.4 | 325.1 |  | 22.1 | 127.9 | 1751
102290.6 | 318.4 | 325.1 |  | 22.1 | 128.5 | 1751
102300.6 | 318.6 | 325.1 |  | 22.1 | 128.1 | 1751
102310.6 | 318.4 | 325.1 |  | 22.1 | 128.1 | 1751
102320.6 | 318.4 | 325.1 |  | 22.1 | 127.9 | 1751
102330.6 | 318.4 | 325.1 |  | 22.1 | 128.3 | 1751
102340.6 | 318.4 | 325.1 |  | 22.1 | 128.4 | 1751
102350.6 | 318.4 | 325.1 |  | 22.1 | 128.1 | 1751
102360.6 | 318.4 | 325.1 |  | 22.1 | 127.6 | 1750
102370.6 | 318.4 | 325.1 |  | 22.1 | 128.3 | 1750
102380.6 | 318.4 | 325.1 |  | 22.1 | 127.7 | 1750
102390.6 | 318.4 | 325.1 |  | 22.1 | 127.8 | 1751
102400.6 | 318.4 | 325.1 |  | 22.1 | 127.9 | 1751
102410.6 | 318.5 | 325.1 |  | 22.1 | 128.9 | 1750
102420.6 | 318.5 | 325.1 |  | 22.1 | 127.3 | 1750
102430.6 | 318.4 | 325.1 |  | 22.1 | 127.5 | 1750
102440.6 | 318.4 | 325.1 |  | 22.1 | 127.9 | 1750
102450.6 | 318.4 | 325.1 |  | 22.1 | 128.3 | 1750
102460.6 | 318.4 | 325.1 |  | 22.1 | 127.8 | 1751
102470.6 | 318.4 | 325 |  | 22.1 | 127.4 | 1751
102480.6 | 318.6 | 325 |  | 22.1 | 127.5 | 1751
102490.6 | 318.5 | 325.1 |  | 22.1 | 127.9 | 1751
102500.6 | 318.5 | 325.1 |  | 22.1 | 128.2 | 1751
102510.6 | 318.5 | 325.1 |  | 22.1 | 127.5 | 1750
102520.6 | 318.5 | 325 |  | 22.1 | 128 | 1750
102530.6 | 318.4 | 325.1 |  | 22.1 | 128.2 | 1749
102540.6 | 318.4 | 325 |  | 22.1 | 127.7 | 1750
102550.6 | 318.4 | 325 |  | 22.1 | 128 | 1750
102560.6 | 318.4 | 325 |  | 22.1 | 127.8 | 1751
102570.6 | 318.5 | 325 |  | 22.1 | 127.7 | 1751
102580.6 | 318.6 | 325 |  | 22.1 | 127.8 | 1751
102590.6 | 318.5 | 325 |  | 22.1 | 128.1 | 1751
102600.6 | 318.7 | 325 |  | 22.1 | 127.8 | 1751
102610.6 | 318.5 | 325 |  | 22.1 | 128.2 | 1751
102620.6 | 318.5 | 325 |  | 22.1 | 129.1 | 1751
102630.6 | 318.6 | 325 |  | 22.1 | 128.5 | 1750
102640.6 | 318.7 | 325 |  | 22.1 | 127.9 | 1750
102650.6 | 318.5 | 325 |  | 22.1 | 126.1 | 1750
102660.6 | 318.5 | 325 |  | 22.1 | 128.4 | 1750
102670.6 | 318.5 | 325 |  | 22.1 | 127.5 | 1750
102680.6 | 318.7 | 325 |  | 22.1 | 127.7 | 1750
102690.6 | 318.7 | 325 |  | 22.1 | 127.9 | 1750
102700.6 | 318.7 | 325 |  | 22.1 | 128.5 | 1750
102710.6 | 318.7 | 325 |  | 22.1 | 127.5 | 1750
102720.6 | 318.5 | 325 |  | 22.1 | 128.2 | 1750
102730.6 | 318.7 | 325 |  | 22.1 | 128.1 | 1750
102740.6 | 318.7 | 325 |  | 22.1 | 127.7 | 1750
102750.6 | 318.7 | 325 |  | 22.1 | 128.7 | 1750
102760.6 | 318.7 | 325 |  | 22.1 | 128.1 | 1750
102770.6 | 318.7 | 325 |  | 22.1 | 127.8 | 1750
102780.6 | 318.7 | 325 |  | 22.1 | 128 | 1750
102790.6 | 318.8 | 325 |  | 22.1 | 127.8 | 1750
102800.6 | 318.7 | 324.9 |  | 22.1 | 127.9 | 1749
102810.6 | 318.7 | 325 |  | 22.1 | 128 | 1750
102820.6 | 318.8 | 325 |  | 22.1 | 127.9 | 1750
102830.6 | 318.8 | 325 |  | 22.1 | 128.1 | 1750
102840.6 | 318.8 | 324.9 |  | 22.1 | 128.1 | 1750
102850.6 | 318.8 | 325 |  | 22.1 | 128 | 1751
102860.6 | 318.8 | 324.9 |  | 22.1 | 127.9 | 1751
102870.6 | 318.8 | 324.9 |  | 22.1 | 127.6 | 1750
102880.6 | 318.8 | 324.9 |  | 22.1 | 128.8 | 1749
102890.6 | 319 | 324.9 |  | 22.1 | 127.4 | 1751
102900.6 | 319 | 324.9 |  | 22.1 | 128 | 1751
102910.6 | 318.8 | 324.9 |  | 22.1 | 127.9 | 1750
102920.6 | 318.8 | 324.9 |  | 22.1 | 127.8 | 1751
102930.6 | 319 | 325 |  | 22.1 | 128.1 | 1751
102940.6 | 319 | 325 |  | 22.1 | 127.8 | 1750
102950.6 | 318.8 | 325 |  | 22.1 | 127.9 | 1751
102960.6 | 318.8 | 325 |  | 22.1 | 128.1 | 1751
102970.6 | 318.8 | 325 |  | 22.1 | 127.8 | 1751
102980.6 | 318.8 | 325 |  | 22.1 | 128 | 1751
102990.6 | 318.8 | 325 |  | 22.1 | 128.1 | 1750
103000.6 | 318.9 | 325 |  | 22.1 | 128.1 | 1750
103010.6 | 318.8 | 325 |  | 22.1 | 127.7 | 1751
103020.6 | 318.8 | 325 |  | 22.1 | 128.2 | 1751
103030.6 | 318.8 | 325 |  | 22.1 | 128 | 1751
103040.6 | 318.8 | 325 |  | 22.1 | 127.9 | 1751
103050.6 | 318.8 | 325 |  | 22.1 | 128 | 1751
103060.6 | 318.8 | 325 |  | 22.1 | 127.8 | 1751
103070.6 | 318.7 | 325 |  | 22.1 | 127.8 | 1751
103080.6 | 318.7 | 325 |  | 22.1 | 127.6 | 1752
103090.6 | 318.8 | 325 |  | 22.1 | 128.4 | 1751
103100.6 | 318.7 | 325 |  | 22.1 | 127.7 | 1751
103110.6 | 318.7 | 325 |  | 22.1 | 127.9 | 1751
103120.6 | 318.7 | 325 |  | 22.1 | 127.9 | 1751
103130.6 | 318.7 | 325 |  | 22.1 | 127.9 | 1751
103140.6 | 318.5 | 325 |  | 22.1 | 128.3 | 1751
103150.6 | 318.7 | 325 |  | 22.1 | 127.9 | 1752
103160.6 | 318.7 | 325.1 |  | 22.1 | 128.1 | 1751
103170.6 | 318.5 | 325.1 |  | 22.1 | 128.4 | 1751
103180.6 | 318.6 | 325.1 |  | 22.1 | 127.8 | 1751
103190.6 | 318.6 | 325.1 |  | 22.1 | 128.1 | 1751
103200.6 | 318.5 | 325.1 |  | 22.1 | 128 | 1751
103210.6 | 318.5 | 325.1 |  | 22.1 | 128.3 | 1751
103220.6 | 318.5 | 325.1 |  | 22.1 | 127.8 | 1751
103230.6 | 318.4 | 325.1 |  | 22.1 | 127.7 | 1751
103240.6 | 318.4 | 325.1 |  | 22.1 | 128.2 | 1751
103250.6 | 318.4 | 325.1 |  | 22.1 | 127.9 | 1752
103260.6 | 318.4 | 325.1 |  | 22.1 | 128.2 | 1751
103270.6 | 318.4 | 325.1 |  | 22.1 | 128.4 | 1752
103280.6 | 318.4 | 325.1 |  | 22.1 | 128.3 | 1751
103290.6 | 318.3 | 325.1 |  | 22.1 | 128.3 | 1752
103300.6 | 318.3 | 325.1 |  | 22.1 | 128.3 | 1752
103310.6 | 318.3 | 325.1 |  | 22.1 | 127.9 | 1752
103320.6 | 318.3 | 325.1 |  | 22.1 | 127.3 | 1751
103330.6 | 318.3 | 325.1 |  | 22.1 | 128 | 1751
103340.6 | 318.3 | 325.1 |  | 22.1 | 127.8 | 1751
103350.6 | 318.1 | 325.1 |  | 22.1 | 128.7 | 1751
103360.6 | 318.1 | 325.1 |  | 22.1 | 127.9 | 1751
103370.6 | 318.1 | 325.1 |  | 22.1 | 128.4 | 1751
103380.6 | 318.1 | 325.1 |  | 22.1 | 127.7 | 1751
103390.6 | 318.2 | 325.1 |  | 22.1 | 127.8 | 1751
103400.6 | 318.2 | 325.1 |  | 22.1 | 128 | 1751
103410.6 | 318.3 | 325.1 |  | 22.1 | 128.1 | 1751
103420.6 | 318.1 | 325.1 |  | 22.1 | 127.5 | 1751
103430.6 | 318.1 | 325.1 |  | 22.1 | 128 | 1751
103440.6 | 318.1 | 325.1 |  | 22.1 | 127.1 | 1751
103450.6 | 318.1 | 325.1 |  | 22.1 | 128.2 | 1751
103460.6 | 318 | 325.1 |  | 22.1 | 128.1 | 1751
103470.6 | 318.1 | 325.1 |  | 22.1 | 128 | 1751
103480.6 | 318.1 | 325.1 |  | 22.1 | 127.8 | 1751
103490.6 | 318.3 | 325.1 |  | 22.1 | 128.9 | 1751
103500.6 | 318.2 | 325.1 |  | 22.1 | 127 | 1752
103510.6 | 318.2 | 325.1 |  | 22.1 | 128.6 | 1751
103520.6 | 318.1 | 325.1 |  | 22.1 | 127.8 | 1751
103530.6 | 318.1 | 325 |  | 22.1 | 127 | 1751
103540.6 | 318.1 | 325 |  | 22.1 | 127.8 | 1751
103550.6 | 318.1 | 325.1 |  | 22.1 | 128.2 | 1751
103560.6 | 318.3 | 325 |  | 22.1 | 127.9 | 1751
103570.6 | 318.2 | 325 |  | 22.1 | 128.2 | 1751
103580.6 | 318.3 | 325 |  | 22.1 | 127.7 | 1751
103590.6 | 318.3 | 325 |  | 22.1 | 127.9 | 1751
103600.6 | 318.3 | 325 |  | 22.1 | 127.8 | 1750
103610.6 | 318.3 | 325 |  | 22.1 | 128 | 1750
103620.6 | 318.2 | 325 |  | 22.1 | 127.5 | 1750
103630.6 | 318.3 | 325 |  | 22.1 | 128.3 | 1750
103640.6 | 318.2 | 325 |  | 22.1 | 128.1 | 1750
103650.6 | 318.3 | 325 |  | 22.1 | 127.9 | 1750
103660.6 | 318.3 | 325 |  | 22.1 | 128.3 | 1750
103670.6 | 318.4 | 325 |  | 22.1 | 127.9 | 1750
103680.6 | 318.4 | 325 |  | 22.1 | 127.8 | 1750
103690.6 | 318.4 | 325 |  | 22.1 | 129.3 | 1750
103700.6 | 318.3 | 325 |  | 22.1 | 127.6 | 1750
103710.6 | 318.4 | 325 |  | 22.1 | 127.6 | 1750
103720.6 | 318.5 | 325 |  | 22.1 | 127.6 | 1750
103730.6 | 318.4 | 325 |  | 22.1 | 128.5 | 1750
103740.6 | 318.4 | 325 |  | 22.1 | 127.6 | 1750
103750.6 | 318.4 | 325 |  | 22.1 | 127.6 | 1750
103760.6 | 318.4 | 325 |  | 22.1 | 128.2 | 1750
103770.6 | 318.4 | 325 |  | 22.1 | 127.6 | 1750
103780.6 | 318.4 | 325 |  | 22.1 | 128.4 | 1750
103790.6 | 318.4 | 325 |  | 22.1 | 126.9 | 1750
103800.6 | 318.4 | 325 |  | 22.1 | 127.7 | 1750
103810.6 | 318.4 | 325 |  | 22.1 | 127.7 | 1750
103820.6 | 318.4 | 325 |  | 22.1 | 128.6 | 1750
103830.6 | 318.4 | 325 |  | 22.1 | 127.6 | 1750
103840.6 | 318.4 | 325 |  | 22.1 | 128.1 | 1750
103850.6 | 318.4 | 325 |  | 22.1 | 127.7 | 1750
103860.6 | 318.4 | 325 |  | 22.1 | 127.4 | 1750
103870.6 | 318.4 | 325 |  | 22.1 | 128.1 | 1750
103880.6 | 318.4 | 325 |  | 22.1 | 128.9 | 1750
103890.6 | 318.4 | 325 |  | 22.1 | 127.2 | 1751
103900.6 | 318.4 | 325 |  | 22.1 | 127.2 | 1750
103910.6 | 318.4 | 325 |  | 22.1 | 127.9 | 1751
103920.6 | 318.4 | 325 |  | 22.1 | 128.2 | 1750
103930.6 | 318.4 | 325 |  | 22.1 | 128.1 | 1751
103940.6 | 318.4 | 324.9 |  | 22.1 | 128.2 | 1751
103950.6 | 318.4 | 324.9 |  | 22.1 | 129.3 | 1751
103960.6 | 318.6 | 325 |  | 22.1 | 127.3 | 1751
103970.6 | 318.5 | 324.9 |  | 22.1 | 127.7 | 1751
103980.6 | 318.4 | 325 |  | 22.1 | 127.5 | 1751
103990.6 | 318.6 | 325 |  | 22.1 | 127.7 | 1751
104000.6 | 318.5 | 325 |  | 22.1 | 127.8 | 1751
104010.6 | 318.6 | 325 |  | 22.1 | 127.5 | 1751
104020.6 | 318.5 | 325 |  | 22.1 | 128.1 | 1751
104030.6 | 318.5 | 325 |  | 22.1 | 127.7 | 1751
104040.6 | 318.4 | 325 |  | 22.1 | 127.9 | 1751
104050.6 | 318.4 | 325 |  | 22.1 | 127.7 | 1751
104060.6 | 318.4 | 325 |  | 22.1 | 127.9 | 1750
104070.6 | 318.4 | 325 |  | 22.1 | 127.7 | 1751
104080.6 | 318.4 | 325 |  | 22.1 | 127.9 | 1751
104090.6 | 318.4 | 325 |  | 22.1 | 127.8 | 1751
104100.6 | 318.4 | 325 |  | 22.1 | 128.1 | 1751
104110.6 | 318.4 | 325 |  | 22.1 | 127.9 | 1751
104120.6 | 318.5 | 325 |  | 22.1 | 128 | 1751
104130.6 | 318.4 | 325 |  | 22.1 | 127.4 | 1751
104140.6 | 318.4 | 325 |  | 22.1 | 129.6 | 1751
104150.6 | 318.4 | 325 |  | 22.1 | 127.7 | 1751
104160.6 | 318.4 | 325 |  | 22.1 | 128.2 | 1751
104170.6 | 318.4 | 325 |  | 22.1 | 127 | 1751
104180.6 | 318.4 | 325 |  | 22.1 | 130.8 | 1750
104190.6 | 318.4 | 325 |  | 22.1 | 127.3 | 1751
104200.6 | 318.4 | 325.1 |  | 22.1 | 131.5 | 1751
104210.6 | 318.2 | 325.1 |  | 22.1 | 126 | 1750
104220.6 | 318.3 | 325 |  | 22.1 | 127.7 | 1749
104230.6 | 318.3 | 325 |  | 22.1 | 127.9 | 1751
104240.6 | 318.2 | 325.1 |  | 22.1 | 127.4 | 1751
104250.6 | 318.3 | 325.1 |  | 22.1 | 128.6 | 1751
104260.6 | 318.3 | 325.1 |  | 22.1 | 128.3 | 1751
104270.6 | 318.2 | 325.1 |  | 22.1 | 128 | 1751
104280.6 | 318.1 | 325.1 |  | 22.1 | 128 | 1751
104290.6 | 318.2 | 325.1 |  | 22.1 | 127.8 | 1752
104300.6 | 318.1 | 325.1 |  | 22.1 | 128 | 1751
104310.6 | 318.1 | 325.1 |  | 22.1 | 128.5 | 1751
104320.6 | 318.1 | 325 |  | 22.1 | 128 | 1751
104330.6 | 318.1 | 325 |  | 22.1 | 127.6 | 1751
104340.6 | 318.1 | 325 |  | 22.1 | 128.5 | 1751
104350.6 | 318.1 | 325.1 |  | 22.1 | 127.9 | 1751
104360.6 | 318.3 | 325.1 |  | 22.1 | 127.7 | 1752
104370.6 | 318.3 | 325.1 |  | 22.1 | 128.2 | 1751
104380.6 | 318.1 | 325.1 |  | 22.1 | 128 | 1751
104390.6 | 318.1 | 325.1 |  | 22.1 | 127.9 | 1751
104400.6 | 318 | 325.1 |  | 22.1 | 128.2 | 1750
104410.6 | 318 | 325.1 |  | 22.1 | 128.4 | 1751
104420.6 | 318 | 325.1 |  | 22.1 | 127.9 | 1751
104430.6 | 318 | 325.1 |  | 22.1 | 127.9 | 1751
104440.6 | 318 | 325.1 |  | 22.1 | 128.3 | 1751
104450.6 | 318 | 325.1 |  | 22.1 | 127.4 | 1751
104460.6 | 317.8 | 325.1 |  | 22.1 | 127.6 | 1751
104470.6 | 318 | 325.1 |  | 22.1 | 128 | 1751
104480.6 | 318 | 325.1 |  | 22.1 | 127.9 | 1751
104490.6 | 318 | 325.1 |  | 22.1 | 128.1 | 1751
104500.6 | 318 | 325.1 |  | 22.1 | 128 | 1752
104510.6 | 318 | 325 |  | 22.1 | 127.7 | 1752
104520.6 | 318 | 325.1 |  | 22.1 | 127.4 | 1751
104530.6 | 318 | 325.1 |  | 22.1 | 128.1 | 1751
104540.6 | 317.8 | 325.1 |  | 22.1 | 128.9 | 1751
104550.6 | 318 | 325.1 |  | 22.1 | 127.6 | 1752
104560.6 | 317.8 | 325.1 |  | 22.1 | 128 | 1752
104570.6 | 317.8 | 325.1 |  | 22.1 | 127.9 | 1751
104580.6 | 318 | 325 |  | 22.1 | 127.8 | 1750
104590.6 | 318 | 325 |  | 22.1 | 128.2 | 1751
104600.6 | 318 | 325 |  | 22.1 | 127.9 | 1751
104610.6 | 318 | 325 |  | 22.1 | 128.1 | 1750
104620.6 | 318 | 325 |  | 22.1 | 127.6 | 1750
104630.6 | 318 | 325 |  | 22.1 | 128 | 1750
104640.6 | 318.1 | 325 |  | 22.1 | 128.2 | 1750
104650.6 | 318.1 | 325 |  | 22.1 | 127.5 | 1750
104660.6 | 318.1 | 325 |  | 22.1 | 127.3 | 1751
104670.6 | 318.1 | 325 |  | 22.1 | 127.8 | 1750
104680.6 | 318.3 | 325 |  | 22.1 | 128.1 | 1750
104690.6 | 318.1 | 325 |  | 22.1 | 127.6 | 1750
104700.6 | 318.3 | 325 |  | 22.1 | 127.8 | 1750
104710.6 | 318.3 | 325 |  | 22.1 | 128.9 | 1749
104720.6 | 318.3 | 325 |  | 22.1 | 128.1 | 1750
104730.6 | 318.3 | 325 |  | 22.1 | 127.4 | 1750
104740.6 | 318.3 | 325 |  | 22.1 | 127.8 | 1750
104750.6 | 318.3 | 325 |  | 22.1 | 127.6 | 1750
104760.6 | 318.2 | 324.9 |  | 22.1 | 127.7 | 1751
104770.6 | 318.3 | 324.9 |  | 22.1 | 127.9 | 1751
104780.6 | 318.3 | 324.9 |  | 22.1 | 128.2 | 1750
104790.6 | 318.4 | 324.9 |  | 22.1 | 127.9 | 1751
104800.6 | 318.5 | 324.9 |  | 22.1 | 127.9 | 1751
104810.6 | 318.4 | 324.9 |  | 22.1 | 128 | 1751
104820.6 | 318.5 | 324.9 |  | 22.1 | 128.3 | 1751
104830.6 | 318.6 | 324.9 |  | 22.1 | 127.9 | 1751
104840.6 | 318.5 | 324.9 |  | 22.1 | 128 | 1751
104850.6 | 318.5 | 324.9 |  | 22.1 | 127.5 | 1751
104860.6 | 318.5 | 324.9 |  | 22.1 | 127.8 | 1751
104870.6 | 318.5 | 324.9 |  | 22.1 | 128.2 | 1751
104880.6 | 318.6 | 324.9 |  | 22.1 | 128.3 | 1751
104890.6 | 318.5 | 324.9 |  | 22.1 | 127.7 | 1751
104900.6 | 318.5 | 324.9 |  | 22.1 | 127.6 | 1751
104910.6 | 318.5 | 324.9 |  | 22.1 | 128.3 | 1751
104920.6 | 318.7 | 324.9 |  | 22.1 | 128.6 | 1751
104930.6 | 318.7 | 324.9 |  | 22.1 | 127.7 | 1751
104940.6 | 318.7 | 324.9 |  | 22.1 | 127.9 | 1751
104950.6 | 318.7 | 324.9 |  | 22.1 | 127.7 | 1751
104960.6 | 318.7 | 324.9 |  | 22.1 | 128.2 | 1751
104970.6 | 318.7 | 324.9 |  | 22.1 | 127.5 | 1751
104980.6 | 318.8 | 324.9 |  | 22.1 | 127.7 | 1751
104990.6 | 318.8 | 324.9 |  | 22.1 | 128.1 | 1751
105000.6 | 318.7 | 324.9 |  | 22.1 | 128.4 | 1751
105010.6 | 318.8 | 324.9 |  | 22.1 | 127.5 | 1750
105020.6 | 318.8 | 324.9 |  | 22.1 | 128.3 | 1750
105030.6 | 318.8 | 324.9 |  | 22.1 | 127.8 | 1750
105040.6 | 318.8 | 324.9 |  | 22.1 | 128.1 | 1750
105050.6 | 318.7 | 324.9 |  | 22.1 | 128.4 | 1750
105060.6 | 318.8 | 324.9 |  | 22.1 | 127.5 | 1750
105070.6 | 318.8 | 324.9 |  | 22.1 | 127.3 | 1750
105080.6 | 319 | 324.9 |  | 22.1 | 127.8 | 1751
105090.6 | 319 | 324.9 |  | 22.1 | 128.5 | 1750
105100.6 | 319 | 324.9 |  | 22.1 | 128.1 | 1751
105110.6 | 319 | 324.9 |  | 22.1 | 128.7 | 1751
105120.6 | 319 | 324.9 |  | 22.1 | 128.4 | 1751
105130.6 | 319 | 324.9 |  | 22.1 | 127.6 | 1751
105140.6 | 319 | 324.9 |  | 22.1 | 127.7 | 1750
105150.6 | 319 | 324.9 |  | 22.1 | 127.7 | 1751
105160.6 | 319 | 324.9 |  | 22.1 | 127.9 | 1750
105170.6 | 319 | 324.9 |  | 22.1 | 127.7 | 1751
105180.6 | 319 | 324.9 |  | 22.1 | 128.1 | 1751
105190.6 | 319 | 324.9 |  | 22.1 | 127.8 | 1751
105200.6 | 319.1 | 324.9 |  | 22.1 | 127.8 | 1751
105210.6 | 319.1 | 324.9 |  | 22.1 | 128.2 | 1752
105220.6 | 319 | 324.9 |  | 22.1 | 127.7 | 1751
105230.6 | 319.1 | 324.9 |  | 22.1 | 128.2 | 1752
105240.6 | 319.1 | 324.9 |  | 22.1 | 127.8 | 1751
105250.6 | 319 | 324.9 |  | 22.1 | 128 | 1750
105260.6 | 319 | 324.9 |  | 22.1 | 127.8 | 1751
105270.6 | 319 | 324.9 |  | 22.1 | 128.1 | 1750
105280.6 | 319 | 324.9 |  | 22.1 | 127.8 | 1751
105290.6 | 319 | 324.9 |  | 22.1 | 128.1 | 1751
105300.6 | 319 | 324.9 |  | 22.1 | 127.8 | 1751
105310.6 | 319 | 325 |  | 22.1 | 127.6 | 1751
105320.6 | 319 | 324.9 |  | 22.1 | 128.2 | 1751
105330.6 | 319 | 325 |  | 22.1 | 127.9 | 1751
105340.6 | 319 | 324.9 |  | 22.1 | 128.1 | 1751
105350.6 | 318.8 | 324.9 |  | 22.1 | 127.7 | 1750
105360.6 | 318.8 | 325 |  | 22.1 | 128 | 1751
105370.6 | 318.8 | 325 |  | 22.1 | 128.8 | 1751
105380.6 | 319 | 324.9 |  | 22.1 | 127.4 | 1751
105390.6 | 319 | 325 |  | 22.1 | 128.3 | 1751
105400.6 | 319 | 325 |  | 22.1 | 128 | 1751
105410.6 | 319 | 325 |  | 22.1 | 128 | 1751
105420.6 | 319 | 325 |  | 22.1 | 127.5 | 1750
105430.6 | 319 | 325 |  | 22.1 | 127.3 | 1751
105440.6 | 319 | 325 |  | 22.1 | 127.9 | 1751
105450.6 | 318.8 | 325 |  | 22.1 | 128 | 1751
105460.6 | 318.8 | 325 |  | 22.1 | 128.1 | 1751
105470.6 | 319 | 325 |  | 22.1 | 127.9 | 1751
105480.6 | 319 | 325 |  | 22.1 | 128.2 | 1751
105490.6 | 318.8 | 325 |  | 22.1 | 128.1 | 1751
105500.6 | 318.8 | 325 |  | 22.1 | 128.4 | 1751
105510.6 | 318.8 | 325 |  | 22.1 | 127.9 | 1751
105520.6 | 318.9 | 325 |  | 22.1 | 128.5 | 1751
105530.6 | 318.8 | 325 |  | 22.1 | 128 | 1751
105540.6 | 318.7 | 325 |  | 22.1 | 128 | 1751
105550.6 | 318.8 | 325 |  | 22.1 | 128.1 | 1750
105560.6 | 318.8 | 325 |  | 22.1 | 127.7 | 1752
105570.6 | 318.7 | 325 |  | 22.1 | 127.7 | 1751
105580.6 | 318.7 | 325 |  | 22.1 | 128 | 1751
105590.6 | 318.8 | 325 |  | 22.1 | 128.2 | 1751
105600.6 | 318.7 | 325 |  | 22.1 | 127.6 | 1751
105610.6 | 318.7 | 325 |  | 22.1 | 127.7 | 1751
105620.6 | 318.8 | 325 |  | 22.1 | 128 | 1751
105630.6 | 318.7 | 325 |  | 22.1 | 128.2 | 1751
105640.6 | 318.7 | 325 |  | 22.1 | 128 | 1751
105650.6 | 318.7 | 325 |  | 22.1 | 128.5 | 1750
105660.6 | 318.8 | 325 |  | 22.1 | 127.8 | 1751
105670.6 | 318.8 | 325 |  | 22.1 | 127.8 | 1751
105680.6 | 318.8 | 325 |  | 22.1 | 128.3 | 1751
105690.6 | 318.8 | 325 |  | 22.1 | 127.7 | 1751
105700.6 | 318.8 | 325 |  | 22.1 | 127.9 | 1751
105710.6 | 318.8 | 325 |  | 22.1 | 127.9 | 1752
105720.6 | 319 | 325 |  | 22.1 | 127.8 | 1752
105730.6 | 318.8 | 325 |  | 22.1 | 127.4 | 1751
105740.6 | 318.8 | 325 |  | 22.1 | 128.1 | 1751
105750.6 | 318.8 | 325 |  | 22.1 | 128 | 1752
105760.6 | 318.8 | 325 |  | 22.1 | 128.3 | 1751
105770.6 | 318.8 | 325 |  | 22.1 | 127.5 | 1751
105780.6 | 319 | 325 |  | 22.1 | 128.1 | 1751
105790.6 | 318.8 | 324.9 |  | 22.1 | 128 | 1751
105800.6 | 318.8 | 324.9 |  | 22.1 | 127.9 | 1751
105810.6 | 319 | 324.9 |  | 22.1 | 128 | 1752
105820.6 | 319 | 324.9 |  | 22.1 | 127.8 | 1751
105830.6 | 319.1 | 325 |  | 22.1 | 127.8 | 1752
105840.6 | 319 | 325 |  | 22.1 | 128.1 | 1751
105850.6 | 319 | 324.9 |  | 22.1 | 128.1 | 1751
105860.6 | 319 | 325 |  | 22.1 | 127.8 | 1751
105870.6 | 319.1 | 324.9 |  | 22.1 | 128.2 | 1750
105880.6 | 319.1 | 324.9 |  | 22.1 | 127.4 | 1751
105890.6 | 319.1 | 324.9 |  | 22.1 | 127.7 | 1751
105900.6 | 319.1 | 324.9 |  | 22.1 | 127.6 | 1750
105910.6 | 319.1 | 324.9 |  | 22.1 | 127.8 | 1751
105920.6 | 319.1 | 324.9 |  | 22.1 | 127.4 | 1751
105930.6 | 319.1 | 324.9 |  | 22.1 | 127.4 | 1752
105940.6 | 319.3 | 324.9 |  | 22.1 | 128.6 | 1751
105950.6 | 319.1 | 324.9 |  | 22.1 | 127.4 | 1750
105960.6 | 319.3 | 324.9 |  | 22.1 | 127.6 | 1751
105970.6 | 319.3 | 324.9 |  | 22.1 | 128.4 | 1751
105980.6 | 319.3 | 324.9 |  | 22.1 | 128.2 | 1751
105990.6 | 319.3 | 324.9 |  | 22.1 | 129.4 | 1751
106000.6 | 319.3 | 324.9 |  | 22.1 | 127.7 | 1750
106010.6 | 319.3 | 324.9 |  | 22.1 | 127.6 | 1751
106020.6 | 319.3 | 324.9 |  | 22.1 | 127.7 | 1751
106030.6 | 319.3 | 324.9 |  | 22.1 | 127.3 | 1751
106040.6 | 319.3 | 324.9 |  | 22.1 | 127.8 | 1751
106050.6 | 319.4 | 324.9 |  | 22.1 | 128.1 | 1750
106060.6 | 319.4 | 324.9 |  | 22.1 | 127.7 | 1751
106070.6 | 319.4 | 324.9 |  | 22.1 | 128.5 | 1750
106080.6 | 319.4 | 324.9 |  | 22.1 | 127.6 | 1750
106090.6 | 319.4 | 324.9 |  | 22.1 | 127.9 | 1751
106100.6 | 319.4 | 324.9 |  | 22.1 | 128.4 | 1750
106110.6 | 319.4 | 324.9 |  | 22.1 | 127.7 | 1751
106120.6 | 319.4 | 324.9 |  | 22.1 | 127.7 | 1751
106130.6 | 319.6 | 324.9 |  | 22.1 | 127.8 | 1751
106140.6 | 319.4 | 324.9 |  | 22.1 | 127.8 | 1751
106150.6 | 319.6 | 324.9 |  | 22.1 | 127.8 | 1751
106160.6 | 319.5 | 324.9 |  | 22.1 | 127.9 | 1751
106170.6 | 319.6 | 324.9 |  | 22.1 | 128.4 | 1750
106180.6 | 319.6 | 324.9 |  | 22.1 | 128.3 | 1750
106190.6 | 319.6 | 324.9 |  | 22.1 | 127.8 | 1750
106200.6 | 319.7 | 324.9 |  | 22.1 | 127.8 | 1750
106210.6 | 319.5 | 324.9 |  | 22.1 | 127.6 | 1750
106220.6 | 319.6 | 324.9 |  | 22.1 | 128 | 1750
106230.6 | 319.6 | 324.9 |  | 22.1 | 128 | 1750
106240.6 | 319.6 | 324.9 |  | 22.1 | 128 | 1750
106250.6 | 319.6 | 324.9 |  | 22.1 | 127.6 | 1750
106260.6 | 319.6 | 324.9 |  | 22.1 | 128.3 | 1750
106270.6 | 319.4 | 324.9 |  | 22.1 | 127.7 | 1750
106280.6 | 319.6 | 325 |  | 22.1 | 128.6 | 1750
106290.6 | 319.6 | 325 |  | 22.1 | 128.3 | 1749
106300.6 | 319.6 | 325 |  | 22.1 | 127.7 | 1750
106310.6 | 319.4 | 325 |  | 22.1 | 128.9 | 1750
106320.6 | 319.4 | 324.9 |  | 22.1 | 127.8 | 1751
106330.6 | 319.4 | 324.9 |  | 22.1 | 128 | 1751
106340.6 | 319.4 | 324.9 |  | 22.1 | 126.6 | 1752
106350.6 | 319.6 | 324.9 |  | 22.1 | 128.2 | 1751
106360.6 | 319.6 | 324.9 |  | 22.1 | 127.9 | 1751
106370.6 | 319.7 | 324.9 |  | 22.1 | 128.1 | 1752
106380.6 | 319.6 | 324.9 |  | 22.1 | 127.8 | 1752
106390.6 | 319.5 | 325 |  | 22.1 | 127.4 | 1752
106400.6 | 319.7 | 325 |  | 22.1 | 127.7 | 1751
106410.6 | 319.5 | 325 |  | 22.1 | 127.9 | 1751
106420.6 | 319.6 | 325 |  | 22.1 | 127.6 | 1751
106430.6 | 319.6 | 325 |  | 22.1 | 127.4 | 1751
106440.6 | 319.6 | 325 |  | 22.1 | 128 | 1751
106450.6 | 319.4 | 325 |  | 22.1 | 127.2 | 1751
106460.6 | 319.4 | 325 |  | 22.1 | 128.7 | 1752
106470.6 | 319.4 | 325 |  | 22.1 | 129.3 | 1752
106480.6 | 319.4 | 325 |  | 22.1 | 127.5 | 1752
106490.6 | 319.4 | 325 |  | 22.1 | 127.7 | 1752
106500.6 | 319.4 | 325 |  | 22.1 | 128.5 | 1752
106510.6 | 319.4 | 325 |  | 22.1 | 128.1 | 1752
106520.6 | 319.3 | 325 |  | 22.1 | 128 | 1751
106530.6 | 319.4 | 325 |  | 22.1 | 127.7 | 1752
106540.6 | 319.4 | 325 |  | 22.1 | 127.8 | 1752
106550.6 | 319.4 | 325 |  | 22.1 | 128.7 | 1752
106560.6 | 319.4 | 325 |  | 22.1 | 128.2 | 1752
106570.6 | 319.3 | 325 |  | 22.1 | 127.5 | 1752
106580.6 | 319.3 | 325 |  | 22.1 | 128 | 1752
106590.6 | 319.3 | 325 |  | 22.1 | 128.5 | 1752
106600.6 | 319.3 | 325 |  | 22.1 | 127.7 | 1752
106610.6 | 319.3 | 325 |  | 22.1 | 127.6 | 1751
106620.6 | 319.3 | 325 |  | 22.1 | 127.9 | 1752
106630.6 | 319.3 | 325 |  | 22.1 | 128.5 | 1752
106640.6 | 319.3 | 325.1 |  | 22.1 | 128.2 | 1752
106650.6 | 319.3 | 325.1 |  | 22.1 | 127.9 | 1751
106660.6 | 319.1 | 325.1 |  | 22.1 | 127.3 | 1752
106670.6 | 319.1 | 325.1 |  | 22.1 | 128 | 1752
106680.6 | 319.1 | 325 |  | 22.1 | 128.4 | 1752
106690.6 | 319.1 | 325.1 |  | 22.1 | 128.4 | 1752
106700.6 | 319.1 | 325.1 |  | 22.1 | 128.1 | 1752
106710.6 | 319.1 | 325.1 |  | 22.1 | 127.5 | 1752
106720.6 | 319.1 | 325.1 |  | 22.1 | 127.9 | 1751
106730.6 | 319.1 | 325 |  | 22.1 | 127.8 | 1751
106740.6 | 319.1 | 325 |  | 22.1 | 128.2 | 1751
106750.6 | 319.1 | 325.1 |  | 22.1 | 128.6 | 1752
106760.6 | 319.1 | 325.1 |  | 22.1 | 127.9 | 1752
106770.6 | 319.1 | 325 |  | 22.1 | 127.9 | 1752
106780.6 | 319.1 | 325 |  | 22.1 | 127.6 | 1751
106790.6 | 319 | 325 |  | 22.1 | 128.4 | 1751
106800.6 | 319 | 325 |  | 22.1 | 128 | 1751
106810.6 | 319.1 | 325 |  | 22.1 | 128 | 1752
106820.6 | 319.1 | 325 |  | 22.1 | 128.8 | 1751
106830.6 | 319.2 | 325 |  | 22.1 | 128.1 | 1752
106840.6 | 319.3 | 325 |  | 22.1 | 128 | 1752
106850.6 | 319.3 | 325 |  | 22.1 | 127.9 | 1752
106860.6 | 319.1 | 325 |  | 22.1 | 128.3 | 1752
106870.6 | 319.3 | 325 |  | 22.1 | 128.1 | 1752
106880.6 | 319.3 | 325 |  | 22.1 | 127.9 | 1752
106890.6 | 319.3 | 325 |  | 22.1 | 127.5 | 1752
106900.6 | 319.1 | 325 |  | 22.1 | 128.5 | 1752
106910.6 | 319.1 | 325 |  | 22.1 | 127.4 | 1752
106920.6 | 319.3 | 325 |  | 22.1 | 128 | 1752
106930.6 | 319.3 | 325 |  | 22.1 | 127.8 | 1752
106940.6 | 319.3 | 325 |  | 22.1 | 128.1 | 1752
106950.6 | 319.3 | 325 |  | 22.1 | 128.1 | 1752
106960.6 | 319.3 | 325 |  | 22.1 | 127.9 | 1752
106970.6 | 319.4 | 325 |  | 22.1 | 127.4 | 1752
106980.6 | 319.4 | 325 |  | 22.1 | 128.2 | 1752
106990.6 | 319.3 | 325 |  | 22.1 | 127.9 | 1752
107000.6 | 319.3 | 325 |  | 22.1 | 127.7 | 1752
107010.6 | 319.3 | 325 |  | 22.1 | 127.7 | 1752
107020.6 | 319.3 | 325 |  | 22.1 | 127.7 | 1752
107030.6 | 319.4 | 325 |  | 22.1 | 128 | 1752
107040.6 | 319.4 | 325 |  | 22.1 | 127.8 | 1752
107050.6 | 319.4 | 325 |  | 22.1 | 128.2 | 1752
107060.6 | 319.4 | 325 |  | 22.1 | 128.1 | 1752
107070.6 | 319.4 | 325 |  | 22.1 | 129.5 | 1752
107080.6 | 319.4 | 324.9 |  | 22.1 | 127.5 | 1752
107090.6 | 319.4 | 324.9 |  | 22.1 | 127.6 | 1752
107100.6 | 319.4 | 324.9 |  | 22.1 | 127.9 | 1752
107110.6 | 319.4 | 325 |  | 22.1 | 128.3 | 1752
107120.6 | 319.6 | 325 |  | 22.1 | 127.9 | 1752
107130.6 | 319.4 | 325 |  | 22.1 | 127.6 | 1752
107140.6 | 319.5 | 325 |  | 22.1 | 128.3 | 1752
107150.6 | 319.5 | 325 |  | 22.1 | 127.4 | 1752
107160.6 | 319.5 | 324.9 |  | 22.1 | 128.1 | 1752
107170.6 | 319.4 | 324.9 |  | 22.1 | 129 | 1752
107180.6 | 319.6 | 324.9 |  | 22.1 | 127.8 | 1752
107190.6 | 319.6 | 324.9 |  | 22.1 | 127.6 | 1752
107200.6 | 319.6 | 324.9 |  | 22.1 | 128.4 | 1752
107210.6 | 319.6 | 324.9 |  | 22.1 | 128.9 | 1752
107220.6 | 319.6 | 324.9 |  | 22.1 | 127.8 | 1752
107230.6 | 319.6 | 324.9 |  | 22.1 | 127.1 | 1752
107240.6 | 319.6 | 324.9 |  | 22.1 | 128.1 | 1751
107250.6 | 319.7 | 324.9 |  | 22.1 | 128.1 | 1752
107260.6 | 319.6 | 324.9 |  | 22.1 | 127 | 1752
107270.6 | 319.7 | 324.9 |  | 22.1 | 128.3 | 1752
107280.6 | 319.7 | 324.9 |  | 22.1 | 127.9 | 1751
107290.6 | 319.8 | 324.9 |  | 22.1 | 127.5 | 1751
107300.6 | 319.7 | 324.9 |  | 22.1 | 129.2 | 1752
107310.6 | 319.7 | 324.9 |  | 22.1 | 127.9 | 1751
107320.6 | 319.7 | 324.9 |  | 22.1 | 128.3 | 1751
107330.6 | 319.7 | 324.9 |  | 22.1 | 127.6 | 1751
107340.6 | 319.7 | 324.9 |  | 22.1 | 127.8 | 1752
107350.6 | 319.7 | 324.9 |  | 22.1 | 127.8 | 1752
107360.6 | 319.7 | 324.9 |  | 22.1 | 127.5 | 1752
107370.6 | 319.7 | 324.9 |  | 22.1 | 128.1 | 1751
107380.6 | 319.9 | 324.9 |  | 22.1 | 128.1 | 1751
107390.6 | 319.9 | 324.9 |  | 22.1 | 127.6 | 1751
107400.6 | 319.7 | 325 |  | 22.1 | 127.5 | 1750
107410.6 | 319.7 | 324.9 |  | 22.1 | 127.7 | 1751
107420.6 | 319.7 | 324.9 |  | 22.1 | 128.1 | 1751
107430.6 | 319.7 | 324.9 |  | 22.1 | 128.7 | 1750
107440.6 | 319.6 | 325 |  | 22.1 | 127.4 | 1750
107450.6 | 319.7 | 325 |  | 22.1 | 128 | 1750
107460.6 | 319.7 | 325 |  | 22.1 | 127.8 | 1750
107470.6 | 319.7 | 325 |  | 22.1 | 129.8 | 1750
107480.6 | 319.5 | 325 |  | 22.1 | 128.4 | 1751
107490.6 | 319.6 | 325 |  | 22.1 | 128.5 | 1752
107500.6 | 319.6 | 325 |  | 22.1 | 128.2 | 1751
107510.6 | 319.6 | 325 |  | 22.1 | 127.9 | 1750
107520.6 | 319.4 | 325 |  | 22.1 | 128.1 | 1751
107530.6 | 319.4 | 325 |  | 22.1 | 127.9 | 1751
107540.6 | 319.4 | 325 |  | 22.1 | 127 | 1750
107550.6 | 319.4 | 325 |  | 22.1 | 128.1 | 1750
107560.6 | 319.5 | 325 |  | 22.1 | 128.3 | 1750
107570.6 | 319.4 | 325.1 |  | 22.1 | 127.9 | 1750
107580.6 | 319.4 | 325.1 |  | 22.1 | 128.2 | 1750
107590.6 | 319.4 | 325.1 |  | 22.1 | 127.7 | 1751
107600.6 | 319.3 | 325.1 |  | 22.1 | 128.4 | 1750
107610.6 | 319.3 | 325 |  | 22.1 | 128.1 | 1750
107620.6 | 319.3 | 325.1 |  | 22.1 | 127.7 | 1751
107630.6 | 319.3 | 325.1 |  | 22.1 | 127.7 | 1751
107640.6 | 319.4 | 325.1 |  | 22.1 | 127.6 | 1751
107650.6 | 319.3 | 325.1 |  | 22.1 | 128.2 | 1750
107660.6 | 319.1 | 325.1 |  | 22.1 | 128 | 1750
107670.6 | 319.1 | 325.1 |  | 22.1 | 127.7 | 1751
107680.6 | 319.1 | 325.1 |  | 22.1 | 128.1 | 1751
107690.6 | 319.1 | 325.1 |  | 22.1 | 127.8 | 1750
107700.6 | 319.1 | 325.1 |  | 22.1 | 127.9 | 1751
107710.6 | 319.1 | 325.1 |  | 22.1 | 128.2 | 1750
107720.6 | 319 | 325.1 |  | 22.1 | 127.9 | 1750
107730.6 | 319 | 325.1 |  | 22.1 | 128 | 1750
107740.6 | 319 | 325.1 |  | 22.1 | 127.9 | 1750
107750.6 | 319 | 325.1 |  | 22.1 | 127.4 | 1750
107760.6 | 319 | 325.1 |  | 22.1 | 128.1 | 1750
107770.6 | 318.8 | 325.1 |  | 22.1 | 129.4 | 1750
107780.6 | 319 | 325.1 |  | 22.1 | 128.1 | 1750
107790.6 | 319 | 325.1 |  | 22.1 | 127.3 | 1750
107800.6 | 319 | 325.1 |  | 22.1 | 127.6 | 1750
107810.6 | 318.8 | 325.1 |  | 22.1 | 128.2 | 1750
107820.6 | 319 | 325.1 |  | 22.1 | 128.1 | 1750
107830.6 | 319 | 325.1 |  | 22.1 | 128 | 1750
107840.6 | 319.1 | 325.1 |  | 22.1 | 127.5 | 1750
107850.6 | 319 | 325.1 |  | 22.1 | 127.7 | 1750
107860.6 | 319.1 | 325.1 |  | 22.1 | 127.7 | 1750
107870.6 | 319 | 325 |  | 22.1 | 128.3 | 1751
107880.6 | 319.1 | 325 |  | 22.1 | 127.6 | 1751
107890.6 | 319.1 | 325 |  | 22.1 | 128.1 | 1751
107900.6 | 319 | 325 |  | 22.1 | 128 | 1751
107910.6 | 319 | 325.1 |  | 22.1 | 127.9 | 1752
107920.6 | 319 | 325 |  | 22.1 | 127.9 | 1752
107930.6 | 319.1 | 325.1 |  | 22.1 | 127.6 | 1752
107940.6 | 319.1 | 325 |  | 22.1 | 127.8 | 1752
107950.6 | 319.1 | 325 |  | 22.1 | 128.6 | 1752
107960.6 | 319.1 | 325 |  | 22.1 | 127.2 | 1752
107970.6 | 319.1 | 325 |  | 22.1 | 127.7 | 1752
107980.6 | 319.1 | 325 |  | 22.1 | 127.8 | 1752
107990.6 | 319.1 | 325 |  | 22.1 | 128.2 | 1751
108000.6 | 319.1 | 325 |  | 22.1 | 128.8 | 1752
108010.6 | 319.1 | 325 |  | 22.1 | 128.3 | 1751
108020.6 | 319.1 | 325 |  | 22.1 | 128.2 | 1751
108030.6 | 319.1 | 325 |  | 22.1 | 128.3 | 1751
108040.6 | 319.1 | 325 |  | 22.1 | 129 | 1751
108050.6 | 319.1 | 325 |  | 22.1 | 127.4 | 1751
108060.6 | 319.1 | 325 |  | 22.1 | 127.9 | 1751
108070.6 | 319.1 | 325 |  | 22.1 | 128.4 | 1751
108080.6 | 319.1 | 325 |  | 22.1 | 128.5 | 1751
108090.6 | 319.1 | 325 |  | 22.1 | 127.1 | 1751
108100.6 | 319.1 | 325 |  | 22.1 | 128.4 | 1751
108110.6 | 319.3 | 325 |  | 22.1 | 128 | 1752
108120.6 | 319.3 | 325 |  | 22.1 | 127.6 | 1752
108130.6 | 319.2 | 325 |  | 22.1 | 127.9 | 1751
108140.6 | 319.1 | 325 |  | 22.1 | 127.4 | 1751
108150.6 | 319.1 | 325 |  | 22.1 | 127.8 | 1750
108160.6 | 319.1 | 325 |  | 22.1 | 127.4 | 1751
108170.6 | 319.3 | 325 |  | 22.1 | 128.6 | 1751
108180.6 | 319.3 | 325 |  | 22.1 | 127.7 | 1751
108190.6 | 319.3 | 325 |  | 22.1 | 127.8 | 1750
108200.6 | 319.3 | 325 |  | 22.1 | 128.2 | 1750
108210.6 | 319.3 | 325 |  | 22.1 | 127.9 | 1751
108220.6 | 319.3 | 325 |  | 22.1 | 127.8 | 1751
108230.6 | 319.3 | 325 |  | 22.1 | 128.6 | 1751
108240.6 | 319.3 | 325 |  | 22.1 | 128.8 | 1750
108250.6 | 319.3 | 325 |  | 22.1 | 127.6 | 1751
108260.6 | 319.3 | 325 |  | 22.1 | 127 | 1751
108270.6 | 319.4 | 325 |  | 22.1 | 128.2 | 1751
108280.6 | 319.4 | 325 |  | 22.1 | 128.5 | 1751
108290.6 | 319.3 | 325 |  | 22.1 | 127.2 | 1751
108300.6 | 319.3 | 325 |  | 22.1 | 127.9 | 1751
108310.6 | 319.4 | 325 |  | 22.1 | 128.4 | 1751
108320.6 | 319.4 | 325 |  | 22.1 | 128.2 | 1751
108330.6 | 319.4 | 325 |  | 22.1 | 127.9 | 1750
108340.6 | 319.4 | 324.9 |  | 22.1 | 127.9 | 1751
108350.6 | 319.4 | 325 |  | 22.1 | 126.6 | 1751
108360.6 | 319.4 | 324.9 |  | 22.1 | 127.9 | 1751
108370.6 | 319.4 | 324.9 |  | 22.1 | 127.9 | 1751
108380.6 | 319.4 | 324.9 |  | 22.1 | 128 | 1751
108390.6 | 319.6 | 324.9 |  | 22.1 | 128.4 | 1751
108400.6 | 319.6 | 324.9 |  | 22.1 | 128.2 | 1751
108410.6 | 319.5 | 324.9 |  | 22.1 | 127.9 | 1751
108420.6 | 319.6 | 324.9 |  | 22.1 | 128 | 1751
108430.6 | 319.6 | 324.9 |  | 22.1 | 134.5 | 1750
108440.6 | 319.6 | 324.9 |  | 22.1 | 128.1 | 1751
108450.6 | 319.5 | 324.9 |  | 22.1 | 127.7 | 1751
108460.6 | 319.6 | 324.9 |  | 22.1 | 127.7 | 1751
108470.6 | 319.6 | 325 |  | 22.1 | 127.7 | 1751
108480.6 | 319.6 | 325 |  | 22.1 | 127.3 | 1752
108490.6 | 319.6 | 324.9 |  | 22.1 | 126.8 | 1751
108500.6 | 319.6 | 324.9 |  | 22.1 | 128.1 | 1751
108510.6 | 319.6 | 325 |  | 22.1 | 127.2 | 1751
108520.6 | 319.6 | 325 |  | 22.1 | 128 | 1752
108530.6 | 319.4 | 325 |  | 22.1 | 128.4 | 1751
108540.6 | 319.6 | 325 |  | 22.1 | 127.8 | 1751
108550.6 | 319.4 | 325 |  | 22.1 | 128.2 | 1751
108560.6 | 319.6 | 325 |  | 22.1 | 127.7 | 1752
108570.6 | 319.6 | 325 |  | 22.1 | 128.4 | 1751
108580.6 | 319.6 | 325 |  | 22.1 | 127.9 | 1751
108590.6 | 319.4 | 325 |  | 22.1 | 127.9 | 1751
108600.6 | 319.4 | 325 |  | 22.1 | 128 | 1751
108610.6 | 319.4 | 325 |  | 22.1 | 127.3 | 1752
108620.6 | 319.6 | 325 |  | 22.1 | 127.4 | 1752
108630.6 | 319.4 | 325 |  | 22.1 | 128.1 | 1751
108640.6 | 319.4 | 325 |  | 22.1 | 127.6 | 1752
108650.6 | 319.3 | 325 |  | 22.1 | 128.2 | 1752
108660.6 | 319.4 | 325 |  | 22.1 | 128.2 | 1751
108670.6 | 319.5 | 325 |  | 22.1 | 127.9 | 1751
108680.6 | 319.4 | 325 |  | 22.1 | 127.9 | 1751
108690.6 | 319.3 | 325 |  | 22.1 | 127.6 | 1751
108700.6 | 319.4 | 325 |  | 22.1 | 128 | 1751
108710.6 | 319.4 | 325 |  | 22.1 | 127.6 | 1751
108720.6 | 319.4 | 325.1 |  | 22.1 | 127.8 | 1752
108730.6 | 319.3 | 325.1 |  | 22.1 | 127.7 | 1751
108740.6 | 319.3 | 325.1 |  | 22.1 | 128 | 1751
108750.6 | 319.3 | 325.1 |  | 22.1 | 127.9 | 1750
108760.6 | 319.3 | 325.1 |  | 22.1 | 128.2 | 1750
108770.6 | 319.1 | 325 |  | 22.1 | 128.3 | 1751
108780.6 | 319.1 | 325.1 |  | 22.1 | 127.5 | 1752
108790.6 | 319.1 | 325.1 |  | 22.1 | 128.3 | 1751
108800.6 | 319.1 | 325.1 |  | 22.1 | 127.8 | 1752
108810.6 | 319.1 | 325.1 |  | 22.1 | 128 | 1751
108820.6 | 319 | 325.1 |  | 22.1 | 128.1 | 1752
108830.6 | 319 | 325.1 |  | 22.1 | 128 | 1751
108840.6 | 319 | 325.1 |  | 22.1 | 128.2 | 1751
108850.6 | 319 | 325.1 |  | 22.1 | 127.7 | 1751
108860.6 | 319 | 325.1 |  | 22.1 | 127.7 | 1750
108870.6 | 319 | 325.1 |  | 22.1 | 128.4 | 1750
108880.6 | 319 | 325.1 |  | 22.1 | 127.9 | 1751
108890.6 | 319 | 325.1 |  | 22.1 | 127.8 | 1752
108900.6 | 319 | 325.1 |  | 22.1 | 127.4 | 1751
108910.6 | 319 | 325.1 |  | 22.1 | 128.1 | 1752
108920.6 | 319 | 325.1 |  | 22.1 | 127.5 | 1752
108930.6 | 319 | 325.1 |  | 22.1 | 128.9 | 1751
108940.6 | 318.8 | 325.1 |  | 22.1 | 127.5 | 1751
108950.6 | 318.9 | 325.1 |  | 22.1 | 128.4 | 1751
108960.6 | 319 | 325.1 |  | 22.1 | 128.2 | 1752
108970.6 | 319 | 325 |  | 22.1 | 127.7 | 1752
108980.6 | 319 | 325 |  | 22.1 | 127.7 | 1752
108990.6 | 318.9 | 325.1 |  | 22.1 | 128 | 1751
109000.6 | 319 | 325.1 |  | 22.1 | 128.5 | 1752
109010.6 | 319 | 325 |  | 22.1 | 127.4 | 1751
109020.6 | 319 | 325.1 |  | 22.1 | 128.3 | 1751
109030.6 | 319 | 325 |  | 22.1 | 127.7 | 1751
109040.6 | 319 | 325 |  | 22.1 | 128.3 | 1750
109050.6 | 319 | 325 |  | 22.1 | 128 | 1750
109060.6 | 319 | 325 |  | 22.1 | 127.1 | 1750
109070.6 | 319 | 325 |  | 22.1 | 127.7 | 1751
109080.6 | 319.1 | 325 |  | 22.1 | 128 | 1751
109090.6 | 319.1 | 325 |  | 22.1 | 127.7 | 1751
109100.6 | 319.1 | 325 |  | 22.1 | 128.6 | 1751
109110.6 | 319.1 | 325 |  | 22.1 | 127.6 | 1751
109120.6 | 319.1 | 325 |  | 22.1 | 127.9 | 1751
109130.6 | 319.1 | 325 |  | 22.1 | 127.8 | 1751
109140.6 | 319.1 | 325 |  | 22.1 | 128.3 | 1751
109150.6 | 319.1 | 325 |  | 22.1 | 127.5 | 1752
109160.6 | 319.1 | 325 |  | 22.1 | 128 | 1752
109170.6 | 319.1 | 325 |  | 22.1 | 128.7 | 1751
109180.6 | 319.3 | 325 |  | 22.1 | 128.2 | 1752
109190.6 | 319.1 | 325 |  | 22.1 | 127.7 | 1751
109200.6 | 319.3 | 325 |  | 22.1 | 127.6 | 1752
109210.6 | 319.3 | 325 |  | 22.1 | 128.1 | 1752
109220.6 | 319.3 | 325 |  | 22.1 | 127.7 | 1752
109230.6 | 319.3 | 325 |  | 22.1 | 128.8 | 1751
109240.6 | 319.3 | 325 |  | 22.1 | 128.1 | 1751
109250.6 | 319.3 | 325 |  | 22.1 | 128.6 | 1751
109260.6 | 319.3 | 325 |  | 22.1 | 128.6 | 1752
109270.6 | 319.3 | 325 |  | 22.1 | 128.1 | 1752
109280.6 | 319.3 | 325 |  | 22.1 | 127.8 | 1752
109290.6 | 319.3 | 325 |  | 22.1 | 128 | 1752
109300.6 | 319.3 | 325 |  | 22.1 | 127.5 | 1752
109310.6 | 319.3 | 325 |  | 22.1 | 128.1 | 1751
109320.6 | 319.3 | 325 |  | 22.1 | 128.1 | 1752
109330.6 | 319.4 | 324.9 |  | 22.1 | 127.8 | 1752
109340.6 | 319.3 | 324.9 |  | 22.1 | 127.9 | 1751
109350.6 | 319.3 | 324.9 |  | 22.1 | 127.9 | 1751
109360.6 | 319.4 | 324.9 |  | 22.1 | 127.9 | 1751
109370.6 | 319.4 | 324.9 |  | 22.1 | 127.8 | 1751
109380.6 | 319.4 | 324.9 |  | 22.1 | 128.2 | 1751
109390.6 | 319.4 | 324.9 |  | 22.1 | 128.3 | 1751
109400.6 | 319.6 | 324.9 |  | 22.1 | 127.6 | 1751
109410.6 | 319.6 | 324.9 |  | 22.1 | 127.7 | 1751
109420.6 | 319.6 | 324.9 |  | 22.1 | 128.2 | 1753
109430.6 | 319.6 | 324.9 |  | 22.1 | 128.1 | 1752
109440.6 | 319.7 | 324.9 |  | 22.1 | 128.2 | 1753
109450.6 | 319.7 | 324.9 |  | 22.1 | 127.3 | 1753
109460.6 | 319.7 | 324.9 |  | 22.1 | 127.4 | 1753
109470.6 | 319.7 | 324.9 |  | 22.1 | 128.3 | 1753
109480.6 | 319.7 | 324.9 |  | 22.1 | 128.6 | 1753
109490.6 | 319.7 | 324.9 |  | 22.1 | 128 | 1753
109500.6 | 319.7 | 324.9 |  | 22.1 | 128.3 | 1753
109510.6 | 319.7 | 324.9 |  | 22.1 | 128 | 1753
109520.6 | 319.7 | 324.9 |  | 22.1 | 128 | 1752
109530.6 | 319.7 | 324.9 |  | 22.1 | 127 | 1753
109540.6 | 319.8 | 324.9 |  | 22.1 | 128 | 1753
109550.6 | 319.7 | 324.9 |  | 22.1 | 127.9 | 1753
109560.6 | 319.7 | 324.9 |  | 22.1 | 128.4 | 1753
109570.6 | 319.7 | 324.9 |  | 22.1 | 127.2 | 1753
109580.6 | 319.7 | 324.9 |  | 22.1 | 127.9 | 1753
109590.6 | 319.7 | 324.9 |  | 22.1 | 128.5 | 1753
109600.6 | 319.7 | 324.9 |  | 22.1 | 127.5 | 1753
109610.6 | 319.7 | 324.9 |  | 22.1 | 128 | 1752
109620.6 | 319.7 | 324.9 |  | 22.1 | 128.3 | 1752
109630.6 | 319.7 | 324.9 |  | 22.1 | 127.9 | 1753
109640.6 | 319.7 | 325 |  | 22.1 | 128 | 1752
109650.6 | 319.6 | 325 |  | 22.1 | 128.3 | 1752
109660.6 | 319.6 | 325 |  | 22.1 | 128.4 | 1752
109670.6 | 319.7 | 325 |  | 22.1 | 127.7 | 1752
109680.6 | 319.6 | 325 |  | 22.1 | 128.1 | 1752
109690.6 | 319.7 | 325 |  | 22.1 | 127.8 | 1751
109700.6 | 319.6 | 325 |  | 22.1 | 128.5 | 1751
109710.6 | 319.6 | 325 |  | 22.1 | 127.9 | 1752
109720.6 | 319.6 | 325 |  | 22.1 | 127.9 | 1752
109730.6 | 319.6 | 325 |  | 22.1 | 128.2 | 1752
109740.6 | 319.6 | 325 |  | 22.1 | 127.9 | 1752
109750.6 | 319.5 | 325 |  | 22.1 | 127.8 | 1752
109760.6 | 319.4 | 325 |  | 22.1 | 127.7 | 1752
109770.6 | 319.4 | 325.1 |  | 22.1 | 127.8 | 1752
109780.6 | 319.4 | 325.1 |  | 22.1 | 127.9 | 1752
109790.6 | 319.4 | 325.1 |  | 22.1 | 128 | 1752
109800.6 | 319.4 | 325.1 |  | 22.1 | 128.2 | 1751
109810.6 | 319.3 | 325.1 |  | 22.1 | 127.6 | 1752
109820.6 | 319.1 | 325.1 |  | 22.1 | 127.7 | 1751
109830.6 | 319.1 | 325.1 |  | 22.1 | 128.1 | 1751
109840.6 | 319.2 | 325.1 |  | 22.1 | 127.8 | 1751
109850.6 | 319.1 | 325.1 |  | 22.1 | 127.7 | 1751
109860.6 | 319 | 325.1 |  | 22.1 | 127.9 | 1752
109870.6 | 319 | 325.1 |  | 22.1 | 127.9 | 1751
109880.6 | 319 | 325.1 |  | 22.1 | 128.1 | 1751
109890.6 | 319 | 325.1 |  | 22.1 | 128.1 | 1752
109900.6 | 318.8 | 325.1 |  | 22.1 | 127.9 | 1752
109910.6 | 318.8 | 325.1 |  | 22.1 | 127.8 | 1752
109920.6 | 319 | 325.1 |  | 22.1 | 128.3 | 1751
109930.6 | 318.9 | 325.1 |  | 22.1 | 128.4 | 1751
109940.6 | 318.8 | 325.1 |  | 22.1 | 128.2 | 1751
109950.6 | 318.8 | 325.1 |  | 22.1 | 128 | 1751
109960.6 | 318.8 | 325.1 |  | 22.1 | 127.9 | 1751
109970.6 | 318.8 | 325.1 |  | 22.1 | 128.5 | 1751
109980.6 | 318.8 | 325.1 |  | 22.1 | 127.9 | 1751
109990.6 | 318.8 | 325.1 |  | 22.1 | 127.4 | 1751
110000.6 | 318.8 | 325.1 |  | 22.1 | 127.5 | 1750
110010.6 | 318.8 | 325.1 |  | 22.1 | 128.2 | 1750
110020.6 | 318.8 | 325.1 |  | 22.1 | 127.9 | 1751
110030.6 | 319 | 325.1 |  | 22.1 | 127.9 | 1751
110040.6 | 319 | 325.1 |  | 22.1 | 127.6 | 1750
110050.6 | 318.8 | 325.1 |  | 22.1 | 128 | 1751
110060.6 | 318.8 | 325.1 |  | 22.1 | 127.9 | 1751
110070.6 | 318.8 | 325.1 |  | 22.1 | 128.1 | 1750
110080.6 | 318.8 | 325.1 |  | 22.1 | 129.8 | 1750
110090.6 | 319 | 325.1 |  | 22.1 | 128 | 1751
110100.6 | 319 | 325 |  | 22.1 | 127.8 | 1750
110110.6 | 319 | 325 |  | 22.1 | 127.9 | 1750
110120.6 | 319 | 325 |  | 22.1 | 128.5 | 1750
110130.6 | 319.1 | 325.1 |  | 22.1 | 127.6 | 1751
110140.6 | 319 | 325.1 |  | 22.1 | 128.1 | 1750
110150.6 | 319 | 325 |  | 22.1 | 128.1 | 1750
110160.6 | 319 | 325 |  | 22.1 | 127.8 | 1750
110170.6 | 319 | 325 |  | 22.1 | 127.9 | 1750
110180.6 | 319 | 325 |  | 22.1 | 127.8 | 1750
110190.6 | 319 | 325 |  | 22.1 | 128 | 1750
110200.6 | 318.8 | 325 |  | 22.1 | 127.8 | 1750
110210.6 | 319 | 325 |  | 22.1 | 128.2 | 1750
110220.6 | 319 | 325 |  | 22.1 | 127.8 | 1749
110230.6 | 319 | 325 |  | 22.1 | 128.3 | 1750
110240.6 | 319 | 325 |  | 22.1 | 128.2 | 1750
110250.6 | 319 | 325 |  | 22.1 | 127.6 | 1750
110260.6 | 319 | 325 |  | 22.1 | 127.4 | 1750
110270.6 | 319 | 325 |  | 22.1 | 127.9 | 1750
110280.6 | 319 | 325.1 |  | 22.1 | 127.9 | 1750
110290.6 | 319 | 325 |  | 22.1 | 127.9 | 1750
110300.6 | 319 | 325 |  | 22.1 | 128.1 | 1750
110310.6 | 319 | 325 |  | 22.1 | 127.7 | 1750
110320.6 | 318.8 | 325 |  | 22.1 | 127.5 | 1750
110330.6 | 319 | 325 |  | 22.1 | 128.2 | 1751
110340.6 | 319 | 325 |  | 22.1 | 127.9 | 1751
110350.6 | 319.1 | 325 |  | 22.1 | 127.8 | 1751
110360.6 | 319 | 325 |  | 22.1 | 127.5 | 1750
110370.6 | 319 | 325 |  | 22.1 | 128.2 | 1750
110380.6 | 319 | 325 |  | 22.1 | 128.2 | 1750
110390.6 | 319 | 325 |  | 22.1 | 127.8 | 1750
110400.6 | 319.1 | 325 |  | 22.1 | 128.2 | 1750
110410.6 | 319.1 | 325 |  | 22.1 | 128.4 | 1750
110420.6 | 319 | 325 |  | 22.1 | 127.4 | 1750
110430.6 | 319.1 | 325 |  | 22.1 | 127.3 | 1751
110440.6 | 319.1 | 325 |  | 22.1 | 128.3 | 1750
110450.6 | 319.1 | 325 |  | 22.1 | 128.1 | 1750
110460.6 | 319.1 | 325 |  | 22.1 | 128 | 1750
110470.6 | 319 | 325 |  | 22.1 | 128.1 | 1751
110480.6 | 319 | 325 |  | 22.1 | 127.4 | 1751
110490.6 | 319 | 325 |  | 22.1 | 127.6 | 1752
110500.6 | 319.1 | 325 |  | 22.1 | 127.9 | 1752
110510.6 | 319.1 | 325 |  | 22.1 | 128.4 | 1751
110520.6 | 319 | 325 |  | 22.1 | 128.8 | 1751
110530.6 | 319.1 | 325 |  | 22.1 | 128.3 | 1752
110540.6 | 319.1 | 325 |  | 22.1 | 127.6 | 1752
110550.6 | 319.1 | 325 |  | 22.1 | 129 | 1750
110560.6 | 319.1 | 324.9 |  | 22.1 | 128 | 1751
110570.6 | 319.1 | 324.9 |  | 22.1 | 127.9 | 1751
110580.6 | 319.3 | 324.9 |  | 22.1 | 127.9 | 1751
110590.6 | 319.3 | 325 |  | 22.1 | 127.9 | 1751
110600.6 | 319.3 | 325 |  | 22.1 | 128 | 1750
110610.6 | 319.3 | 325 |  | 22.1 | 128.5 | 1751
110620.6 | 319.3 | 325 |  | 22.1 | 128.4 | 1751
110630.6 | 319.3 | 324.9 |  | 22.1 | 127.3 | 1751
110640.6 | 319.3 | 324.9 |  | 22.1 | 127.8 | 1751
110650.6 | 319.3 | 324.9 |  | 22.1 | 128 | 1751
110660.6 | 319.4 | 324.9 |  | 22.1 | 127.8 | 1751
110670.6 | 319.3 | 325 |  | 22.1 | 127.8 | 1751
110680.6 | 319.3 | 325 |  | 22.1 | 127.5 | 1751
110690.6 | 319.3 | 325 |  | 22.1 | 128.7 | 1751
110700.6 | 319.3 | 325 |  | 22.1 | 127.8 | 1751
110710.6 | 319.3 | 325 |  | 22.1 | 128.1 | 1751
110720.6 | 319.3 | 325 |  | 22.1 | 127.9 | 1751
110730.6 | 319.3 | 325 |  | 22.1 | 128.2 | 1751
110740.6 | 319.3 | 325 |  | 22.1 | 127.8 | 1751
110750.6 | 319.3 | 325 |  | 22.1 | 128 | 1751
110760.6 | 319.3 | 325 |  | 22.1 | 127.7 | 1751
110770.6 | 319.1 | 325 |  | 22.1 | 128.1 | 1751
110780.6 | 319.1 | 325 |  | 22.1 | 127.9 | 1751
110790.6 | 319.1 | 325 |  | 22.1 | 127.8 | 1751
110800.6 | 319.3 | 325 |  | 22.1 | 128.3 | 1751
110810.6 | 319.2 | 325 |  | 22.1 | 127.7 | 1751
110820.6 | 319.1 | 325 |  | 22.1 | 127.6 | 1752
110830.6 | 319.3 | 325 |  | 22.1 | 127.8 | 1751
110840.6 | 319.3 | 325 |  | 22.1 | 128.1 | 1751
110850.6 | 319.1 | 325 |  | 22.1 | 128 | 1751
110860.6 | 319.1 | 325 |  | 22.1 | 128.3 | 1750
110870.6 | 319.1 | 325 |  | 22.1 | 128 | 1751
110880.6 | 319.1 | 325 |  | 22.1 | 127.5 | 1750
110890.6 | 319.1 | 325 |  | 22.1 | 128 | 1750
110900.6 | 319.3 | 325 |  | 22.1 | 127.6 | 1750
110910.6 | 319.1 | 325 |  | 22.1 | 127.4 | 1750
110920.6 | 319.1 | 325 |  | 22.1 | 128.2 | 1750
110930.6 | 319.1 | 325 |  | 22.1 | 127.8 | 1751
110940.6 | 319.1 | 325 |  | 22.1 | 127.9 | 1751
110950.6 | 319.1 | 325 |  | 22.1 | 128.5 | 1751
110960.6 | 319.1 | 325 |  | 22.1 | 128.2 | 1751
110970.6 | 319 | 325 |  | 22.1 | 127.5 | 1751
110980.6 | 319 | 325.1 |  | 22.1 | 127.8 | 1751
110990.6 | 319 | 325.1 |  | 22.1 | 127.6 | 1752
111000.6 | 319 | 325.1 |  | 22.1 | 127.9 | 1751
111010.6 | 319 | 325.1 |  | 22.1 | 128.4 | 1751
111020.6 | 318.8 | 325.1 |  | 22.1 | 127.9 | 1751
111030.6 | 319 | 325.1 |  | 22.1 | 127.9 | 1751
111040.6 | 318.8 | 325.1 |  | 22.1 | 128 | 1751
111050.6 | 318.8 | 325.1 |  | 22.1 | 128 | 1751
111060.6 | 318.8 | 325.1 |  | 22.1 | 127.3 | 1751
111070.6 | 318.8 | 325.1 |  | 22.1 | 127.9 | 1750
111080.6 | 318.7 | 325.1 |  | 22.1 | 128.2 | 1750
111090.6 | 318.8 | 325.1 |  | 22.1 | 127.1 | 1751
111100.6 | 318.7 | 325.1 |  | 22.1 | 128.2 | 1751
111110.6 | 318.7 | 325.1 |  | 22.1 | 128 | 1750
111120.6 | 318.8 | 325.1 |  | 22.1 | 128.3 | 1751
111130.6 | 318.7 | 325.2 |  | 22.1 | 127.4 | 1751
111140.6 | 318.7 | 325.1 |  | 22.1 | 128.1 | 1751
111150.6 | 318.5 | 325.2 |  | 22.1 | 128.1 | 1751
111160.6 | 318.4 | 325.1 |  | 22.1 | 128.3 | 1751
111170.6 | 318.4 | 325.1 |  | 22.1 | 128.1 | 1751
111180.6 | 318.4 | 325.1 |  | 22.1 | 128.3 | 1751
111190.6 | 318.4 | 325.1 |  | 22.1 | 127.4 | 1751
111200.6 | 318.4 | 325.1 |  | 22.1 | 128.8 | 1751
111210.6 | 318.5 | 325.1 |  | 22.1 | 127.7 | 1751
111220.6 | 318.4 | 325.1 |  | 22.1 | 127.9 | 1750
111230.6 | 318.4 | 325.1 |  | 22.1 | 127.2 | 1751
111240.6 | 318.4 | 325.1 |  | 22.1 | 126.9 | 1750
111250.6 | 318.4 | 325.1 |  | 22.1 | 127.5 | 1751
111260.6 | 318.3 | 325.2 |  | 22.1 | 127.9 | 1750
111270.6 | 318.2 | 325.1 |  | 22.1 | 128 | 1751
111280.6 | 318.4 | 325.1 |  | 22.1 | 127.8 | 1751
111290.6 | 318.2 | 325.1 |  | 22.1 | 127.9 | 1751
111300.6 | 318.2 | 325.2 |  | 22.1 | 128.1 | 1751
111310.6 | 318.3 | 325.2 |  | 22.1 | 128.7 | 1751
111320.6 | 318.3 | 325.2 |  | 22.1 | 128.5 | 1751
111330.6 | 318.1 | 325.2 |  | 22.1 | 127.5 | 1751
111340.6 | 318.1 | 325.1 |  | 22.1 | 126.8 | 1751
111350.6 | 318.1 | 325.2 |  | 22.1 | 127.5 | 1751
111360.6 | 318.1 | 325.1 |  | 22.1 | 128.5 | 1750
111370.6 | 318.1 | 325.1 |  | 22.1 | 127.9 | 1751
111380.6 | 318.1 | 325.1 |  | 22.1 | 127.6 | 1751
111390.6 | 318.1 | 325.1 |  | 22.1 | 128.2 | 1751
111400.6 | 318.1 | 325.1 |  | 22.1 | 128.8 | 1750
111410.6 | 318.1 | 325.1 |  | 22.1 | 126.7 | 1751
111420.6 | 318.3 | 325.1 |  | 22.1 | 128.1 | 1750
111430.6 | 318.3 | 325.1 |  | 22.1 | 128.1 | 1751
111440.6 | 318.3 | 325.1 |  | 22.1 | 127.7 | 1751
111450.6 | 318.4 | 325.1 |  | 22.1 | 128.1 | 1750
111460.6 | 318.4 | 325 |  | 22.1 | 128.1 | 1751
111470.6 | 318.4 | 325 |  | 22.1 | 128.5 | 1751
111480.6 | 318.4 | 325 |  | 22.1 | 127.7 | 1751
111490.6 | 318.4 | 325 |  | 22.1 | 128.1 | 1750
111500.6 | 318.5 | 325 |  | 22.1 | 129.5 | 1750
111510.6 | 318.7 | 325 |  | 22.1 | 127.7 | 1750
111520.6 | 318.7 | 325 |  | 22.1 | 126.8 | 1750
111530.6 | 318.7 | 324.9 |  | 22.1 | 128.3 | 1750
111540.6 | 318.7 | 324.9 |  | 22.1 | 127 | 1750
111550.6 | 318.7 | 324.9 |  | 22.1 | 129.1 | 1751
111560.6 | 318.8 | 324.9 |  | 22.1 | 128 | 1751
111570.6 | 318.9 | 324.9 |  | 22.1 | 127.4 | 1751
111580.6 | 319 | 324.9 |  | 22.1 | 127.8 | 1752
111590.6 | 318.8 | 324.9 |  | 22.1 | 128.1 | 1750
111600.6 | 318.9 | 324.9 |  | 22.1 | 128.2 | 1751
111610.6 | 319 | 324.9 |  | 22.1 | 127.1 | 1751
111620.6 | 319 | 324.9 |  | 22.1 | 128.4 | 1751
111630.6 | 319.1 | 324.9 |  | 22.1 | 127.7 | 1751
111640.6 | 319.1 | 324.9 |  | 22.1 | 127.9 | 1751
111650.6 | 319.1 | 324.8 |  | 22.1 | 127.8 | 1751
111660.6 | 319.1 | 324.8 |  | 22.1 | 128.3 | 1751
111670.6 | 319.3 | 324.8 |  | 22.1 | 127.7 | 1752
111680.6 | 319.3 | 324.8 |  | 22.1 | 128 | 1752
111690.6 | 319.4 | 324.9 |  | 22.1 | 128.8 | 1751
111700.6 | 319.4 | 324.9 |  | 22.1 | 127.9 | 1751
111710.6 | 319.4 | 324.9 |  | 22.1 | 127.7 | 1751
111720.6 | 319.3 | 324.9 |  | 22.1 | 128 | 1751
111730.6 | 319.3 | 324.9 |  | 22.1 | 127.8 | 1751
111740.6 | 319.3 | 324.8 |  | 22.1 | 127.9 | 1751
111750.6 | 319.3 | 324.9 |  | 22.1 | 127.7 | 1752
111760.6 | 319.4 | 324.9 |  | 22.1 | 127.7 | 1752
111770.6 | 319.4 | 324.9 |  | 22.1 | 128.2 | 1752
111780.6 | 319.4 | 324.9 |  | 22.1 | 127.4 | 1752
111790.6 | 319.3 | 324.9 |  | 22.1 | 127.5 | 1751
111800.6 | 319.3 | 324.9 |  | 22.1 | 127.8 | 1751
111810.6 | 319.3 | 324.9 |  | 22.1 | 128.5 | 1751
111820.6 | 319.3 | 324.9 |  | 22.1 | 127.5 | 1751
111830.6 | 319.3 | 324.9 |  | 22.1 | 127.8 | 1752
111840.6 | 319.3 | 324.9 |  | 22.1 | 127.7 | 1751
111850.6 | 319.3 | 324.9 |  | 22.1 | 128.4 | 1751
111860.6 | 319.3 | 324.9 |  | 22.1 | 128.2 | 1751
111870.6 | 319.3 | 325 |  | 22.1 | 127.7 | 1752
111880.6 | 319.3 | 324.9 |  | 22.1 | 128.8 | 1751
111890.6 | 319.1 | 324.9 |  | 22.1 | 128 | 1752
111900.6 | 319.3 | 324.9 |  | 22.1 | 128.3 | 1752
111910.6 | 319.3 | 324.9 |  | 22.1 | 128.4 | 1751
111920.6 | 319.3 | 324.9 |  | 22.1 | 128.2 | 1751
111930.6 | 319.3 | 324.9 |  | 22.1 | 127.4 | 1751
111940.6 | 319.3 | 324.9 |  | 22.1 | 128.1 | 1751
111950.6 | 319.3 | 325 |  | 22.1 | 127.8 | 1751
111960.6 | 319.3 | 325 |  | 22.1 | 128.1 | 1750
111970.6 | 319.3 | 325 |  | 22.1 | 128 | 1751
111980.6 | 319.3 | 325 |  | 22.1 | 127.9 | 1752
111990.6 | 319.1 | 325 |  | 22.1 | 127.9 | 1751
112000.6 | 319.1 | 325 |  | 22.1 | 128.4 | 1751
112010.6 | 319.1 | 324.9 |  | 22.1 | 127.8 | 1751
112020.6 | 319.3 | 325 |  | 22.1 | 127.7 | 1752
112030.6 | 319.2 | 325 |  | 22.1 | 127.6 | 1752
112040.6 | 319.3 | 325 |  | 22.1 | 127.6 | 1751
112050.6 | 319.1 | 325 |  | 22.1 | 128.6 | 1751
112060.6 | 319.1 | 325 |  | 22.1 | 127.9 | 1751
112070.6 | 319.3 | 325 |  | 22.1 | 127.6 | 1751
112080.6 | 319.1 | 325 |  | 22.1 | 128.1 | 1751
112090.6 | 319.1 | 325 |  | 22.1 | 127.9 | 1751
112100.6 | 319.1 | 325 |  | 22.1 | 128.1 | 1751
112110.6 | 319.1 | 325 |  | 22.1 | 127.8 | 1751
112120.6 | 319.1 | 325 |  | 22.1 | 128.1 | 1750
112130.6 | 319.1 | 325 |  | 22.1 | 127.8 | 1751
112140.6 | 319.1 | 325 |  | 22.1 | 128.5 | 1751
112150.6 | 319.1 | 325 |  | 22.1 | 127.9 | 1751
112160.6 | 319.1 | 325 |  | 22.1 | 128.2 | 1752
112170.6 | 319.1 | 325 |  | 22.1 | 128.3 | 1751
112180.6 | 319.1 | 325 |  | 22.1 | 128.2 | 1751
112190.6 | 319.1 | 325 |  | 22.1 | 127.8 | 1751
112200.6 | 319.1 | 325 |  | 22.1 | 128 | 1752
112210.6 | 319.1 | 325 |  | 22.1 | 128.1 | 1751
112220.6 | 319.1 | 325 |  | 22.1 | 128.1 | 1751
112230.6 | 319.1 | 325 |  | 22.1 | 128.4 | 1751
112240.6 | 319.1 | 325 |  | 22.1 | 128.2 | 1751
112250.6 | 319.1 | 325 |  | 22.1 | 127.7 | 1751
112260.6 | 319.3 | 325 |  | 22.1 | 126.9 | 1752
112270.6 | 319.3 | 325 |  | 22.1 | 127.6 | 1751
112280.6 | 319.3 | 325 |  | 22.1 | 128.3 | 1751
112290.6 | 319.3 | 325 |  | 22.1 | 127.9 | 1752
112300.6 | 319.1 | 325 |  | 22.1 | 127.6 | 1751
112310.6 | 319.1 | 325 |  | 22.1 | 128.1 | 1752
112320.6 | 319.1 | 325 |  | 22.1 | 127.7 | 1751
112330.6 | 319.1 | 325 |  | 22.1 | 127.7 | 1752
112340.6 | 319.1 | 325 |  | 22.1 | 128.1 | 1751
112350.6 | 319.1 | 325 |  | 22.1 | 127.4 | 1751
112360.6 | 319.1 | 325 |  | 22.1 | 128.7 | 1751
112370.6 | 319.2 | 325 |  | 22.1 | 127.8 | 1752
112380.6 | 319.3 | 324.9 |  | 22.1 | 127.6 | 1751
112390.6 | 319.3 | 324.9 |  | 22.1 | 128.3 | 1752
112400.6 | 319.3 | 325 |  | 22.1 | 127.8 | 1751
112410.6 | 319.3 | 325 |  | 22.1 | 128 | 1751
112420.6 | 319.3 | 325 |  | 22.1 | 127.8 | 1752
112430.6 | 319.4 | 325 |  | 22.1 | 128 | 1752
112440.6 | 319.3 | 325 |  | 22.1 | 128.4 | 1751
112450.6 | 319.3 | 324.9 |  | 22.1 | 128 | 1751
112460.6 | 319.3 | 324.9 |  | 22.1 | 128 | 1752
112470.6 | 319.3 | 324.9 |  | 22.1 | 128.1 | 1750
112480.6 | 319.4 | 324.9 |  | 22.1 | 128.6 | 1751
112490.6 | 319.4 | 325 |  | 22.1 | 127.4 | 1752
112500.6 | 319.3 | 325 |  | 22.1 | 127.9 | 1751
112510.6 | 319.4 | 325 |  | 22.1 | 128.1 | 1751
112520.6 | 319.4 | 324.9 |  | 22.1 | 128.1 | 1751
112530.6 | 319.4 | 324.9 |  | 22.1 | 127.6 | 1751
112540.6 | 319.4 | 324.9 |  | 22.1 | 127.8 | 1751
112550.6 | 319.4 | 324.9 |  | 22.1 | 127.8 | 1751
112560.6 | 319.4 | 324.9 |  | 22.1 | 127.6 | 1751
112570.6 | 319.6 | 324.9 |  | 22.1 | 128 | 1752
112580.6 | 319.4 | 325 |  | 22.1 | 127.5 | 1751
112590.6 | 319.4 | 324.9 |  | 22.1 | 127.9 | 1751
112600.6 | 319.4 | 324.9 |  | 22.1 | 128.1 | 1751
112610.6 | 319.4 | 324.9 |  | 22.1 | 127.8 | 1751
112620.6 | 319.4 | 325 |  | 22.1 | 128.4 | 1751
112630.6 | 319.4 | 324.9 |  | 22.1 | 128.2 | 1751
112640.6 | 319.4 | 324.9 |  | 22.1 | 127.3 | 1751
112650.6 | 319.4 | 324.9 |  | 22.1 | 128.2 | 1750
112660.6 | 319.4 | 324.9 |  | 22.1 | 127.7 | 1750
112670.6 | 319.4 | 324.9 |  | 22.1 | 127.9 | 1750
112680.6 | 319.6 | 324.9 |  | 22.1 | 128.1 | 1750
112690.6 | 319.7 | 324.9 |  | 22.1 | 127.9 | 1750
112700.6 | 319.6 | 324.9 |  | 22.1 | 127.7 | 1750
112710.6 | 319.7 | 324.9 |  | 22.1 | 128.5 | 1750
112720.6 | 319.7 | 324.9 |  | 22.1 | 128.6 | 1750
112730.6 | 319.7 | 324.9 |  | 22.1 | 128 | 1750
112740.6 | 319.7 | 324.9 |  | 22.1 | 128.2 | 1750
112750.6 | 319.7 | 324.9 |  | 22.1 | 128.6 | 1750
112760.6 | 319.6 | 324.9 |  | 22.1 | 128 | 1750
112770.6 | 319.5 | 325 |  | 22.1 | 127.7 | 1750
112780.6 | 319.7 | 324.9 |  | 22.1 | 128.1 | 1750
112790.6 | 319.6 | 325 |  | 22.1 | 128.1 | 1750
112800.6 | 319.6 | 325 |  | 22.1 | 127.8 | 1750
112810.6 | 319.6 | 324.9 |  | 22.1 | 128.1 | 1750
112820.6 | 319.5 | 325 |  | 22.1 | 127.3 | 1750
112830.6 | 319.6 | 325 |  | 22.1 | 128.2 | 1750
112840.6 | 319.6 | 325 |  | 22.1 | 128.4 | 1751
112850.6 | 319.6 | 324.9 |  | 22.1 | 128.3 | 1751
112860.6 | 319.6 | 325 |  | 22.1 | 127.6 | 1751
112870.6 | 319.7 | 325 |  | 22.1 | 128.1 | 1751
112880.6 | 319.6 | 325 |  | 22.1 | 127.7 | 1752
112890.6 | 319.6 | 325 |  | 22.1 | 127.9 | 1750
112900.6 | 319.6 | 325 |  | 22.1 | 128.2 | 1750
112910.6 | 319.4 | 325 |  | 22.1 | 127.8 | 1751
112920.6 | 319.4 | 325 |  | 22.1 | 127.9 | 1751
112930.6 | 319.4 | 325 |  | 22.1 | 128.5 | 1751
112940.6 | 319.4 | 325.1 |  | 22.1 | 128.1 | 1752
112950.6 | 319.4 | 325 |  | 22.1 | 127.5 | 1752
112960.6 | 319.4 | 325 |  | 22.1 | 128.8 | 1751
112970.6 | 319.4 | 325 |  | 22.1 | 127.5 | 1751
112980.6 | 319.3 | 325.1 |  | 22.1 | 127.6 | 1751
112990.6 | 319.3 | 325.1 |  | 22.1 | 128.7 | 1751
113000.6 | 319.3 | 325.1 |  | 22.1 | 128.6 | 1751
113010.6 | 319.3 | 325.1 |  | 22.1 | 128.2 | 1751
113020.6 | 319.3 | 325.1 |  | 22.1 | 128.5 | 1751
113030.6 | 319.3 | 325.1 |  | 22.1 | 128.3 | 1752
113040.6 | 319.2 | 325.1 |  | 22.1 | 128.6 | 1752
113050.6 | 319.1 | 325.1 |  | 22.1 | 126.8 | 1752
113060.6 | 319.1 | 325.1 |  | 22.1 | 127.7 | 1752
113070.6 | 319.1 | 325.1 |  | 22.1 | 127.9 | 1752
113080.6 | 319 | 325.1 |  | 22.1 | 128.1 | 1750
113090.6 | 319.1 | 325.1 |  | 22.1 | 126.5 | 1752
113100.6 | 319.1 | 325.1 |  | 22.1 | 128 | 1752
113110.6 | 319 | 325.1 |  | 22.1 | 128.7 | 1751
113120.6 | 319 | 325.1 |  | 22.1 | 128.1 | 1752
113130.6 | 319 | 325.1 |  | 22.1 | 128 | 1752
113140.6 | 319 | 325.1 |  | 22.1 | 127.5 | 1752
113150.6 | 319 | 325.1 |  | 22.1 | 128.1 | 1752
113160.6 | 319 | 325.1 |  | 22.1 | 128.7 | 1751
113170.6 | 318.8 | 325.2 |  | 22.1 | 127.6 | 1751
113180.6 | 318.8 | 325.2 |  | 22.1 | 127.8 | 1750
113190.6 | 318.7 | 325.1 |  | 22.1 | 128.6 | 1751
113200.6 | 318.7 | 325.1 |  | 22.1 | 127.8 | 1751
113210.6 | 318.7 | 325.1 |  | 22.1 | 127.9 | 1751
113220.6 | 318.7 | 325.1 |  | 22.1 | 128.5 | 1751
113230.6 | 318.7 | 325.1 |  | 22.1 | 128.2 | 1751
113240.6 | 318.8 | 325.1 |  | 22.1 | 128.1 | 1751
113250.6 | 318.8 | 325.1 |  | 22.1 | 127.6 | 1751
113260.6 | 318.8 | 325.1 |  | 22.1 | 127.7 | 1751
113270.6 | 318.7 | 325.1 |  | 22.1 | 127.7 | 1751
113280.6 | 318.8 | 325.1 |  | 22.1 | 128.4 | 1751
113290.6 | 318.8 | 325.1 |  | 22.1 | 128.3 | 1751
113300.6 | 318.8 | 325.1 |  | 22.1 | 127.7 | 1751
113310.6 | 318.8 | 325.1 |  | 22.1 | 128.4 | 1751
113320.6 | 318.8 | 325.1 |  | 22.1 | 128.1 | 1751
113330.6 | 318.8 | 325.1 |  | 22.1 | 127.8 | 1751
113340.6 | 318.8 | 325.1 |  | 22.1 | 128.3 | 1751
113350.6 | 318.8 | 325.1 |  | 22.1 | 127.8 | 1752
113360.6 | 318.8 | 325.1 |  | 22.1 | 127.8 | 1752
113370.6 | 318.7 | 325.1 |  | 22.1 | 127.6 | 1751
113380.6 | 318.8 | 325.1 |  | 22.1 | 128.2 | 1751
113390.6 | 319 | 325 |  | 22.1 | 128 | 1751
113400.6 | 318.8 | 325 |  | 22.1 | 128.4 | 1751
113410.6 | 318.9 | 325 |  | 22.1 | 128 | 1751
113420.6 | 318.8 | 325 |  | 22.1 | 127.7 | 1751
113430.6 | 319 | 325 |  | 22.1 | 127.9 | 1751
113440.6 | 318.8 | 325 |  | 22.1 | 128.7 | 1750
113450.6 | 318.8 | 325 |  | 22.1 | 127.7 | 1751
113460.6 | 319 | 325 |  | 22.1 | 128.3 | 1750
113470.6 | 318.8 | 325 |  | 22.1 | 128.5 | 1751
113480.6 | 319 | 325 |  | 22.1 | 129 | 1751
113490.6 | 319 | 325 |  | 22.1 | 128.3 | 1751
113500.6 | 319 | 325 |  | 22.1 | 127.9 | 1751
113510.6 | 319 | 325 |  | 22.1 | 126.7 | 1751
113520.6 | 319 | 325 |  | 22.1 | 128.3 | 1751
113530.6 | 319 | 325 |  | 22.1 | 128.1 | 1750
113540.6 | 319 | 325 |  | 22.1 | 127.8 | 1751
113550.6 | 319 | 325 |  | 22.1 | 127.9 | 1751
113560.6 | 319.1 | 325 |  | 22.1 | 127.8 | 1752
113570.6 | 319 | 325 |  | 22.1 | 127.7 | 1752
113580.6 | 319 | 325 |  | 22.1 | 127.8 | 1751
113590.6 | 319.1 | 325 |  | 22.1 | 128 | 1751
113600.6 | 319.3 | 325 |  | 22.1 | 128.1 | 1751
113610.6 | 319.1 | 325 |  | 22.1 | 127.9 | 1751
113620.6 | 319.1 | 325 |  | 22.1 | 128 | 1751
113630.6 | 319.1 | 325 |  | 22.1 | 128.2 | 1751
113640.6 | 319.1 | 325 |  | 22.1 | 128.3 | 1751
113650.6 | 319.1 | 325 |  | 22.1 | 128.1 | 1751
113660.6 | 319.3 | 325 |  | 22.1 | 128.2 | 1751
113670.6 | 319.3 | 325 |  | 22.1 | 128 | 1751
113680.6 | 319.3 | 324.9 |  | 22.1 | 128.1 | 1751
113690.6 | 319.3 | 324.9 |  | 22.1 | 128.1 | 1750
113700.6 | 319.1 | 324.9 |  | 22.1 | 128.8 | 1751
113710.6 | 319.1 | 324.9 |  | 22.1 | 127.8 | 1752
113720.6 | 319.3 | 324.9 |  | 22.1 | 128.3 | 1751
113730.6 | 319.3 | 324.9 |  | 22.1 | 127.8 | 1752
113740.6 | 319.4 | 324.9 |  | 22.1 | 127.8 | 1752
113750.6 | 319.4 | 324.9 |  | 22.1 | 128.7 | 1752
113760.6 | 319.4 | 325 |  | 22.1 | 128 | 1752
113770.6 | 319.4 | 324.9 |  | 22.1 | 128.4 | 1751
113780.6 | 319.3 | 324.9 |  | 22.1 | 129.5 | 1751
113790.6 | 319.3 | 325 |  | 22.1 | 127.7 | 1752
113800.6 | 319.4 | 324.9 |  | 22.1 | 127.8 | 1752
113810.6 | 319.4 | 325 |  | 22.1 | 127.7 | 1751
113820.6 | 319.4 | 325 |  | 22.1 | 128.1 | 1751
113830.6 | 319.3 | 325 |  | 22.1 | 127.8 | 1752
113840.6 | 319.3 | 324.9 |  | 22.1 | 127.7 | 1751
113850.6 | 319.3 | 324.9 |  | 22.1 | 127.6 | 1750
113860.6 | 319.4 | 325 |  | 22.1 | 128.3 | 1751
113870.6 | 319.4 | 325 |  | 22.1 | 127.8 | 1751
113880.6 | 319.3 | 325 |  | 22.1 | 128.1 | 1751
113890.6 | 319.3 | 325 |  | 22.1 | 127.4 | 1752
113900.6 | 319.3 | 325 |  | 22.1 | 127.7 | 1752
113910.6 | 319.3 | 324.9 |  | 22.1 | 128.2 | 1752
113920.6 | 319.4 | 325 |  | 22.1 | 128.1 | 1751
113930.6 | 319.4 | 324.9 |  | 22.1 | 128.3 | 1752
113940.6 | 319.4 | 324.9 |  | 22.1 | 128.1 | 1751
113950.6 | 319.4 | 325 |  | 22.1 | 127.8 | 1752
113960.6 | 319.4 | 325 |  | 22.1 | 128.8 | 1751
113970.6 | 319.4 | 325 |  | 22.1 | 128 | 1751
113980.6 | 319.3 | 325 |  | 22.1 | 127.1 | 1752
113990.6 | 319.3 | 325 |  | 22.1 | 128.3 | 1752
114000.6 | 319.3 | 325 |  | 22.1 | 127.9 | 1752
114010.6 | 319.4 | 325 |  | 22.1 | 127.9 | 1752
114020.6 | 319.4 | 325 |  | 22.1 | 127.7 | 1751
114030.6 | 319.3 | 325 |  | 22.1 | 127.4 | 1752
114040.6 | 319.3 | 325 |  | 22.1 | 127.1 | 1751
114050.6 | 319.3 | 325 |  | 22.1 | 128.1 | 1752
114060.6 | 319.1 | 325 |  | 22.1 | 128.3 | 1751
114070.6 | 319.3 | 325 |  | 22.1 | 128 | 1752
114080.6 | 319.1 | 325 |  | 22.1 | 127.3 | 1752
114090.6 | 319.1 | 325 |  | 22.1 | 127.8 | 1750
114100.6 | 319.1 | 325 |  | 22.1 | 127.7 | 1751
114110.6 | 319.1 | 325 |  | 22.1 | 128.5 | 1751
114120.6 | 319.1 | 325.1 |  | 22.1 | 127.9 | 1750
114130.6 | 319.3 | 325.1 |  | 22.1 | 128.4 | 1750
114140.6 | 319.1 | 325 |  | 22.1 | 128.8 | 1750
114150.6 | 319 | 325.1 |  | 22.1 | 127.9 | 1750
114160.6 | 319 | 325.1 |  | 22.1 | 128 | 1750
114170.6 | 319 | 325.1 |  | 22.1 | 128.3 | 1750
114180.6 | 319 | 325.1 |  | 22.1 | 128.1 | 1750
114190.6 | 319 | 325.1 |  | 22.1 | 128.4 | 1750
114200.6 | 318.8 | 325.1 |  | 22.1 | 129.5 | 1750
114210.6 | 318.8 | 325.1 |  | 22.1 | 128.1 | 1750
114220.6 | 318.8 | 325.1 |  | 22.1 | 128.1 | 1750
114230.6 | 318.8 | 325.1 |  | 22.1 | 128.1 | 1750
114240.6 | 318.8 | 325.1 |  | 22.1 | 128.4 | 1750
114250.6 | 318.8 | 325.1 |  | 22.1 | 127.4 | 1751
114260.6 | 318.8 | 325.1 |  | 22.1 | 126.8 | 1751
114270.6 | 318.8 | 325.1 |  | 22.1 | 127.7 | 1751
114280.6 | 318.8 | 325.1 |  | 22.1 | 128.5 | 1751
114290.6 | 318.8 | 325.1 |  | 22.1 | 127 | 1751
114300.6 | 318.8 | 325.1 |  | 22.1 | 128.9 | 1751
114310.6 | 318.8 | 325 |  | 22.1 | 127.9 | 1751
114320.6 | 318.8 | 325 |  | 22.1 | 128.3 | 1751
114330.6 | 318.8 | 325 |  | 22.1 | 128.2 | 1751
114340.6 | 318.8 | 325 |  | 22.1 | 128.8 | 1750
114350.6 | 318.8 | 325 |  | 22.1 | 127.9 | 1751
114360.6 | 319 | 325.1 |  | 22.1 | 128.1 | 1751
114370.6 | 319 | 325.1 |  | 22.1 | 128.3 | 1751
114380.6 | 319 | 325.1 |  | 22.1 | 127.1 | 1751
114390.6 | 319 | 325 |  | 22.1 | 127.5 | 1751
114400.6 | 318.8 | 325.1 |  | 22.1 | 128.8 | 1750
114410.6 | 318.8 | 325 |  | 22.1 | 128.2 | 1750
114420.6 | 318.8 | 325 |  | 22.1 | 127.8 | 1751
114430.6 | 318.8 | 325 |  | 22.1 | 127.4 | 1751
114440.6 | 318.8 | 325 |  | 22.1 | 128.1 | 1751
114450.6 | 319 | 325 |  | 22.1 | 128 | 1751
114460.6 | 318.8 | 325 |  | 22.1 | 128.3 | 1751
114470.6 | 318.8 | 325 |  | 22.1 | 127.3 | 1752
114480.6 | 318.8 | 325 |  | 22.1 | 127.7 | 1752
114490.6 | 318.8 | 325 |  | 22.1 | 128 | 1751
114500.6 | 318.8 | 325 |  | 22.1 | 127.5 | 1751
114510.6 | 319 | 325 |  | 22.1 | 128.3 | 1751
114520.6 | 318.8 | 325 |  | 22.1 | 127.5 | 1751
114530.6 | 318.8 | 325 |  | 22.1 | 127.8 | 1750
114540.6 | 319 | 325 |  | 22.1 | 128 | 1751
114550.6 | 319 | 325 |  | 22.1 | 127.8 | 1752
114560.6 | 319 | 325 |  | 22.1 | 128.2 | 1752
114570.6 | 319 | 325 |  | 22.1 | 128.4 | 1751
114580.6 | 319 | 325 |  | 22.1 | 128.3 | 1751
114590.6 | 319 | 325 |  | 22.1 | 128.2 | 1751
114600.6 | 319 | 325 |  | 22.1 | 128.2 | 1751
114610.6 | 319 | 325 |  | 22.1 | 128 | 1751
114620.6 | 319 | 325 |  | 22.1 | 127.7 | 1751
114630.6 | 319 | 325 |  | 22.1 | 127.9 | 1751
114640.6 | 319.1 | 325 |  | 22.1 | 127.8 | 1751
114650.6 | 319.1 | 325 |  | 22.1 | 128 | 1751
114660.6 | 319.1 | 325 |  | 22.1 | 127.8 | 1750
114670.6 | 319 | 325 |  | 22.1 | 128 | 1750
114680.6 | 319.1 | 325 |  | 22.1 | 128.2 | 1750
114690.6 | 319.1 | 325 |  | 22.1 | 126.9 | 1751
114700.6 | 319.1 | 325 |  | 22.1 | 128 | 1750
114710.6 | 319.3 | 325 |  | 22.1 | 128 | 1751
114720.6 | 319.1 | 325 |  | 22.1 | 127.9 | 1751
114730.6 | 319.1 | 325 |  | 22.1 | 127.7 | 1751
114740.6 | 319.1 | 325 |  | 22.1 | 127.8 | 1751
114750.6 | 319.1 | 324.9 |  | 22.1 | 127.8 | 1751
114760.6 | 319.1 | 324.9 |  | 22.1 | 128.1 | 1751
114770.6 | 319.1 | 325 |  | 22.1 | 128.2 | 1751
114780.6 | 319.1 | 324.9 |  | 22.1 | 127.9 | 1751
114790.6 | 319.3 | 324.9 |  | 22.1 | 127.8 | 1751
114800.6 | 319.3 | 324.9 |  | 22.1 | 128.1 | 1750
114810.6 | 319.2 | 324.9 |  | 22.1 | 128.1 | 1751
114820.6 | 319.3 | 324.9 |  | 22.1 | 127.5 | 1751
114830.6 | 319.3 | 324.9 |  | 22.1 | 127.9 | 1751
114840.6 | 319.3 | 324.9 |  | 22.1 | 128 | 1751
114850.6 | 319.4 | 324.9 |  | 22.1 | 127.5 | 1751
114860.6 | 319.4 | 324.9 |  | 22.1 | 127.6 | 1751
114870.6 | 319.4 | 324.9 |  | 22.1 | 126.6 | 1751
114880.6 | 319.3 | 324.9 |  | 22.1 | 128.3 | 1751
114890.6 | 319.4 | 324.9 |  | 22.1 | 128.1 | 1752
114900.6 | 319.4 | 324.9 |  | 22.1 | 128.3 | 1751
114910.6 | 319.4 | 324.9 |  | 22.1 | 128.4 | 1751
114920.6 | 319.6 | 324.9 |  | 22.1 | 128.3 | 1752
114930.6 | 319.6 | 324.9 |  | 22.1 | 127.9 | 1751
114940.6 | 319.4 | 324.9 |  | 22.1 | 127.8 | 1751
114950.6 | 319.4 | 324.9 |  | 22.1 | 127.8 | 1751
114960.6 | 319.6 | 324.9 |  | 22.1 | 128.2 | 1751
114970.6 | 319.6 | 324.9 |  | 22.1 | 128.7 | 1751
114980.6 | 319.4 | 324.9 |  | 22.1 | 127.6 | 1751
114990.6 | 319.4 | 324.9 |  | 22.1 | 127.3 | 1751
115000.6 | 319.6 | 325 |  | 22.1 | 128 | 1752
115010.6 | 319.5 | 324.9 |  | 22.1 | 128.3 | 1751
115020.6 | 319.4 | 324.9 |  | 22.1 | 128 | 1751
115030.6 | 319.4 | 324.9 |  | 22.1 | 126.9 | 1751
115040.6 | 319.4 | 324.9 |  | 22.1 | 128.7 | 1751
115050.6 | 319.4 | 325 |  | 22.1 | 127.4 | 1752
115060.6 | 319.6 | 324.9 |  | 22.1 | 127.5 | 1752
115070.6 | 319.6 | 325 |  | 22.1 | 128.4 | 1751
115080.6 | 319.4 | 325 |  | 22.1 | 127.9 | 1751
115090.6 | 319.4 | 325 |  | 22.1 | 129 | 1751
115100.6 | 319.4 | 325 |  | 22.1 | 128 | 1752
115110.6 | 319.4 | 325 |  | 22.1 | 128 | 1751
115120.6 | 319.3 | 325 |  | 22.1 | 127.6 | 1751
115130.6 | 319.4 | 325 |  | 22.1 | 128.5 | 1751
115140.6 | 319.3 | 325 |  | 22.1 | 129.1 | 1750
115150.6 | 319.3 | 325 |  | 22.1 | 128 | 1750
115160.6 | 319.3 | 325 |  | 22.1 | 128.1 | 1750
115170.6 | 319.3 | 325 |  | 22.1 | 128.3 | 1751
115180.6 | 319.3 | 325 |  | 22.1 | 128.4 | 1750
115190.6 | 319.1 | 325 |  | 22.1 | 127.9 | 1750
115200.6 | 319.1 | 325 |  | 22.1 | 127.5 | 1750
115210.6 | 319.1 | 325 |  | 22.1 | 128.1 | 1752
115220.6 | 319.3 | 325 |  | 22.1 | 127.6 | 1752
115230.6 | 319.3 | 325.1 |  | 22.1 | 129.1 | 1751
115240.6 | 319.1 | 325 |  | 22.1 | 127.7 | 1751
115250.6 | 319 | 325 |  | 22.1 | 128.2 | 1751
115260.6 | 319.1 | 325 |  | 22.1 | 128.1 | 1752
115270.6 | 319 | 325.1 |  | 22.1 | 128.1 | 1751
115280.6 | 319.1 | 325 |  | 22.1 | 128.4 | 1751
115290.6 | 319.1 | 325 |  | 22.1 | 127.4 | 1751
115300.6 | 319 | 325.1 |  | 22.1 | 127.7 | 1751
115310.6 | 319 | 325 |  | 22.1 | 127.9 | 1752
115320.6 | 319 | 325.1 |  | 22.1 | 128.2 | 1752
115330.6 | 319 | 325.1 |  | 22.1 | 127.9 | 1752
115340.6 | 319 | 325.1 |  | 22.1 | 127.6 | 1751
115350.6 | 319 | 325.1 |  | 22.1 | 127.8 | 1751
115360.6 | 319 | 325 |  | 22.1 | 128.2 | 1751
115370.6 | 319 | 325 |  | 22.1 | 128.1 | 1751
115380.6 | 319 | 325 |  | 22.1 | 128.1 | 1751
115390.6 | 319 | 325 |  | 22.1 | 127.5 | 1751
115400.6 | 319.1 | 325 |  | 22.1 | 128 | 1750
115410.6 | 319.1 | 325 |  | 22.1 | 127.9 | 1750
115420.6 | 319.1 | 325 |  | 22.1 | 128.1 | 1750
115430.6 | 319 | 325 |  | 22.1 | 128.1 | 1750
115440.6 | 319.1 | 325 |  | 22.1 | 128.7 | 1750
115450.6 | 319.3 | 325 |  | 22.1 | 128.5 | 1750
115460.6 | 319.1 | 325 |  | 22.1 | 128 | 1750
115470.6 | 319.1 | 325 |  | 22.1 | 128.6 | 1750
115480.6 | 319.1 | 325 |  | 22.1 | 127.5 | 1750
115490.6 | 319.1 | 325 |  | 22.1 | 128.5 | 1750
115500.6 | 319.1 | 325 |  | 22.1 | 128.3 | 1750
115510.6 | 319 | 325 |  | 22.1 | 127.9 | 1750
115520.6 | 319.1 | 325 |  | 22.1 | 128 | 1751
115530.6 | 319.1 | 325 |  | 22.1 | 128.5 | 1750
115540.6 | 319.1 | 325 |  | 22.1 | 128.5 | 1750
115550.6 | 319.2 | 325 |  | 22.1 | 128.1 | 1751
115560.6 | 319.3 | 325 |  | 22.1 | 128.4 | 1750
115570.6 | 319.3 | 324.9 |  | 22.1 | 128.6 | 1751
115580.6 | 319.2 | 325 |  | 22.1 | 127 | 1751
115590.6 | 319.2 | 325 |  | 22.1 | 128.5 | 1750
115600.6 | 319.4 | 324.9 |  | 22.1 | 128 | 1751
115610.6 | 319.4 | 324.9 |  | 22.1 | 127.9 | 1751
115620.6 | 319.3 | 325 |  | 22.1 | 127.8 | 1751
115630.6 | 319.4 | 324.9 |  | 22.1 | 127.6 | 1752
115640.6 | 319.4 | 324.9 |  | 22.1 | 127.5 | 1751
115650.6 | 319.4 | 324.9 |  | 22.1 | 127.9 | 1751
115660.6 | 319.3 | 324.9 |  | 22.1 | 128.8 | 1751
115670.6 | 319.4 | 324.9 |  | 22.1 | 126.6 | 1752
115680.6 | 319.4 | 324.9 |  | 22.1 | 127.9 | 1752
115690.6 | 319.4 | 324.9 |  | 22.1 | 127.8 | 1752
115700.6 | 319.6 | 324.9 |  | 22.1 | 127.6 | 1752
115710.6 | 319.6 | 324.9 |  | 22.1 | 130 | 1751
115720.6 | 319.4 | 324.9 |  | 22.1 | 127.1 | 1752
115730.6 | 319.4 | 324.9 |  | 22.1 | 129.1 | 1752
115740.6 | 319.5 | 324.9 |  | 22.1 | 126.6 | 1752
115750.6 | 319.5 | 324.9 |  | 22.1 | 128 | 1751
115760.6 | 319.6 | 324.9 |  | 22.1 | 128.3 | 1751
115770.6 | 319.6 | 324.9 |  | 22.1 | 128 | 1752
115780.6 | 319.6 | 324.9 |  | 22.1 | 126.2 | 1752
115790.6 | 319.6 | 324.9 |  | 22.1 | 127.6 | 1752
115800.6 | 319.6 | 324.9 |  | 22.1 | 127.8 | 1752
115810.6 | 319.7 | 324.9 |  | 22.1 | 127.8 | 1751
115820.6 | 319.6 | 324.9 |  | 22.1 | 126.6 | 1752
115830.6 | 319.4 | 324.9 |  | 22.1 | 128.8 | 1751
115840.6 | 319.4 | 324.9 |  | 22.1 | 128.2 | 1752
115850.6 | 319.6 | 324.9 |  | 22.1 | 128 | 1751
115860.6 | 319.5 | 324.9 |  | 22.1 | 127.9 | 1751
115870.6 | 319.6 | 324.9 |  | 22.1 | 128.1 | 1752
115880.6 | 319.7 | 324.9 |  | 22.1 | 127.3 | 1752
115890.6 | 319.7 | 324.9 |  | 22.1 | 128.5 | 1752
115900.6 | 319.7 | 324.9 |  | 22.1 | 128 | 1752
115910.6 | 319.7 | 324.9 |  | 22.1 | 128.1 | 1751
115920.6 | 319.7 | 324.9 |  | 22.1 | 127.7 | 1752
115930.6 | 319.6 | 324.9 |  | 22.1 | 127.9 | 1752
115940.6 | 319.7 | 324.9 |  | 22.1 | 128.3 | 1752
115950.6 | 319.7 | 324.9 |  | 22.1 | 128.3 | 1752
115960.6 | 319.7 | 324.9 |  | 22.1 | 128 | 1752
115970.6 | 319.7 | 324.9 |  | 22.1 | 129.2 | 1751
115980.6 | 319.6 | 324.9 |  | 22.1 | 128.3 | 1752
115990.6 | 319.6 | 325 |  | 22.1 | 128.2 | 1751
116000.6 | 319.6 | 325 |  | 22.1 | 128 | 1751
116010.6 | 319.5 | 324.9 |  | 22.1 | 128.2 | 1751
116020.6 | 319.6 | 324.9 |  | 22.1 | 127.9 | 1752
116030.6 | 319.7 | 324.9 |  | 22.1 | 127.8 | 1752
116040.6 | 319.7 | 324.9 |  | 22.1 | 128.4 | 1751
116050.6 | 319.7 | 325 |  | 22.1 | 127.1 | 1751
116060.6 | 319.7 | 325 |  | 22.1 | 128.3 | 1751
116070.6 | 319.6 | 325 |  | 22.1 | 128.1 | 1752
116080.6 | 319.5 | 325 |  | 22.1 | 128.1 | 1751
116090.6 | 319.6 | 325 |  | 22.1 | 127.3 | 1752
116100.6 | 319.6 | 325 |  | 22.1 | 127.9 | 1751
116110.6 | 319.4 | 325 |  | 22.1 | 127.6 | 1751
116120.6 | 319.4 | 325 |  | 22.1 | 127.3 | 1751
116130.6 | 319.4 | 325 |  | 22.1 | 129.1 | 1749
116140.6 | 319.6 | 325 |  | 22.1 | 129.2 | 1750
116150.6 | 319.6 | 325 |  | 22.1 | 129.1 | 1750
116160.6 | 319.4 | 325 |  | 22.1 | 127.9 | 1750
116170.6 | 319.4 | 325 |  | 22.1 | 128.2 | 1750
116180.6 | 319.4 | 325 |  | 22.1 | 127.5 | 1750
116190.6 | 319.4 | 325 |  | 22.1 | 127.9 | 1750
116200.6 | 319.3 | 325 |  | 22.1 | 126.3 | 1750
116210.6 | 319.2 | 325 |  | 22.1 | 127.7 | 1750
116220.6 | 319.3 | 325 |  | 22.1 | 127.8 | 1750
116230.6 | 319.4 | 325 |  | 22.1 | 128.1 | 1751
116240.6 | 319.4 | 325 |  | 22.1 | 128.1 | 1750
116250.6 | 319.3 | 325 |  | 22.1 | 127.5 | 1751
116260.6 | 319.4 | 325 |  | 22.1 | 127.1 | 1751
116270.6 | 319.4 | 325.1 |  | 22.1 | 127.9 | 1751
116280.6 | 319.4 | 325.1 |  | 22.1 | 128.7 | 1750
116290.6 | 319.3 | 325.1 |  | 22.1 | 128.3 | 1750
116300.6 | 319.3 | 325.1 |  | 22.1 | 128.1 | 1750
116310.6 | 319.1 | 325.1 |  | 22.1 | 128.1 | 1751
116320.6 | 319.3 | 325.1 |  | 22.1 | 127.9 | 1750
116330.6 | 319.3 | 325.1 |  | 22.1 | 128.1 | 1750
116340.6 | 319.3 | 325.1 |  | 22.1 | 128.1 | 1750
116350.6 | 319.1 | 325.1 |  | 22.1 | 128.3 | 1752
116360.6 | 319.3 | 325.1 |  | 22.1 | 127.7 | 1752
116370.6 | 319.3 | 325.1 |  | 22.1 | 128.2 | 1751
116380.6 | 319.1 | 325.1 |  | 22.1 | 127.1 | 1752
116390.6 | 319 | 325 |  | 22.1 | 128 | 1751
116400.6 | 319.1 | 325.1 |  | 22.1 | 127.9 | 1752
116410.6 | 319.1 | 325.1 |  | 22.1 | 128.1 | 1752
116420.6 | 319.1 | 325.1 |  | 22.1 | 128.1 | 1752
116430.6 | 319.1 | 325.1 |  | 22.1 | 128 | 1752
116440.6 | 319.1 | 325.1 |  | 22.1 | 127.6 | 1752
116450.6 | 319 | 325.1 |  | 22.1 | 127.7 | 1752
116460.6 | 319 | 325.1 |  | 22.1 | 127.7 | 1752
116470.6 | 319 | 325.1 |  | 22.1 | 128 | 1752
116480.6 | 319 | 325.1 |  | 22.1 | 128 | 1751
116490.6 | 319 | 325.1 |  | 22.1 | 128 | 1751
116500.6 | 319 | 325.1 |  | 22.1 | 128 | 1751
116510.6 | 319 | 325 |  | 22.1 | 127.8 | 1752
116520.6 | 319.1 | 325 |  | 22.1 | 128 | 1752
116530.6 | 319.1 | 325 |  | 22.1 | 127.8 | 1751
116540.6 | 319.1 | 325 |  | 22.1 | 127.9 | 1751
116550.6 | 319.1 | 325 |  | 22.1 | 128.1 | 1751
116560.6 | 319.1 | 325 |  | 22.1 | 128.1 | 1751
116570.6 | 319.1 | 325 |  | 22.1 | 127.9 | 1751
116580.6 | 319.1 | 325 |  | 22.1 | 127.9 | 1751
116590.6 | 319.1 | 325 |  | 22.1 | 127.7 | 1751
116600.6 | 319.1 | 325 |  | 22.1 | 127.9 | 1752
116610.6 | 319.1 | 325 |  | 22.1 | 128.2 | 1751
116620.6 | 319.1 | 325 |  | 22.1 | 127.9 | 1751
116630.6 | 319.1 | 325 |  | 22.1 | 128 | 1751
116640.6 | 319.1 | 325 |  | 22.1 | 128.5 | 1751
116650.6 | 319.1 | 325 |  | 22.1 | 128 | 1751
116660.6 | 319.1 | 325 |  | 22.1 | 128.3 | 1751
116670.6 | 319.1 | 325 |  | 22.1 | 127.9 | 1752
116680.6 | 319.3 | 325 |  | 22.1 | 128 | 1751
116690.6 | 319.3 | 325 |  | 22.1 | 128.1 | 1751
116700.6 | 319.3 | 325 |  | 22.1 | 127.7 | 1751
116710.6 | 319.3 | 325 |  | 22.1 | 127.9 | 1750
116720.6 | 319.3 | 325 |  | 22.1 | 127.9 | 1750
116730.6 | 319.3 | 325 |  | 22.1 | 127.9 | 1751
116740.6 | 319.3 | 325 |  | 22.1 | 127.6 | 1751
116750.6 | 319.4 | 325 |  | 22.1 | 128.2 | 1751
116760.6 | 319.4 | 325 |  | 22.1 | 127.9 | 1751
116770.6 | 319.4 | 325 |  | 22.1 | 127.7 | 1750
116780.6 | 319.3 | 325 |  | 22.1 | 128.2 | 1750
116790.6 | 319.3 | 325 |  | 22.1 | 127.8 | 1751
116800.6 | 319.4 | 325 |  | 22.1 | 127.8 | 1751
116810.6 | 319.4 | 325 |  | 22.1 | 128.1 | 1751
116820.6 | 319.4 | 325 |  | 22.1 | 128.2 | 1750
116830.6 | 319.4 | 325 |  | 22.1 | 128.1 | 1751
116840.6 | 319.4 | 324.9 |  | 22.1 | 127.4 | 1751
116850.6 | 319.4 | 325 |  | 22.1 | 128.3 | 1751
116860.6 | 319.4 | 325 |  | 22.1 | 127.7 | 1751
116870.6 | 319.4 | 324.9 |  | 22.1 | 127.8 | 1751
116880.6 | 319.4 | 324.9 |  | 22.1 | 127.8 | 1751
116890.6 | 319.6 | 324.9 |  | 22.1 | 128.4 | 1751
116900.6 | 319.5 | 324.9 |  | 22.1 | 128.3 | 1751
116910.6 | 319.6 | 324.9 |  | 22.1 | 127.2 | 1751
116920.6 | 319.5 | 324.9 |  | 22.1 | 128.4 | 1751
116930.6 | 319.6 | 324.9 |  | 22.1 | 127.8 | 1751
116940.6 | 319.6 | 324.9 |  | 22.1 | 127.6 | 1751
116950.6 | 319.5 | 324.9 |  | 22.1 | 127.4 | 1752
116960.6 | 319.5 | 324.9 |  | 22.1 | 127.6 | 1751
116970.6 | 319.7 | 324.9 |  | 22.1 | 128.5 | 1751
116980.6 | 319.8 | 324.9 |  | 22.1 | 128.1 | 1751
116990.6 | 319.7 | 324.9 |  | 22.1 | 128.4 | 1751
117000.6 | 319.7 | 324.9 |  | 22.1 | 127.6 | 1751
117010.6 | 319.8 | 324.9 |  | 22.1 | 128 | 1751
117020.6 | 319.7 | 324.9 |  | 22.1 | 127.8 | 1751
117030.6 | 319.7 | 324.9 |  | 22.1 | 127.6 | 1751
117040.6 | 319.7 | 325 |  | 22.1 | 128 | 1750
117050.6 | 319.7 | 324.9 |  | 22.1 | 128 | 1750
117060.6 | 319.7 | 324.9 |  | 22.1 | 127.9 | 1750
117070.6 | 319.8 | 324.9 |  | 22.1 | 128.1 | 1750
117080.6 | 319.7 | 325 |  | 22.1 | 127.6 | 1750
117090.6 | 319.7 | 324.9 |  | 22.1 | 127.9 | 1751
117100.6 | 319.7 | 324.9 |  | 22.1 | 128 | 1749
117110.6 | 319.6 | 325 |  | 22.1 | 128.2 | 1750
117120.6 | 319.7 | 324.9 |  | 22.1 | 128.1 | 1751
117130.6 | 319.7 | 325 |  | 22.1 | 128.3 | 1751
117140.6 | 319.7 | 325 |  | 22.1 | 128.2 | 1751
117150.6 | 319.6 | 325 |  | 22.1 | 127.8 | 1751
117160.6 | 319.6 | 325 |  | 22.1 | 128.1 | 1750
117170.6 | 319.7 | 325 |  | 22.1 | 127.7 | 1751
117180.6 | 319.6 | 325 |  | 22.1 | 127.8 | 1751
117190.6 | 319.6 | 325 |  | 22.1 | 128.2 | 1751
117200.6 | 319.6 | 325 |  | 22.1 | 127.9 | 1751
117210.6 | 319.5 | 325.1 |  | 22.1 | 128.2 | 1751
117220.6 | 319.4 | 325 |  | 22.1 | 127.8 | 1751
117230.6 | 319.4 | 325 |  | 22.1 | 128.7 | 1751
117240.6 | 319.4 | 325 |  | 22.1 | 127.9 | 1751
117250.6 | 319.4 | 325 |  | 22.1 | 128.2 | 1752
117260.6 | 319.4 | 325.1 |  | 22.1 | 128.3 | 1752
117270.6 | 319.4 | 325.1 |  | 22.1 | 127.8 | 1752
117280.6 | 319.3 | 325.1 |  | 22.1 | 127.7 | 1751
117290.6 | 319.2 | 325.1 |  | 22.1 | 128.2 | 1752
117300.6 | 319.3 | 325.1 |  | 22.1 | 127.9 | 1751
117310.6 | 319.3 | 325.1 |  | 22.1 | 128.8 | 1752
117320.6 | 319.3 | 325.1 |  | 22.1 | 128.5 | 1752
117330.6 | 319.3 | 325.1 |  | 22.1 | 125.8 | 1752
117340.6 | 319.1 | 325.1 |  | 22.1 | 128.2 | 1752
117350.6 | 319.1 | 325.1 |  | 22.1 | 128.1 | 1751
117360.6 | 319.1 | 325.1 |  | 22.1 | 128.2 | 1752
117370.6 | 319.1 | 325.1 |  | 22.1 | 127.6 | 1752
117380.6 | 319 | 325.1 |  | 22.1 | 128.1 | 1751
117390.6 | 319 | 325.1 |  | 22.1 | 128.2 | 1751
117400.6 | 319 | 325.1 |  | 22.1 | 127.8 | 1752
117410.6 | 319 | 325.1 |  | 22.1 | 127.9 | 1751
117420.6 | 319 | 325.1 |  | 22.1 | 127.7 | 1751
117430.6 | 318.9 | 325.1 |  | 22.1 | 127.7 | 1751
117440.6 | 319 | 325.1 |  | 22.1 | 128.3 | 1751
117450.6 | 318.9 | 325.1 |  | 22.1 | 128.2 | 1750
117460.6 | 318.8 | 325.1 |  | 22.1 | 128.1 | 1750
117470.6 | 318.8 | 325.1 |  | 22.1 | 127.7 | 1751
117480.6 | 318.8 | 325.1 |  | 22.1 | 127.8 | 1750
117490.6 | 319 | 325.1 |  | 22.1 | 128.2 | 1751
117500.6 | 319 | 325.1 |  | 22.1 | 127.9 | 1751
117510.6 | 319 | 325.1 |  | 22.1 | 128 | 1751
117520.6 | 318.8 | 325.1 |  | 22.1 | 127.8 | 1751
117530.6 | 318.8 | 325.1 |  | 22.1 | 128.5 | 1751
117540.6 | 318.8 | 325.1 |  | 22.1 | 128 | 1751
117550.6 | 318.8 | 325.1 |  | 22.1 | 127.7 | 1752
117560.6 | 318.9 | 325.1 |  | 22.1 | 128.4 | 1752
117570.6 | 319 | 325.1 |  | 22.1 | 128.1 | 1752
117580.6 | 319 | 325.1 |  | 22.1 | 127.9 | 1752
117590.6 | 318.8 | 325.1 |  | 22.1 | 127.7 | 1752
117600.6 | 318.8 | 325.1 |  | 22.1 | 127.6 | 1752
117610.6 | 319 | 325.1 |  | 22.1 | 127.9 | 1752
117620.6 | 319 | 325.1 |  | 22.1 | 128 | 1752
117630.6 | 318.9 | 325 |  | 22.1 | 128 | 1751
117640.6 | 319 | 325 |  | 22.1 | 128.1 | 1752
117650.6 | 319 | 325 |  | 22.1 | 127.7 | 1752
117660.6 | 319 | 325 |  | 22.1 | 128.1 | 1752
117670.6 | 319 | 325 |  | 22.1 | 128.2 | 1751
117680.6 | 319 | 325 |  | 22.1 | 127.6 | 1751
117690.6 | 319 | 325 |  | 22.1 | 127.7 | 1751
117700.6 | 319.1 | 325 |  | 22.1 | 128.7 | 1752
117710.6 | 319.1 | 325 |  | 22.1 | 127.9 | 1752
117720.6 | 319.1 | 325 |  | 22.1 | 127.9 | 1752
117730.6 | 319.1 | 325 |  | 22.1 | 127.8 | 1752
117740.6 | 319.1 | 325 |  | 22.1 | 127.6 | 1752
117750.6 | 319.2 | 325 |  | 22.1 | 128.5 | 1751
117760.6 | 319.3 | 325 |  | 22.1 | 127.9 | 1752
117770.6 | 319.3 | 325 |  | 22.1 | 127.6 | 1752
117780.6 | 319.3 | 325 |  | 22.1 | 127.8 | 1751
117790.6 | 319.2 | 324.9 |  | 22.1 | 127.8 | 1751
117800.6 | 319.3 | 324.9 |  | 22.1 | 128.2 | 1751
117810.6 | 319.3 | 324.9 |  | 22.1 | 128.2 | 1752
117820.6 | 319.4 | 324.9 |  | 22.1 | 127.8 | 1752
117830.6 | 319.4 | 324.9 |  | 22.1 | 128.2 | 1752
117840.6 | 319.4 | 325 |  | 22.1 | 127.9 | 1752
117850.6 | 319.4 | 324.9 |  | 22.1 | 128 | 1752
117860.6 | 319.4 | 324.9 |  | 22.1 | 127.8 | 1752
117870.6 | 319.4 | 324.9 |  | 22.1 | 127.9 | 1752
117880.6 | 319.4 | 324.9 |  | 22.1 | 128.1 | 1751
117890.6 | 319.4 | 324.9 |  | 22.1 | 128 | 1752
117900.6 | 319.4 | 324.9 |  | 22.1 | 128.1 | 1751
117910.6 | 319.4 | 324.9 |  | 22.1 | 128.3 | 1752
117920.6 | 319.4 | 324.9 |  | 22.1 | 128 | 1752
117930.6 | 319.6 | 324.9 |  | 22.1 | 127.9 | 1752
117940.6 | 319.5 | 324.9 |  | 22.1 | 127.7 | 1751
117950.6 | 319.7 | 324.9 |  | 22.1 | 128.2 | 1752
117960.6 | 319.7 | 324.9 |  | 22.1 | 128.4 | 1752
117970.6 | 319.7 | 324.9 |  | 22.1 | 127.9 | 1752
117980.6 | 319.6 | 324.9 |  | 22.1 | 127.5 | 1752
117990.6 | 319.7 | 324.9 |  | 22.1 | 127.7 | 1752
118000.6 | 319.7 | 324.9 |  | 22.1 | 131.1 | 1751
118010.6 | 319.7 | 324.9 |  | 22.1 | 127.8 | 1751
118020.6 | 319.7 | 324.9 |  | 22.1 | 127.5 | 1751
118030.6 | 319.7 | 324.9 |  | 22.1 | 127.6 | 1751
118040.6 | 319.6 | 324.9 |  | 22.1 | 127.8 | 1751
118050.6 | 319.6 | 324.9 |  | 22.1 | 128.3 | 1751
118060.6 | 319.7 | 324.9 |  | 22.1 | 128.5 | 1751
118070.6 | 319.7 | 325 |  | 22.1 | 127.7 | 1751
118080.6 | 319.7 | 325 |  | 22.1 | 127.5 | 1751
118090.6 | 319.6 | 325 |  | 22.1 | 127.9 | 1750
118100.6 | 319.5 | 325 |  | 22.1 | 127.9 | 1750
118110.6 | 319.6 | 325 |  | 22.1 | 128.3 | 1751
118120.6 | 319.5 | 325 |  | 22.1 | 128.2 | 1751
118130.6 | 319.5 | 325 |  | 22.1 | 128.1 | 1751
118140.6 | 319.6 | 325 |  | 22.1 | 128 | 1751
118150.6 | 319.4 | 325 |  | 22.1 | 128.1 | 1751
118160.6 | 319.4 | 325 |  | 22.1 | 128.4 | 1751
118170.6 | 319.6 | 325 |  | 22.1 | 127.8 | 1751
118180.6 | 319.4 | 325 |  | 22.1 | 127.6 | 1751
118190.6 | 319.2 | 325 |  | 22.1 | 127.7 | 1751
118200.6 | 319.3 | 325.1 |  | 22.1 | 128.2 | 1752
118210.6 | 319.4 | 325 |  | 22.1 | 127.8 | 1752
118220.6 | 319.3 | 325.1 |  | 22.1 | 127.6 | 1752
118230.6 | 319.2 | 325.1 |  | 22.1 | 128 | 1752
118240.6 | 319.1 | 325.1 |  | 22.1 | 127.3 | 1752
118250.6 | 319.1 | 325.1 |  | 22.1 | 128.4 | 1751
118260.6 | 319.1 | 325.1 |  | 22.1 | 128.3 | 1752
118270.6 | 319.1 | 325.1 |  | 22.1 | 128.2 | 1751
118280.6 | 319.1 | 325.1 |  | 22.1 | 127.8 | 1752
118290.6 | 319.1 | 325.1 |  | 22.1 | 127.9 | 1752
118300.6 | 319 | 325.1 |  | 22.1 | 128.5 | 1752
118310.6 | 319 | 325.1 |  | 22.1 | 127.8 | 1751
118320.6 | 319.1 | 325.1 |  | 22.1 | 127.8 | 1752
118330.6 | 319.1 | 325.1 |  | 22.1 | 127.3 | 1752
118340.6 | 319 | 325.1 |  | 22.1 | 128.1 | 1752
118350.6 | 319 | 325.1 |  | 22.1 | 127.8 | 1752
118360.6 | 319 | 325.1 |  | 22.1 | 128.2 | 1750
118370.6 | 318.8 | 325.1 |  | 22.1 | 128.2 | 1751
118380.6 | 318.8 | 325.1 |  | 22.1 | 128.1 | 1751
118390.6 | 318.8 | 325.1 |  | 22.1 | 128.2 | 1750
118400.6 | 318.8 | 325.1 |  | 22.1 | 128.5 | 1751
118410.6 | 318.8 | 325.1 |  | 22.1 | 128 | 1751
118420.6 | 318.8 | 325.1 |  | 22.1 | 128.1 | 1751
118430.6 | 318.8 | 325.1 |  | 22.1 | 128.1 | 1751
118440.6 | 318.8 | 325.1 |  | 22.1 | 127.7 | 1751
118450.6 | 318.7 | 325.1 |  | 22.1 | 127.6 | 1751
118460.6 | 318.7 | 325.1 |  | 22.1 | 127.4 | 1752
118470.6 | 318.7 | 325.1 |  | 22.1 | 128.6 | 1751
118480.6 | 318.7 | 325.1 |  | 22.1 | 128.2 | 1751
118490.6 | 318.7 | 325.1 |  | 22.1 | 127.6 | 1753
118500.6 | 318.7 | 325.1 |  | 22.1 | 128.3 | 1752
118510.6 | 318.7 | 325.1 |  | 22.1 | 127.8 | 1752
118520.6 | 318.5 | 325.1 |  | 22.1 | 127.9 | 1752
118530.6 | 318.5 | 325.1 |  | 22.1 | 127.7 | 1752
118540.6 | 318.7 | 325.1 |  | 22.1 | 127.8 | 1752
118550.6 | 318.5 | 325.1 |  | 22.1 | 128 | 1752
118560.6 | 318.5 | 325.1 |  | 22.1 | 128.2 | 1752
118570.6 | 318.7 | 325.1 |  | 22.1 | 128 | 1752
118580.6 | 318.7 | 325.1 |  | 22.1 | 128.1 | 1751
118590.6 | 318.5 | 325.1 |  | 22.1 | 127.7 | 1751
118600.6 | 318.5 | 325.1 |  | 22.1 | 127.8 | 1751
118610.6 | 318.5 | 325.1 |  | 22.1 | 128.3 | 1750
118620.6 | 318.5 | 325.1 |  | 22.1 | 128.5 | 1751
118630.6 | 318.5 | 325.1 |  | 22.1 | 129 | 1750
118640.6 | 318.5 | 325.1 |  | 22.1 | 128.3 | 1751
118650.6 | 318.5 | 325.1 |  | 22.1 | 127.3 | 1750
118660.6 | 318.7 | 325.1 |  | 22.1 | 127.7 | 1750
118670.6 | 318.6 | 325.1 |  | 22.1 | 127.6 | 1750
118680.6 | 318.5 | 325.1 |  | 22.1 | 128 | 1750
118690.6 | 318.7 | 325.1 |  | 22.1 | 128.2 | 1750
118700.6 | 318.5 | 325.1 |  | 22.1 | 127.9 | 1750
118710.6 | 318.5 | 325 |  | 22.1 | 128.2 | 1751
118720.6 | 318.6 | 325 |  | 22.1 | 127.6 | 1750
118730.6 | 318.7 | 325 |  | 22.1 | 128.3 | 1749
118740.6 | 318.7 | 325.1 |  | 22.1 | 127.3 | 1751
118750.6 | 318.7 | 325 |  | 22.1 | 127.5 | 1751
118760.6 | 318.7 | 325.1 |  | 22.1 | 128.4 | 1750
118770.6 | 318.7 | 325.1 |  | 22.1 | 128.2 | 1750
118780.6 | 318.7 | 325 |  | 22.1 | 127.3 | 1751
118790.6 | 318.7 | 325 |  | 22.1 | 128.8 | 1751
118800.6 | 318.7 | 325 |  | 22.1 | 127.9 | 1751
118810.6 | 318.7 | 325 |  | 22.1 | 127.6 | 1751
118820.6 | 318.7 | 325 |  | 22.1 | 128.5 | 1752
118830.6 | 318.7 | 325 |  | 22.1 | 127.9 | 1752
118840.6 | 318.7 | 325 |  | 22.1 | 127.3 | 1751
118850.6 | 318.8 | 325 |  | 22.1 | 128.2 | 1751
118860.6 | 318.8 | 325 |  | 22.1 | 128.4 | 1751
118870.6 | 318.7 | 325 |  | 22.1 | 128 | 1752
118880.6 | 318.8 | 325 |  | 22.1 | 128.2 | 1751
118890.6 | 318.8 | 325 |  | 22.1 | 127.6 | 1751
118900.6 | 318.8 | 325 |  | 22.1 | 127.5 | 1751
118910.6 | 318.8 | 325 |  | 22.1 | 127.3 | 1751
118920.6 | 318.8 | 325 |  | 22.1 | 128.2 | 1751
118930.6 | 318.8 | 325 |  | 22.1 | 127.6 | 1751
118940.6 | 318.8 | 325 |  | 22.1 | 127.8 | 1750
118950.6 | 318.8 | 325 |  | 22.1 | 128 | 1751
118960.6 | 318.8 | 325 |  | 22.1 | 127.8 | 1751
118970.6 | 319 | 325 |  | 22.1 | 128.3 | 1751
118980.6 | 318.8 | 325 |  | 22.1 | 127.9 | 1751
118990.6 | 318.8 | 325 |  | 22.1 | 128.3 | 1750
119000.6 | 318.8 | 324.9 |  | 22.1 | 128.5 | 1751
119010.6 | 318.8 | 324.9 |  | 22.1 | 127.8 | 1751
119020.6 | 319 | 324.9 |  | 22.1 | 127.3 | 1750
119030.6 | 319 | 324.9 |  | 22.1 | 127.9 | 1751
119040.6 | 319.1 | 324.9 |  | 22.1 | 127.9 | 1751
119050.6 | 319.1 | 324.9 |  | 22.1 | 127.9 | 1751
119060.6 | 319.3 | 324.9 |  | 22.1 | 127.5 | 1751
119070.6 | 319.3 | 325 |  | 22.1 | 128 | 1751
119080.6 | 319.1 | 324.9 |  | 22.1 | 127.7 | 1751
119090.6 | 319.1 | 324.9 |  | 22.1 | 127.8 | 1751
119100.6 | 319.1 | 324.9 |  | 22.1 | 127.9 | 1751
119110.6 | 319.3 | 324.9 |  | 22.1 | 129 | 1750
119120.6 | 319.1 | 325 |  | 22.1 | 126.7 | 1751
119130.6 | 319.2 | 325 |  | 22.1 | 127 | 1752
119140.6 | 319.1 | 325 |  | 22.1 | 127.9 | 1752
119150.6 | 319.1 | 324.9 |  | 22.1 | 128.4 | 1752
119160.6 | 319.1 | 324.9 |  | 22.1 | 127.4 | 1752
119170.6 | 319.1 | 325 |  | 22.1 | 128.4 | 1751
119180.6 | 319.1 | 325 |  | 22.1 | 128.4 | 1752
119190.6 | 319.1 | 325 |  | 22.1 | 127.5 | 1752
119200.6 | 319.1 | 325 |  | 22.1 | 128.5 | 1751
119210.6 | 319.1 | 325 |  | 22.1 | 127.8 | 1752
119220.6 | 319.1 | 325 |  | 22.1 | 128.2 | 1752
119230.6 | 319 | 325 |  | 22.1 | 128 | 1752
119240.6 | 319 | 325 |  | 22.1 | 127.7 | 1752
119250.6 | 319 | 325 |  | 22.1 | 128.4 | 1752
119260.6 | 319 | 325 |  | 22.1 | 127.9 | 1752
119270.6 | 319 | 325 |  | 22.1 | 128.9 | 1751
119280.6 | 319 | 325 |  | 22.1 | 127.8 | 1752
119290.6 | 319 | 325 |  | 22.1 | 128.4 | 1752
119300.6 | 319 | 325 |  | 22.1 | 127.8 | 1752
119310.6 | 319 | 325 |  | 22.1 | 127.6 | 1752
119320.6 | 319 | 325 |  | 22.1 | 128.2 | 1752
119330.6 | 319 | 325 |  | 22.1 | 128 | 1751
119340.6 | 319 | 325 |  | 22.1 | 128.2 | 1752
119350.6 | 318.8 | 325 |  | 22.1 | 127.7 | 1751
119360.6 | 319 | 325 |  | 22.1 | 128.2 | 1752
119370.6 | 319 | 325 |  | 22.1 | 128 | 1752
119380.6 | 319 | 325 |  | 22.1 | 128.3 | 1751
119390.6 | 319 | 325 |  | 22.1 | 128 | 1751
119400.6 | 319 | 325.1 |  | 22.1 | 127.6 | 1751
119410.6 | 319 | 325.1 |  | 22.1 | 127.9 | 1751
119420.6 | 318.8 | 325.1 |  | 22.1 | 128.1 | 1752
119430.6 | 318.7 | 325.1 |  | 22.1 | 128 | 1751
119440.6 | 318.7 | 325.1 |  | 22.1 | 127.9 | 1751
119450.6 | 318.7 | 325.1 |  | 22.1 | 127.6 | 1751
119460.6 | 318.5 | 325.1 |  | 22.1 | 128.6 | 1751
119470.6 | 318.5 | 325.1 |  | 22.1 | 128.2 | 1751
119480.6 | 318.7 | 325.1 |  | 22.1 | 128.6 | 1751
119490.6 | 318.7 | 325.1 |  | 22.1 | 127.7 | 1751
119500.6 | 318.6 | 325.1 |  | 22.1 | 128.1 | 1751
119510.6 | 318.5 | 325.1 |  | 22.1 | 128.2 | 1751
119520.6 | 318.5 | 325.1 |  | 22.1 | 128 | 1750
119530.6 | 318.4 | 325.1 |  | 22.1 | 127.5 | 1751
119540.6 | 318.5 | 325.1 |  | 22.1 | 128 | 1750
119550.6 | 318.5 | 325.1 |  | 22.1 | 127.7 | 1750
119560.6 | 318.4 | 325.1 |  | 22.1 | 128.2 | 1750
119570.6 | 318.5 | 325.1 |  | 22.1 | 128 | 1750
119580.6 | 318.4 | 325 |  | 22.1 | 127.8 | 1750
119590.6 | 318.5 | 325 |  | 22.1 | 127.7 | 1751
119600.6 | 318.7 | 325.1 |  | 22.1 | 128.5 | 1751
119610.6 | 318.5 | 325.1 |  | 22.1 | 128.3 | 1751
119620.6 | 318.5 | 325.1 |  | 22.1 | 128 | 1750
119630.6 | 318.5 | 325.1 |  | 22.1 | 128.2 | 1751
119640.6 | 318.5 | 325 |  | 22.1 | 128 | 1751
119650.6 | 318.5 | 325 |  | 22.1 | 127.8 | 1751
119660.6 | 318.5 | 325.1 |  | 22.1 | 127.5 | 1751
119670.6 | 318.5 | 325 |  | 22.1 | 128.3 | 1751
119680.6 | 318.5 | 325 |  | 22.1 | 127.9 | 1751
119690.6 | 318.5 | 325 |  | 22.1 | 128.6 | 1751
119700.6 | 318.5 | 325 |  | 22.1 | 128.1 | 1752
119710.6 | 318.5 | 325 |  | 22.1 | 128.3 | 1752
119720.6 | 318.7 | 325 |  | 22.1 | 127.9 | 1752
119730.6 | 318.6 | 325 |  | 22.1 | 127.3 | 1751
119740.6 | 318.5 | 325 |  | 22.1 | 128.5 | 1751
119750.6 | 318.7 | 325 |  | 22.1 | 128.1 | 1751
119760.6 | 318.7 | 325 |  | 22.1 | 127.9 | 1751
119770.6 | 318.8 | 325 |  | 22.1 | 128.5 | 1751
119780.6 | 318.8 | 325 |  | 22.1 | 127.8 | 1751
119790.6 | 318.7 | 325 |  | 22.1 | 127.9 | 1751
119800.6 | 318.7 | 325 |  | 22.1 | 128 | 1751
119810.6 | 318.8 | 325 |  | 22.1 | 128.5 | 1751
119820.6 | 318.7 | 325 |  | 22.1 | 128.2 | 1751
119830.6 | 318.7 | 325 |  | 22.1 | 128.1 | 1751
119840.6 | 318.8 | 325 |  | 22.1 | 128.6 | 1751
119850.6 | 319 | 324.9 |  | 22.1 | 126.7 | 1752
119860.6 | 319 | 325 |  | 22.1 | 128.3 | 1751
119870.6 | 319 | 325 |  | 22.1 | 128.1 | 1751
119880.6 | 319 | 325 |  | 22.1 | 128.1 | 1752
119890.6 | 319 | 325 |  | 22.1 | 127.5 | 1752
119900.6 | 319 | 324.9 |  | 22.1 | 128.6 | 1752
119910.6 | 318.9 | 324.9 |  | 22.1 | 127.9 | 1752
119920.6 | 319 | 325 |  | 22.1 | 128 | 1752
119930.6 | 318.8 | 324.9 |  | 22.1 | 127.9 | 1752
119940.6 | 318.8 | 325 |  | 22.1 | 127.5 | 1752
119950.6 | 319 | 325 |  | 22.1 | 128.1 | 1752
119960.6 | 319 | 324.9 |  | 22.1 | 128.2 | 1752
119970.6 | 318.8 | 324.9 |  | 22.1 | 128.1 | 1752
119980.6 | 319 | 324.9 |  | 22.1 | 127.8 | 1752
119990.6 | 319 | 324.9 |  | 22.1 | 128 | 1752
120000.6 | 319.1 | 324.9 |  | 22.1 | 127.8 | 1752
120010.6 | 319.1 | 324.9 |  | 22.1 | 127.6 | 1752
120020.6 | 319.1 | 324.9 |  | 22.1 | 127.9 | 1751
120030.6 | 319 | 324.9 |  | 22.1 | 128 | 1752
120040.6 | 319.1 | 324.9 |  | 22.1 | 128.2 | 1752
120050.6 | 319.1 | 324.9 |  | 22.1 | 128.3 | 1752
120060.6 | 319.1 | 324.9 |  | 22.1 | 128.3 | 1751
120070.6 | 319.3 | 324.9 |  | 22.1 | 127.5 | 1752
120080.6 | 319.3 | 324.9 |  | 22.1 | 127.8 | 1751
120090.6 | 319.3 | 324.9 |  | 22.1 | 127.9 | 1752
120100.6 | 319.3 | 324.9 |  | 22.1 | 128.3 | 1751
120110.6 | 319.3 | 324.9 |  | 22.1 | 128.3 | 1751
120120.6 | 319.3 | 324.9 |  | 22.1 | 127.9 | 1751
120130.6 | 319.3 | 324.9 |  | 22.1 | 128.2 | 1751
120140.6 | 319.3 | 324.9 |  | 22.1 | 128.5 | 1751
120150.6 | 319.3 | 324.9 |  | 22.1 | 127.8 | 1751
120160.6 | 319.3 | 324.9 |  | 22.1 | 127.6 | 1751
120170.6 | 319.2 | 324.9 |  | 22.1 | 128.5 | 1751
120180.6 | 319.3 | 324.9 |  | 22.1 | 127.9 | 1751
120190.6 | 319.2 | 324.9 |  | 22.1 | 128.3 | 1751
120200.6 | 319.2 | 325 |  | 22.1 | 127.9 | 1751
120210.6 | 319.4 | 325 |  | 22.1 | 127.7 | 1750
120220.6 | 319.3 | 325 |  | 22.1 | 127.3 | 1751
120230.6 | 319.3 | 325 |  | 22.1 | 127.8 | 1750
120240.6 | 319.3 | 325 |  | 22.1 | 127.3 | 1751
120250.6 | 319.3 | 325 |  | 22.1 | 127.6 | 1751
120260.6 | 319.2 | 325 |  | 22.1 | 127.9 | 1751
120270.6 | 319.3 | 325 |  | 22.1 | 128.2 | 1752
120280.6 | 319.1 | 325 |  | 22.1 | 127.7 | 1752
120290.6 | 319.1 | 325 |  | 22.1 | 127.8 | 1751
120300.6 | 319.1 | 325 |  | 22.1 | 128.4 | 1751
120310.6 | 319.1 | 325 |  | 22.1 | 127.8 | 1751
120320.6 | 319.1 | 325 |  | 22.1 | 128.4 | 1751
120330.6 | 319 | 325 |  | 22.1 | 127.1 | 1751
120340.6 | 319 | 325 |  | 22.1 | 127.6 | 1751
120350.6 | 319.1 | 325 |  | 22.1 | 127.9 | 1751
120360.6 | 319.1 | 325 |  | 22.1 | 129 | 1751
120370.6 | 319.1 | 325 |  | 22.1 | 128 | 1751
120380.6 | 319.1 | 325 |  | 22.1 | 128.5 | 1751
120390.6 | 319.1 | 325 |  | 22.1 | 128.4 | 1751
120400.6 | 319.1 | 325 |  | 22.1 | 128.2 | 1750
120410.6 | 319.1 | 325 |  | 22.1 | 128 | 1750
120420.6 | 319.1 | 325 |  | 22.1 | 127.6 | 1751
120430.6 | 319.1 | 325 |  | 22.1 | 127.5 | 1750
120440.6 | 319.1 | 325 |  | 22.1 | 127.9 | 1751
120450.6 | 319 | 325 |  | 22.1 | 127.5 | 1751
120460.6 | 319 | 325.1 |  | 22.1 | 127.3 | 1751
120470.6 | 319 | 325.1 |  | 22.1 | 127.5 | 1751
120480.6 | 319 | 325.1 |  | 22.1 | 128.6 | 1751
120490.6 | 319 | 325.1 |  | 22.1 | 128.1 | 1751
120500.6 | 318.8 | 325.1 |  | 22.1 | 128.5 | 1750
120510.6 | 318.8 | 325 |  | 22.1 | 127.6 | 1751
120520.6 | 318.8 | 325.1 |  | 22.1 | 128.3 | 1751
120530.6 | 318.8 | 325.1 |  | 22.1 | 127.7 | 1751
120540.6 | 318.8 | 325 |  | 22.1 | 127.5 | 1751
120550.6 | 318.8 | 325.1 |  | 22.1 | 128.2 | 1751
120560.6 | 318.8 | 325 |  | 22.1 | 127.7 | 1751
120570.6 | 318.8 | 325.1 |  | 22.1 | 128.1 | 1751
120580.6 | 318.8 | 325.1 |  | 22.1 | 127.9 | 1752
120590.6 | 318.8 | 325 |  | 22.1 | 127.5 | 1751
120600.6 | 318.8 | 325 |  | 22.1 | 128.3 | 1751
120610.6 | 318.8 | 325 |  | 22.1 | 128.1 | 1752
120620.6 | 318.8 | 325 |  | 22.1 | 128 | 1750
120630.6 | 318.8 | 325 |  | 22.1 | 128.3 | 1750
120640.6 | 318.8 | 325 |  | 22.1 | 127.8 | 1751
120650.6 | 318.8 | 325 |  | 22.1 | 128.3 | 1751
120660.6 | 318.8 | 325 |  | 22.1 | 127.8 | 1751
120670.6 | 318.8 | 325 |  | 22.1 | 128.3 | 1751
120680.6 | 318.8 | 325 |  | 22.1 | 128.1 | 1750
120690.6 | 318.8 | 325 |  | 22.1 | 127.7 | 1751
120700.6 | 318.8 | 325 |  | 22.1 | 128.2 | 1751
120710.6 | 318.8 | 325.1 |  | 22.1 | 128.1 | 1751
120720.6 | 318.8 | 325 |  | 22.1 | 127.9 | 1750
120730.6 | 318.8 | 325 |  | 22.1 | 128.2 | 1751
120740.6 | 318.8 | 325 |  | 22.1 | 127.7 | 1751
120750.6 | 318.8 | 325 |  | 22.1 | 128 | 1751
120760.6 | 318.8 | 325 |  | 22.1 | 128.2 | 1751
120770.6 | 318.8 | 325 |  | 22.1 | 128 | 1751
120780.6 | 318.8 | 325 |  | 22.1 | 127.1 | 1752
120790.6 | 318.8 | 325 |  | 22.1 | 126.6 | 1752
120800.6 | 319 | 325 |  | 22.1 | 128.1 | 1752
120810.6 | 319 | 325 |  | 22.1 | 128.2 | 1752
120820.6 | 319 | 325 |  | 22.1 | 128 | 1752
120830.6 | 319 | 325 |  | 22.1 | 127.9 | 1752
120840.6 | 318.9 | 325 |  | 22.1 | 127.8 | 1752
120850.6 | 319 | 325 |  | 22.1 | 127.7 | 1751
120860.6 | 319 | 325 |  | 22.1 | 128 | 1751
120870.6 | 319.1 | 325 |  | 22.1 | 128.2 | 1751
120880.6 | 319 | 325 |  | 22.1 | 128.1 | 1751
120890.6 | 319 | 325 |  | 22.1 | 128.1 | 1751
120900.6 | 319 | 324.9 |  | 22.1 | 127.9 | 1751
120910.6 | 319.1 | 324.9 |  | 22.1 | 128.4 | 1751
120920.6 | 319.1 | 325 |  | 22.1 | 128.4 | 1751
120930.6 | 319.1 | 325 |  | 22.1 | 128 | 1751
120940.6 | 319.1 | 325 |  | 22.1 | 127.9 | 1752
120950.6 | 319 | 325 |  | 22.1 | 127.9 | 1752
120960.6 | 318.9 | 325 |  | 22.1 | 127.9 | 1752
120970.6 | 319.1 | 325 |  | 22.1 | 127.7 | 1752
120980.6 | 319 | 325 |  | 22.1 | 128.1 | 1752
120990.6 | 319.1 | 325 |  | 22.1 | 127.6 | 1752
121000.6 | 319.1 | 324.9 |  | 22.1 | 127.6 | 1752
121010.6 | 319.1 | 325 |  | 22.1 | 128.1 | 1752
121020.6 | 319.1 | 325 |  | 22.1 | 128.2 | 1752
121030.6 | 319.1 | 324.9 |  | 22.1 | 127.4 | 1752
121040.6 | 319.1 | 324.9 |  | 22.1 | 127.8 | 1752
121050.6 | 319.1 | 324.9 |  | 22.1 | 128.1 | 1752
121060.6 | 319.1 | 324.9 |  | 22.1 | 127.5 | 1751
121070.6 | 319.1 | 324.9 |  | 22.1 | 128.1 | 1750
121080.6 | 319.1 | 324.9 |  | 22.1 | 128.6 | 1751
121090.6 | 319.3 | 324.9 |  | 22.1 | 128.1 | 1750
121100.6 | 319.3 | 324.9 |  | 22.1 | 127.3 | 1751
121110.6 | 319.3 | 324.9 |  | 22.1 | 127.5 | 1751
121120.6 | 319.4 | 324.9 |  | 22.1 | 127.3 | 1751
121130.6 | 319.4 | 324.9 |  | 22.1 | 128.3 | 1751
121140.6 | 319.4 | 324.9 |  | 22.1 | 128.4 | 1752
121150.6 | 319.6 | 324.9 |  | 22.1 | 128.1 | 1752
121160.6 | 319.6 | 324.9 |  | 22.1 | 128 | 1751
121170.6 | 319.6 | 324.9 |  | 22.1 | 128.1 | 1752
121180.6 | 319.6 | 324.9 |  | 22.1 | 128.1 | 1752
121190.6 | 319.5 | 324.9 |  | 22.1 | 128 | 1751
121200.6 | 319.6 | 324.9 |  | 22.1 | 128.3 | 1752
121210.6 | 319.5 | 324.9 |  | 22.1 | 127.9 | 1752
121220.6 | 319.5 | 324.9 |  | 22.1 | 127.8 | 1751
121230.6 | 319.5 | 324.9 |  | 22.1 | 128 | 1752
121240.6 | 319.5 | 324.9 |  | 22.1 | 127.7 | 1752
121250.6 | 319.6 | 324.9 |  | 22.1 | 128.1 | 1752
121260.6 | 319.4 | 324.9 |  | 22.1 | 127.9 | 1752
121270.6 | 319.6 | 324.9 |  | 22.1 | 128 | 1752
121280.6 | 319.6 | 324.9 |  | 22.1 | 128 | 1752
121290.6 | 319.4 | 324.9 |  | 22.1 | 128 | 1752
121300.6 | 319.4 | 325 |  | 22.1 | 127.8 | 1752
121310.6 | 319.4 | 325 |  | 22.1 | 127.6 | 1752
121320.6 | 319.5 | 325 |  | 22.1 | 128.2 | 1752
121330.6 | 319.5 | 325 |  | 22.1 | 128.3 | 1752
121340.6 | 319.3 | 325 |  | 22.1 | 128.3 | 1752
121350.6 | 319.4 | 325 |  | 22.1 | 127.8 | 1751
121360.6 | 319.3 | 325 |  | 22.1 | 127.9 | 1752
121370.6 | 319.4 | 325 |  | 22.1 | 128.3 | 1752
121380.6 | 319.4 | 325 |  | 22.1 | 127.8 | 1752
121390.6 | 319.3 | 325 |  | 22.1 | 128 | 1752
121400.6 | 319.3 | 325 |  | 22.1 | 128.1 | 1752
121410.6 | 319.2 | 325 |  | 22.1 | 127.9 | 1752
121420.6 | 319.1 | 325 |  | 22.1 | 128.3 | 1751
121430.6 | 319.1 | 325 |  | 22.1 | 127.7 | 1752
121440.6 | 319.1 | 325 |  | 22.1 | 128.1 | 1752
121450.6 | 319.1 | 325 |  | 22.1 | 128.3 | 1752
121460.6 | 319.1 | 325 |  | 22.1 | 128.2 | 1752
121470.6 | 319.3 | 325 |  | 22.1 | 127.6 | 1752
121480.6 | 319.3 | 325.1 |  | 22.1 | 127.9 | 1752
121490.6 | 319.1 | 325.1 |  | 22.1 | 127.7 | 1752
121500.6 | 319.1 | 325.1 |  | 22.1 | 128 | 1751
121510.6 | 319.1 | 325.1 |  | 22.1 | 127.7 | 1752
121520.6 | 319.1 | 325.1 |  | 22.1 | 127.5 | 1752
121530.6 | 319 | 325.1 |  | 22.1 | 128 | 1752
121540.6 | 319 | 325.1 |  | 22.1 | 128.3 | 1752
121550.6 | 319 | 325.1 |  | 22.1 | 128 | 1751
121560.6 | 318.8 | 325.1 |  | 22.1 | 128 | 1751
121570.6 | 318.8 | 325.1 |  | 22.1 | 128.7 | 1751
121580.6 | 318.8 | 325.1 |  | 22.1 | 128 | 1751
121590.6 | 318.8 | 325.1 |  | 22.1 | 127.6 | 1750
121600.6 | 318.8 | 325.1 |  | 22.1 | 127.9 | 1750
121610.6 | 318.8 | 325.1 |  | 22.1 | 128.2 | 1750
121620.6 | 318.8 | 325.1 |  | 22.1 | 128.2 | 1750
121630.6 | 318.8 | 325.1 |  | 22.1 | 128.3 | 1750
121640.6 | 318.9 | 325.1 |  | 22.1 | 127.9 | 1750
121650.6 | 318.8 | 325.1 |  | 22.1 | 127.8 | 1750
121660.6 | 318.8 | 325.1 |  | 22.1 | 128 | 1750
121670.6 | 318.8 | 325.1 |  | 22.1 | 127.5 | 1750
121680.6 | 318.8 | 325.1 |  | 22.1 | 128.3 | 1751
121690.6 | 318.8 | 325.1 |  | 22.1 | 127.8 | 1750
121700.6 | 318.8 | 325 |  | 22.1 | 127.7 | 1750
121710.6 | 318.8 | 325.1 |  | 22.1 | 128 | 1750
121720.6 | 318.8 | 325 |  | 22.1 | 128.4 | 1750
121730.6 | 319 | 325 |  | 22.1 | 128.4 | 1750
121740.6 | 318.8 | 325 |  | 22.1 | 127.9 | 1750
121750.6 | 318.8 | 325 |  | 22.1 | 127.6 | 1751
121760.6 | 319 | 325 |  | 22.1 | 128.2 | 1751
121770.6 | 318.9 | 325 |  | 22.1 | 127.8 | 1751
121780.6 | 318.8 | 325 |  | 22.1 | 127.3 | 1751
121790.6 | 319 | 325 |  | 22.1 | 127.8 | 1750
121800.6 | 319 | 325 |  | 22.1 | 128 | 1750
121810.6 | 318.9 | 325 |  | 22.1 | 128.4 | 1750
121820.6 | 319 | 325 |  | 22.1 | 127.9 | 1750
121830.6 | 319 | 325 |  | 22.1 | 127.9 | 1750
121840.6 | 319 | 325 |  | 22.1 | 127.7 | 1750
121850.6 | 319.1 | 325 |  | 22.1 | 128 | 1750
121860.6 | 319.1 | 325 |  | 22.1 | 127.8 | 1751
121870.6 | 319.1 | 325 |  | 22.1 | 128 | 1750
121880.6 | 319.1 | 325 |  | 22.1 | 127.9 | 1750
121890.6 | 319.1 | 325 |  | 22.1 | 128.1 | 1750
121900.6 | 319.1 | 325 |  | 22.1 | 127.4 | 1750
121910.6 | 319.1 | 325 |  | 22.1 | 128 | 1751
121920.6 | 319.1 | 325 |  | 22.1 | 128 | 1751
121930.6 | 319.1 | 325 |  | 22.1 | 127.8 | 1751
121940.6 | 319.1 | 325 |  | 22.1 | 128.2 | 1751
121950.6 | 319.1 | 325 |  | 22.1 | 128.1 | 1750
121960.6 | 319.1 | 324.9 |  | 22.1 | 127.8 | 1751
121970.6 | 319.1 | 325 |  | 22.1 | 128 | 1751
121980.6 | 319.3 | 324.9 |  | 22.1 | 128.1 | 1751
121990.6 | 319.3 | 324.9 |  | 22.1 | 127.9 | 1751
122000.6 | 319.1 | 324.9 |  | 22.1 | 128.2 | 1750
122010.6 | 319.3 | 324.9 |  | 22.1 | 127.9 | 1751
122020.6 | 319.3 | 325 |  | 22.1 | 127.8 | 1750
122030.6 | 319.2 | 324.9 |  | 22.1 | 127.9 | 1750
122040.6 | 319.3 | 324.9 |  | 22.1 | 128 | 1751
122050.6 | 319.4 | 324.9 |  | 22.1 | 127.6 | 1751
122060.6 | 319.4 | 324.9 |  | 22.1 | 128.2 | 1751
122070.6 | 319.4 | 324.9 |  | 22.1 | 128 | 1751
122080.6 | 319.4 | 324.9 |  | 22.1 | 127.7 | 1751
122090.6 | 319.4 | 324.9 |  | 22.1 | 127.8 | 1751
122100.6 | 319.4 | 324.9 |  | 22.1 | 128.2 | 1751
122110.6 | 319.4 | 324.9 |  | 22.1 | 127.8 | 1751
122120.6 | 319.4 | 324.9 |  | 22.1 | 128.3 | 1751
122130.6 | 319.4 | 324.9 |  | 22.1 | 128 | 1751
122140.6 | 319.4 | 324.9 |  | 22.1 | 127.8 | 1751
122150.6 | 319.6 | 325 |  | 22.1 | 128.2 | 1751
122160.6 | 319.4 | 324.9 |  | 22.1 | 128.2 | 1751
122170.6 | 319.3 | 324.9 |  | 22.1 | 127.8 | 1750
122180.6 | 319.4 | 324.9 |  | 22.1 | 128.1 | 1750
122190.6 | 319.4 | 324.9 |  | 22.1 | 127.8 | 1751
122200.6 | 319.4 | 324.9 |  | 22.1 | 127.5 | 1751
122210.6 | 319.4 | 325 |  | 22.1 | 128.1 | 1751
122220.6 | 319.4 | 325 |  | 22.1 | 128.2 | 1751
122230.6 | 319.4 | 325 |  | 22.1 | 127.7 | 1751
122240.6 | 319.4 | 325 |  | 22.1 | 127.8 | 1752
122250.6 | 319.4 | 325 |  | 22.1 | 128 | 1751
122260.6 | 319.3 | 324.9 |  | 22.1 | 128 | 1751
122270.6 | 319.4 | 324.9 |  | 22.1 | 128 | 1750
122280.6 | 319.4 | 324.9 |  | 22.1 | 128.2 | 1751
122290.6 | 319.4 | 324.9 |  | 22.1 | 127.5 | 1752
122300.6 | 319.4 | 325 |  | 22.1 | 128 | 1752
122310.6 | 319.5 | 325 |  | 22.1 | 128 | 1752
122320.6 | 319.4 | 325 |  | 22.1 | 128.1 | 1751
122330.6 | 319.4 | 325 |  | 22.1 | 127.5 | 1752
122340.6 | 319.4 | 325 |  | 22.1 | 127.8 | 1752
122350.6 | 319.4 | 325 |  | 22.1 | 128.1 | 1752
122360.6 | 319.4 | 325 |  | 22.1 | 128.1 | 1752
122370.6 | 319.3 | 325 |  | 22.1 | 127.9 | 1752
122380.6 | 319.3 | 325 |  | 22.1 | 127.7 | 1752
122390.6 | 319.4 | 325 |  | 22.1 | 127.9 | 1752
122400.6 | 319.3 | 325 |  | 22.1 | 128.3 | 1751
122410.6 | 319.2 | 325 |  | 22.1 | 128 | 1752
122420.6 | 319.1 | 325 |  | 22.1 | 128.1 | 1752
122430.6 | 319.3 | 325 |  | 22.1 | 128.2 | 1752
122440.6 | 319.2 | 325 |  | 22.1 | 127 | 1752
122450.6 | 319.3 | 325 |  | 22.1 | 128 | 1752
122460.6 | 319.3 | 325 |  | 22.1 | 127.9 | 1752
122470.6 | 319.2 | 325 |  | 22.1 | 127.7 | 1752
122480.6 | 319.2 | 325 |  | 22.1 | 127.8 | 1752
122490.6 | 319.1 | 325 |  | 22.1 | 128.6 | 1751
122500.6 | 319.1 | 325.1 |  | 22.1 | 127.6 | 1752
122510.6 | 319.1 | 325.1 |  | 22.1 | 128.1 | 1752
122520.6 | 319.1 | 325.1 |  | 22.1 | 128.1 | 1751
122530.6 | 319 | 325.1 |  | 22.1 | 127.5 | 1752
122540.6 | 318.9 | 325.1 |  | 22.1 | 128.1 | 1751
122550.6 | 319 | 325.1 |  | 22.1 | 128.2 | 1752
122560.6 | 319 | 325.1 |  | 22.1 | 128.1 | 1751
122570.6 | 318.8 | 325.1 |  | 22.1 | 128.5 | 1751
122580.6 | 319 | 325.1 |  | 22.1 | 127.7 | 1751
122590.6 | 318.8 | 325.1 |  | 22.1 | 127.8 | 1752
122600.6 | 318.8 | 325.1 |  | 22.1 | 127.8 | 1752
122610.6 | 318.8 | 325.1 |  | 22.1 | 127.8 | 1752
122620.6 | 318.7 | 325.1 |  | 22.1 | 127.8 | 1751
122630.6 | 318.8 | 325.1 |  | 22.1 | 127.8 | 1751
122640.6 | 318.8 | 325.1 |  | 22.1 | 127.5 | 1752
122650.6 | 318.8 | 325.1 |  | 22.1 | 127.4 | 1752
122660.6 | 319 | 325.1 |  | 22.1 | 128.1 | 1752
122670.6 | 318.8 | 325.1 |  | 22.1 | 127.9 | 1752
122680.6 | 318.8 | 325.1 |  | 22.1 | 127.7 | 1752
122690.6 | 318.8 | 325 |  | 22.1 | 127.6 | 1752
122700.6 | 318.8 | 325.1 |  | 22.1 | 127.9 | 1752
122710.6 | 318.8 | 325 |  | 22.1 | 128.1 | 1752
122720.6 | 318.8 | 325 |  | 22.1 | 128.4 | 1751
122730.6 | 318.8 | 325 |  | 22.1 | 128.1 | 1751
122740.6 | 318.8 | 325 |  | 22.1 | 127.8 | 1751
122750.6 | 318.8 | 325 |  | 22.1 | 128 | 1751
122760.6 | 319 | 325.1 |  | 22.1 | 128.3 | 1751
122770.6 | 318.8 | 325 |  | 22.1 | 127.7 | 1751
122780.6 | 318.8 | 325 |  | 22.1 | 127.9 | 1750
122790.6 | 318.8 | 325 |  | 22.1 | 127.7 | 1751
122800.6 | 318.8 | 325 |  | 22.1 | 128.5 | 1751
122810.6 | 319 | 325 |  | 22.1 | 128.3 | 1751
122820.6 | 319 | 325 |  | 22.1 | 128 | 1751
122830.6 | 319.1 | 325 |  | 22.1 | 128.4 | 1751
122840.6 | 319.1 | 325 |  | 22.1 | 127.8 | 1751
122850.6 | 319.1 | 325 |  | 22.1 | 128.4 | 1751
122860.6 | 319.1 | 325 |  | 22.1 | 128 | 1751
122870.6 | 319.1 | 325 |  | 22.1 | 127.8 | 1751
122880.6 | 319.1 | 325 |  | 22.1 | 128.1 | 1751
122890.6 | 319.1 | 325 |  | 22.1 | 127.7 | 1751
122900.6 | 319.1 | 325 |  | 22.1 | 127.6 | 1751
122910.6 | 319.1 | 325 |  | 22.1 | 128 | 1751
122920.6 | 319.1 | 325 |  | 22.1 | 128.4 | 1750
122930.6 | 319.1 | 324.9 |  | 22.1 | 127.7 | 1751
122940.6 | 319.1 | 324.9 |  | 22.1 | 128.4 | 1750
122950.6 | 319.1 | 324.9 |  | 22.1 | 128 | 1750
122960.6 | 319.1 | 324.9 |  | 22.1 | 127.1 | 1750
122970.6 | 319.3 | 324.9 |  | 22.1 | 128 | 1751
122980.6 | 319.2 | 324.9 |  | 22.1 | 128 | 1750
122990.6 | 319.4 | 324.9 |  | 22.1 | 127.9 | 1751
123000.6 | 319.2 | 325 |  | 22.1 | 128.1 | 1750
123010.6 | 319.3 | 325 |  | 22.1 | 128.2 | 1750
123020.6 | 319.3 | 325 |  | 22.1 | 127.8 | 1750
123030.6 | 319.3 | 324.9 |  | 22.1 | 127.4 | 1750
123040.6 | 319.3 | 324.9 |  | 22.1 | 128.4 | 1750
123050.6 | 319.3 | 324.9 |  | 22.1 | 128.3 | 1751
123060.6 | 319.4 | 324.9 |  | 22.1 | 127.8 | 1751
123070.6 | 319.4 | 324.9 |  | 22.1 | 128.1 | 1751
123080.6 | 319.4 | 324.9 |  | 22.1 | 127.7 | 1750
123090.6 | 319.4 | 324.9 |  | 22.1 | 127.8 | 1751
123100.6 | 319.4 | 324.9 |  | 22.1 | 128 | 1751
123110.6 | 319.4 | 324.9 |  | 22.1 | 128.1 | 1751
123120.6 | 319.4 | 324.9 |  | 22.1 | 127.6 | 1751
123130.6 | 319.6 | 324.9 |  | 22.1 | 128 | 1751
123140.6 | 319.6 | 324.9 |  | 22.1 | 128 | 1751
123150.6 | 319.5 | 324.9 |  | 22.1 | 128.1 | 1751
123160.6 | 319.4 | 324.9 |  | 22.1 | 128.1 | 1750
123170.6 | 319.4 | 324.9 |  | 22.1 | 128.1 | 1751
123180.6 | 319.5 | 324.9 |  | 22.1 | 127.9 | 1751
123190.6 | 319.5 | 324.9 |  | 22.1 | 128.1 | 1751
123200.6 | 319.4 | 324.9 |  | 22.1 | 127.8 | 1750
123210.6 | 319.4 | 325 |  | 22.1 | 127.9 | 1751
123220.6 | 319.5 | 325 |  | 22.1 | 127.8 | 1751
123230.6 | 319.5 | 325 |  | 22.1 | 128.3 | 1752
123240.6 | 319.6 | 325 |  | 22.1 | 128.4 | 1751
123250.6 | 319.4 | 325 |  | 22.1 | 127.4 | 1752
123260.6 | 319.3 | 325 |  | 22.1 | 128 | 1751
123270.6 | 319.3 | 325 |  | 22.1 | 127.8 | 1752
123280.6 | 319.4 | 325 |  | 22.1 | 128.3 | 1752
123290.6 | 319.4 | 325 |  | 22.1 | 128.2 | 1751
123300.6 | 319.3 | 325 |  | 22.1 | 127.9 | 1751
123310.6 | 319.2 | 325 |  | 22.1 | 128.4 | 1751
123320.6 | 319.1 | 325 |  | 22.1 | 128.3 | 1751
123330.6 | 319.1 | 325 |  | 22.1 | 127.6 | 1751
123340.6 | 319.3 | 325 |  | 22.1 | 127.7 | 1752
123350.6 | 319.3 | 325 |  | 22.1 | 127.9 | 1752
123360.6 | 319.3 | 325 |  | 22.1 | 127.6 | 1752
123370.6 | 319.1 | 325 |  | 22.1 | 127.8 | 1752
123380.6 | 319.1 | 325 |  | 22.1 | 128 | 1752
123390.6 | 319.1 | 325.1 |  | 22.1 | 127.7 | 1752
123400.6 | 319.1 | 325 |  | 22.1 | 127.8 | 1751
123410.6 | 319.1 | 325 |  | 22.1 | 128.1 | 1752
123420.6 | 319.1 | 325.1 |  | 22.1 | 128 | 1751
123430.6 | 319.1 | 325 |  | 22.1 | 127.5 | 1752
123440.6 | 318.9 | 325 |  | 22.1 | 127.9 | 1751
123450.6 | 319.1 | 325.1 |  | 22.1 | 128 | 1752
123460.6 | 319.1 | 325.1 |  | 22.1 | 129.1 | 1751
123470.6 | 319.1 | 325.1 |  | 22.1 | 127.9 | 1752
123480.6 | 319 | 325.1 |  | 22.1 | 127.4 | 1752
123490.6 | 319 | 325.1 |  | 22.1 | 128 | 1750
123500.6 | 319 | 325.1 |  | 22.1 | 127.6 | 1751
123510.6 | 318.8 | 325.1 |  | 22.1 | 128 | 1751
123520.6 | 318.8 | 325.1 |  | 22.1 | 128.1 | 1751
123530.6 | 318.7 | 325.1 |  | 22.1 | 127.7 | 1751
123540.6 | 318.7 | 325.1 |  | 22.1 | 128.6 | 1751
123550.6 | 318.8 | 325.1 |  | 22.1 | 127.5 | 1752
123560.6 | 318.8 | 325.1 |  | 22.1 | 127.8 | 1751
123570.6 | 318.7 | 325.1 |  | 22.1 | 127.9 | 1751
123580.6 | 318.7 | 325.1 |  | 22.1 | 128 | 1751
123590.6 | 318.8 | 325.1 |  | 22.1 | 127.8 | 1752
123600.6 | 318.7 | 325.1 |  | 22.1 | 128.4 | 1751
123610.6 | 318.7 | 325.1 |  | 22.1 | 128 | 1750
123620.6 | 318.7 | 325.1 |  | 22.1 | 127.3 | 1752
123630.6 | 318.7 | 325.1 |  | 22.1 | 128 | 1751
123640.6 | 318.7 | 325.1 |  | 22.1 | 127.7 | 1752
123650.6 | 318.8 | 325.1 |  | 22.1 | 128.2 | 1752
123660.6 | 318.7 | 325.1 |  | 22.1 | 128.5 | 1751
123670.6 | 318.8 | 325.1 |  | 22.1 | 128 | 1751
123680.6 | 318.8 | 325.1 |  | 22.1 | 128 | 1751
123690.6 | 318.7 | 325 |  | 22.1 | 128 | 1751
123700.6 | 318.7 | 325.1 |  | 22.1 | 127.8 | 1751
123710.6 | 318.8 | 325 |  | 22.1 | 128.2 | 1751
123720.6 | 318.8 | 325 |  | 22.1 | 127.8 | 1750
123730.6 | 318.8 | 325 |  | 22.1 | 128.2 | 1750
123740.6 | 318.8 | 325 |  | 22.1 | 127.8 | 1751
123750.6 | 318.8 | 325 |  | 22.1 | 127.6 | 1750
123760.6 | 318.8 | 325 |  | 22.1 | 127.7 | 1751
123770.6 | 318.8 | 325 |  | 22.1 | 127.5 | 1751
123780.6 | 319 | 325 |  | 22.1 | 128 | 1751
123790.6 | 318.8 | 325 |  | 22.1 | 128.1 | 1749
123800.6 | 318.8 | 325 |  | 22.1 | 128.3 | 1750
123810.6 | 319 | 325 |  | 22.1 | 127.3 | 1751
123820.6 | 319 | 325 |  | 22.1 | 128.4 | 1750
123830.6 | 318.8 | 325 |  | 22.1 | 127.3 | 1750
123840.6 | 319 | 325 |  | 22.1 | 128 | 1751
123850.6 | 318.8 | 325 |  | 22.1 | 128 | 1750
123860.6 | 319 | 325 |  | 22.1 | 128.8 | 1750
123870.6 | 318.9 | 325 |  | 22.1 | 129 | 1751
123880.6 | 319 | 325 |  | 22.1 | 126.8 | 1751
123890.6 | 318.8 | 325 |  | 22.1 | 127.5 | 1751
123900.6 | 318.8 | 325 |  | 22.1 | 128 | 1750
123910.6 | 319 | 325 |  | 22.1 | 128.2 | 1751
123920.6 | 319 | 325 |  | 22.1 | 127.9 | 1751
123930.6 | 319 | 325 |  | 22.1 | 127.3 | 1751
123940.6 | 319 | 325 |  | 22.1 | 127.6 | 1751
123950.6 | 319 | 325 |  | 22.1 | 128 | 1752
123960.6 | 319.1 | 325 |  | 22.1 | 127.9 | 1752
123970.6 | 319.1 | 325 |  | 22.1 | 127.9 | 1751
123980.6 | 319.1 | 325 |  | 22.1 | 128 | 1751
123990.6 | 319 | 325 |  | 22.1 | 128.2 | 1751
124000.6 | 319 | 325 |  | 22.1 | 127.8 | 1751
124010.6 | 319 | 324.9 |  | 22.1 | 127.9 | 1751
124020.6 | 319 | 325 |  | 22.1 | 127.5 | 1751
124030.6 | 319.1 | 325 |  | 22.1 | 128 | 1751
124040.6 | 319.1 | 324.9 |  | 22.1 | 127.6 | 1751
124050.6 | 319.1 | 324.9 |  | 22.1 | 128.6 | 1751
124060.6 | 319.3 | 324.9 |  | 22.1 | 127.8 | 1751
124070.6 | 319.2 | 324.9 |  | 22.1 | 128.4 | 1750
124080.6 | 319.3 | 324.9 |  | 22.1 | 127.8 | 1751
124090.6 | 319.2 | 324.9 |  | 22.1 | 127.9 | 1751
124100.6 | 319.4 | 324.9 |  | 22.1 | 128.3 | 1751
124110.6 | 319.3 | 324.9 |  | 22.1 | 128 | 1751
124120.6 | 319.3 | 324.9 |  | 22.1 | 128.2 | 1751
124130.6 | 319.3 | 325 |  | 22.1 | 127.8 | 1751
124140.6 | 319.3 | 324.9 |  | 22.1 | 127.6 | 1752
124150.6 | 319.3 | 324.9 |  | 22.1 | 127.7 | 1751
124160.6 | 319.3 | 325 |  | 22.1 | 127.9 | 1751
124170.6 | 319.3 | 324.9 |  | 22.1 | 128.1 | 1751
124180.6 | 319.3 | 325 |  | 22.1 | 128.2 | 1752
124190.6 | 319.2 | 325 |  | 22.1 | 127.3 | 1752
124200.6 | 319.4 | 325 |  | 22.1 | 127.2 | 1752
124210.6 | 319.3 | 325 |  | 22.1 | 128 | 1751
124220.6 | 319.3 | 325 |  | 22.1 | 127.7 | 1751
124230.6 | 319.3 | 325 |  | 22.1 | 128.3 | 1752
124240.6 | 319.3 | 325 |  | 22.1 | 128.5 | 1752
124250.6 | 319.3 | 325 |  | 22.1 | 128.1 | 1752
124260.6 | 319.1 | 325 |  | 22.1 | 128.1 | 1752
124270.6 | 319.1 | 325 |  | 22.1 | 127.8 | 1752
124280.6 | 319.1 | 325 |  | 22.1 | 128.4 | 1751
124290.6 | 319.1 | 325 |  | 22.1 | 127.4 | 1752
124300.6 | 319 | 325 |  | 22.1 | 127.8 | 1751
124310.6 | 319.1 | 325 |  | 22.1 | 127.7 | 1752
124320.6 | 319.1 | 325 |  | 22.1 | 128.3 | 1751
124330.6 | 319.1 | 325 |  | 22.1 | 127.9 | 1751
124340.6 | 319.1 | 325 |  | 22.1 | 128 | 1751
124350.6 | 319 | 325 |  | 22.1 | 127.8 | 1752
124360.6 | 319 | 325 |  | 22.1 | 128.1 | 1752
124370.6 | 319 | 325 |  | 22.1 | 127.7 | 1751
124380.6 | 319 | 325 |  | 22.1 | 127.6 | 1750
124390.6 | 319 | 325.1 |  | 22.1 | 127.9 | 1750
124400.6 | 319 | 325.1 |  | 22.1 | 127.9 | 1751
124410.6 | 318.8 | 325 |  | 22.1 | 127.9 | 1751
124420.6 | 318.8 | 325 |  | 22.1 | 127.8 | 1751
124430.6 | 319 | 325.1 |  | 22.1 | 128.1 | 1750
124440.6 | 319 | 325 |  | 22.1 | 128.2 | 1750
124450.6 | 318.8 | 325.1 |  | 22.1 | 127.6 | 1751
124460.6 | 318.8 | 325.1 |  | 22.1 | 128.1 | 1751
124470.6 | 318.8 | 325.1 |  | 22.1 | 128.1 | 1751
124480.6 | 318.8 | 325.1 |  | 22.1 | 127.9 | 1751
124490.6 | 318.8 | 325.1 |  | 22.1 | 127.9 | 1750
124500.6 | 318.8 | 325.1 |  | 22.1 | 128 | 1751
124510.6 | 318.7 | 325.1 |  | 22.1 | 127.7 | 1751
124520.6 | 318.7 | 325.1 |  | 22.1 | 127.8 | 1750
124530.6 | 318.8 | 325.1 |  | 22.1 | 128 | 1751
124540.6 | 318.7 | 325.1 |  | 22.1 | 128 | 1750
124550.6 | 318.8 | 325.1 |  | 22.1 | 127.5 | 1751
124560.6 | 318.7 | 325.1 |  | 22.1 | 127.8 | 1751
124570.6 | 318.7 | 325.1 |  | 22.1 | 128 | 1751
124580.6 | 318.7 | 325.1 |  | 22.1 | 128.1 | 1750
124590.6 | 318.7 | 325.1 |  | 22.1 | 127.9 | 1751
124600.6 | 318.7 | 325.1 |  | 22.1 | 128.1 | 1751
124610.6 | 318.7 | 325.1 |  | 22.1 | 128.2 | 1751
124620.6 | 318.7 | 325.1 |  | 22.1 | 127.7 | 1751
124630.6 | 318.7 | 325.1 |  | 22.1 | 127.9 | 1751
124640.6 | 318.7 | 325.1 |  | 22.1 | 127.9 | 1751
124650.6 | 318.7 | 325 |  | 22.1 | 129.2 | 1751
124660.6 | 318.8 | 325 |  | 22.1 | 127.1 | 1751
124670.6 | 318.8 | 325 |  | 22.1 | 127.8 | 1752
124680.6 | 318.7 | 325 |  | 22.1 | 127.9 | 1751
124690.6 | 318.7 | 325 |  | 22.1 | 128 | 1751
124700.6 | 318.7 | 325 |  | 22.1 | 127.9 | 1752
124710.6 | 318.7 | 325 |  | 22.1 | 128.4 | 1751
124720.6 | 318.8 | 325 |  | 22.1 | 127.3 | 1751
124730.6 | 318.7 | 325 |  | 22.1 | 127.5 | 1751
124740.6 | 318.8 | 325 |  | 22.1 | 128.3 | 1750
124750.6 | 319 | 325 |  | 22.1 | 128.1 | 1751
124760.6 | 318.8 | 325 |  | 22.1 | 128.2 | 1751
124770.6 | 318.8 | 325 |  | 22.1 | 128 | 1751
124780.6 | 318.8 | 325 |  | 22.1 | 128 | 1751
124790.6 | 318.8 | 325 |  | 22.1 | 127.8 | 1751
124800.6 | 318.8 | 325 |  | 22.1 | 127.5 | 1751
124810.6 | 318.8 | 325 |  | 22.1 | 127.7 | 1751
124820.6 | 319 | 325 |  | 22.1 | 127.5 | 1751
124830.6 | 319 | 325 |  | 22.1 | 127.7 | 1751
124840.6 | 319 | 325 |  | 22.1 | 128.4 | 1751
124850.6 | 318.8 | 325 |  | 22.1 | 128 | 1751
124860.6 | 318.9 | 325 |  | 22.1 | 128.3 | 1751
124870.6 | 319 | 324.9 |  | 22.1 | 128.6 | 1751
124880.6 | 319 | 324.9 |  | 22.1 | 127.7 | 1752
124890.6 | 319.1 | 324.9 |  | 22.1 | 127.6 | 1751
124900.6 | 319.1 | 325 |  | 22.1 | 127.3 | 1752
124910.6 | 319.1 | 325 |  | 22.1 | 128 | 1752
124920.6 | 319.1 | 325 |  | 22.1 | 128.2 | 1752
124930.6 | 319 | 325 |  | 22.1 | 127.9 | 1752
124940.6 | 319.1 | 325 |  | 22.1 | 127.7 | 1752
124950.6 | 319.1 | 324.9 |  | 22.1 | 128.3 | 1752
124960.6 | 319.1 | 324.9 |  | 22.1 | 127.7 | 1752
124970.6 | 319.1 | 324.9 |  | 22.1 | 128.1 | 1752
124980.6 | 319.1 | 324.9 |  | 22.1 | 128.2 | 1751
124990.6 | 319.1 | 324.9 |  | 22.1 | 128.5 | 1752
125000.6 | 319.3 | 324.9 |  | 22.1 | 127.3 | 1752
125010.6 | 319.2 | 324.9 |  | 22.1 | 127.7 | 1752
125020.6 | 319.3 | 324.9 |  | 22.1 | 128.4 | 1752
125030.6 | 319.3 | 324.9 |  | 22.1 | 127.9 | 1752
125040.6 | 319.2 | 324.9 |  | 22.1 | 128 | 1752
125050.6 | 319.4 | 324.9 |  | 22.1 | 128.4 | 1752
125060.6 | 319.3 | 324.9 |  | 22.1 | 127.9 | 1752
125070.6 | 319.4 | 324.9 |  | 22.1 | 127.8 | 1751
125080.6 | 319.4 | 324.9 |  | 22.1 | 127.9 | 1752
125090.6 | 319.4 | 324.9 |  | 22.1 | 127.7 | 1752
125100.6 | 319.4 | 324.9 |  | 22.1 | 127.3 | 1751
125110.6 | 319.4 | 324.9 |  | 22.1 | 128.4 | 1751
125120.6 | 319.4 | 324.9 |  | 22.1 | 128.3 | 1751
125130.6 | 319.4 | 324.9 |  | 22.1 | 128 | 1751
125140.6 | 319.6 | 324.9 |  | 22.1 | 127.8 | 1751
125150.6 | 319.5 | 324.9 |  | 22.1 | 127.7 | 1751
125160.6 | 319.5 | 324.9 |  | 22.1 | 127.7 | 1751
125170.6 | 319.4 | 324.9 |  | 22.1 | 128.3 | 1750
125180.6 | 319.4 | 324.9 |  | 22.1 | 128.2 | 1750
125190.6 | 319.4 | 324.9 |  | 22.1 | 128.1 | 1750
125200.6 | 319.4 | 324.9 |  | 22.1 | 127.8 | 1750
125210.6 | 319.4 | 324.9 |  | 22.1 | 127.8 | 1750
125220.6 | 319.4 | 325 |  | 22.1 | 127.8 | 1750
125230.6 | 319.5 | 325 |  | 22.1 | 127.9 | 1750
125240.6 | 319.4 | 325 |  | 22.1 | 127.8 | 1751
125250.6 | 319.4 | 325 |  | 22.1 | 128.1 | 1751
125260.6 | 319.3 | 325 |  | 22.1 | 127.9 | 1751
125270.6 | 319.2 | 325 |  | 22.1 | 128.1 | 1752
125280.6 | 319.1 | 325 |  | 22.1 | 128.1 | 1751
125290.6 | 319.3 | 325 |  | 22.1 | 127.8 | 1751
125300.6 | 319.3 | 325 |  | 22.1 | 128 | 1751
125310.6 | 319.1 | 325 |  | 22.1 | 128.2 | 1751
125320.6 | 319.1 | 325 |  | 22.1 | 127.7 | 1751
125330.6 | 319.1 | 325 |  | 22.1 | 127.7 | 1752
125340.6 | 319.1 | 325 |  | 22.1 | 127.8 | 1752
125350.6 | 319.1 | 325.1 |  | 22.1 | 129.1 | 1751
125360.6 | 319.1 | 325 |  | 22.1 | 127.5 | 1751
125370.6 | 319.1 | 325.1 |  | 22.1 | 127.7 | 1751
125380.6 | 319 | 325 |  | 22.1 | 127.3 | 1751
125390.6 | 319 | 325 |  | 22.1 | 127.8 | 1750
125400.6 | 319 | 325 |  | 22.1 | 127.8 | 1750
125410.6 | 319 | 325 |  | 22.1 | 127.9 | 1750
125420.6 | 319.1 | 325 |  | 22.1 | 128 | 1750
125430.6 | 319 | 325.1 |  | 22.1 | 127.7 | 1751
125440.6 | 318.9 | 325 |  | 22.1 | 128.1 | 1751
125450.6 | 319 | 325 |  | 22.1 | 127.3 | 1751
125460.6 | 319 | 325.1 |  | 22.1 | 128 | 1752
125470.6 | 319 | 325.1 |  | 22.1 | 127.8 | 1751
125480.6 | 319 | 325.1 |  | 22.1 | 128.1 | 1751
125490.6 | 319 | 325.1 |  | 22.1 | 127.9 | 1751
125500.6 | 319 | 325.1 |  | 22.1 | 127.8 | 1751
125510.6 | 318.8 | 325.1 |  | 22.1 | 128 | 1751
125520.6 | 318.8 | 325.1 |  | 22.1 | 128.3 | 1751
125530.6 | 318.7 | 325.1 |  | 22.1 | 128.2 | 1751
125540.6 | 318.8 | 325.1 |  | 22.1 | 127.9 | 1751
125550.6 | 318.7 | 325.1 |  | 22.1 | 128.7 | 1751
125560.6 | 318.7 | 325.1 |  | 22.1 | 128.2 | 1751
125570.6 | 318.7 | 325.1 |  | 22.1 | 127.6 | 1751
125580.6 | 318.5 | 325.1 |  | 22.1 | 128.6 | 1750
125590.6 | 318.5 | 325.1 |  | 22.1 | 127.3 | 1751
125600.6 | 318.7 | 325.1 |  | 22.1 | 127.9 | 1751
125610.6 | 318.7 | 325.1 |  | 22.1 | 127.8 | 1751
125620.6 | 318.7 | 325.1 |  | 22.1 | 128.1 | 1751
125630.6 | 318.7 | 325.1 |  | 22.1 | 127.9 | 1750
125640.6 | 318.7 | 325.1 |  | 22.1 | 128.2 | 1751
125650.6 | 318.7 | 325.1 |  | 22.1 | 128.5 | 1751
125660.6 | 318.7 | 325.1 |  | 22.1 | 128.9 | 1751
125670.6 | 318.7 | 325.1 |  | 22.1 | 127.6 | 1751
125680.6 | 318.7 | 325.1 |  | 22.1 | 127.7 | 1751
125690.6 | 318.7 | 325.1 |  | 22.1 | 127.9 | 1751
125700.6 | 318.5 | 325.1 |  | 22.1 | 128.7 | 1751
125710.6 | 318.7 | 325.1 |  | 22.1 | 128.1 | 1751
125720.6 | 318.7 | 325.1 |  | 22.1 | 128.2 | 1751
125730.6 | 318.7 | 325.1 |  | 22.1 | 128.4 | 1751
125740.6 | 318.7 | 325 |  | 22.1 | 128 | 1751
125750.6 | 318.7 | 325 |  | 22.1 | 127.8 | 1750
125760.6 | 318.7 | 325 |  | 22.1 | 128.3 | 1751
125770.6 | 318.7 | 325 |  | 22.1 | 127.7 | 1751
125780.6 | 318.7 | 325 |  | 22.1 | 127.8 | 1751
125790.6 | 318.7 | 325 |  | 22.1 | 127.9 | 1751
125800.6 | 318.7 | 325.1 |  | 22.1 | 128.2 | 1751
125810.6 | 318.7 | 325 |  | 22.1 | 128.2 | 1752
125820.6 | 318.7 | 325 |  | 22.1 | 127.8 | 1752
125830.6 | 318.7 | 325 |  | 22.1 | 127.9 | 1751
125840.6 | 318.7 | 325 |  | 22.1 | 128.1 | 1751
125850.6 | 318.7 | 325 |  | 22.1 | 127.9 | 1751
125860.6 | 318.8 | 325 |  | 22.1 | 128.1 | 1750
125870.6 | 318.8 | 325 |  | 22.1 | 127.8 | 1750
125880.6 | 318.8 | 325 |  | 22.1 | 127.9 | 1751
125890.6 | 318.7 | 325 |  | 22.1 | 128.3 | 1750
125900.6 | 318.7 | 325 |  | 22.1 | 127.9 | 1751
125910.6 | 318.6 | 325 |  | 22.1 | 127.9 | 1751
125920.6 | 318.7 | 325 |  | 22.1 | 128.1 | 1750
125930.6 | 318.7 | 325 |  | 22.1 | 127.9 | 1750
125940.6 | 318.8 | 325 |  | 22.1 | 127.9 | 1751
125950.6 | 318.7 | 325 |  | 22.1 | 128.4 | 1751
125960.6 | 318.7 | 325 |  | 22.1 | 128.1 | 1751
125970.6 | 318.7 | 325 |  | 22.1 | 128.1 | 1751
125980.6 | 318.8 | 325 |  | 22.1 | 127.8 | 1752
125990.6 | 318.8 | 325 |  | 22.1 | 128.3 | 1751
126000.6 | 318.8 | 325 |  | 22.1 | 128 | 1751
126010.6 | 318.8 | 325 |  | 22.1 | 128 | 1752
126020.6 | 318.8 | 325 |  | 22.1 | 127.8 | 1752
126030.6 | 318.7 | 325 |  | 22.1 | 128.3 | 1752
126040.6 | 318.7 | 325 |  | 22.1 | 127.4 | 1751
126050.6 | 318.7 | 325 |  | 22.1 | 128.1 | 1752
126060.6 | 318.8 | 325 |  | 22.1 | 128.2 | 1752
126070.6 | 318.8 | 325 |  | 22.1 | 127.9 | 1752
126080.6 | 319 | 325 |  | 22.1 | 127.6 | 1752
126090.6 | 318.8 | 325 |  | 22.1 | 127.8 | 1752
126100.6 | 318.8 | 325 |  | 22.1 | 128 | 1752
126110.6 | 318.8 | 325 |  | 22.1 | 127.5 | 1751
126120.6 | 319 | 325 |  | 22.1 | 128.2 | 1751
126130.6 | 318.8 | 325 |  | 22.1 | 128.1 | 1751
126140.6 | 318.8 | 325 |  | 22.1 | 128.3 | 1751
126150.6 | 318.8 | 325 |  | 22.1 | 128.1 | 1751
126160.6 | 318.8 | 325 |  | 22.1 | 127.9 | 1752
126170.6 | 318.8 | 325 |  | 22.1 | 127.7 | 1752
126180.6 | 318.9 | 325 |  | 22.1 | 128 | 1751
126190.6 | 319 | 324.9 |  | 22.1 | 128.2 | 1752
126200.6 | 319 | 325 |  | 22.1 | 127.9 | 1752
126210.6 | 319 | 325 |  | 22.1 | 128.4 | 1751
126220.6 | 319 | 325 |  | 22.1 | 128.3 | 1751
126230.6 | 319 | 325 |  | 22.1 | 128 | 1750
126240.6 | 318.8 | 325 |  | 22.1 | 127.8 | 1751
126250.6 | 318.8 | 325 |  | 22.1 | 128.4 | 1751
126260.6 | 319 | 325 |  | 22.1 | 128 | 1751
126270.6 | 319 | 325 |  | 22.1 | 128 | 1751
126280.6 | 318.8 | 325 |  | 22.1 | 128.2 | 1750
126290.6 | 319 | 325 |  | 22.1 | 128.1 | 1751
126300.6 | 319 | 325 |  | 22.1 | 128.2 | 1751
126310.6 | 318.8 | 325 |  | 22.1 | 127.8 | 1751
126320.6 | 318.8 | 325 |  | 22.1 | 128 | 1751
126330.6 | 318.7 | 325 |  | 22.1 | 127.9 | 1752
126340.6 | 318.8 | 325 |  | 22.1 | 128.2 | 1752
126350.6 | 318.8 | 325 |  | 22.1 | 128 | 1752
126360.6 | 318.7 | 325 |  | 22.1 | 127.5 | 1751
126370.6 | 318.7 | 325 |  | 22.1 | 128.1 | 1750
126380.6 | 318.7 | 325 |  | 22.1 | 127.9 | 1751
126390.6 | 318.7 | 325 |  | 22.1 | 128.3 | 1751
126400.6 | 318.8 | 325 |  | 22.1 | 128.4 | 1751
126410.6 | 318.8 | 325 |  | 22.1 | 127.7 | 1751
126420.6 | 318.8 | 325 |  | 22.1 | 128.1 | 1751
126430.6 | 318.7 | 325 |  | 22.1 | 127.6 | 1751
126440.6 | 318.7 | 325 |  | 22.1 | 127.8 | 1752
126450.6 | 318.7 | 325 |  | 22.1 | 127.7 | 1752
126460.6 | 318.7 | 325 |  | 22.1 | 127.7 | 1751
126470.6 | 318.7 | 325 |  | 22.1 | 128 | 1751
126480.6 | 318.7 | 325 |  | 22.1 | 127.7 | 1751
126490.6 | 318.7 | 325 |  | 22.1 | 127.9 | 1750
126500.6 | 318.7 | 325 |  | 22.1 | 127.6 | 1751
126510.6 | 318.7 | 325 |  | 22.1 | 128.2 | 1751
126520.6 | 318.8 | 325.1 |  | 22.1 | 127.9 | 1752
126530.6 | 318.7 | 325.1 |  | 22.1 | 128.1 | 1752
126540.6 | 318.7 | 325.1 |  | 22.1 | 128 | 1752
126550.6 | 318.5 | 325.1 |  | 22.1 | 128 | 1752
126560.6 | 318.5 | 325.1 |  | 22.1 | 127.9 | 1751
126570.6 | 318.5 | 325.1 |  | 22.1 | 128 | 1751
126580.6 | 318.5 | 325.1 |  | 22.1 | 127.9 | 1751
126590.6 | 318.4 | 325.1 |  | 22.1 | 128 | 1751
126600.6 | 318.4 | 325.1 |  | 22.1 | 128.5 | 1751
126610.6 | 318.4 | 325.1 |  | 22.1 | 128 | 1751
126620.6 | 318.5 | 325.1 |  | 22.1 | 127.8 | 1751
126630.6 | 318.5 | 325.1 |  | 22.1 | 127.8 | 1751
126640.6 | 318.5 | 325.1 |  | 22.1 | 127.8 | 1751
126650.6 | 318.4 | 325.1 |  | 22.1 | 128.9 | 1751
126660.6 | 318.4 | 325.1 |  | 22.1 | 127.8 | 1751
126670.6 | 318.4 | 325.1 |  | 22.1 | 128.5 | 1751
126680.6 | 318.4 | 325.1 |  | 22.1 | 128.4 | 1751
126690.6 | 318.4 | 325.1 |  | 22.1 | 127.8 | 1750
126700.6 | 318.4 | 325 |  | 22.1 | 127.5 | 1751
126710.6 | 318.4 | 325 |  | 22.1 | 127.5 | 1751
126720.6 | 318.4 | 325 |  | 22.1 | 127.4 | 1751
126730.6 | 318.5 | 325 |  | 22.1 | 128.4 | 1751
126740.6 | 318.5 | 325 |  | 22.1 | 128.1 | 1752
126750.6 | 318.5 | 325 |  | 22.1 | 128.2 | 1751
126760.6 | 318.5 | 325 |  | 22.1 | 127.8 | 1752
126770.6 | 318.5 | 325 |  | 22.1 | 128 | 1752
126780.6 | 318.6 | 325 |  | 22.1 | 128.2 | 1751
126790.6 | 318.5 | 325 |  | 22.1 | 127.7 | 1752
126800.6 | 318.5 | 325 |  | 22.1 | 128.3 | 1752
126810.6 | 318.7 | 325 |  | 22.1 | 128.2 | 1752
126820.6 | 318.5 | 325 |  | 22.1 | 127.4 | 1752
126830.6 | 318.7 | 325 |  | 22.1 | 128 | 1752
126840.6 | 318.6 | 325 |  | 22.1 | 128.7 | 1752
126850.6 | 318.7 | 325 |  | 22.1 | 128.5 | 1752
126860.6 | 318.5 | 325 |  | 22.1 | 127.5 | 1752
126870.6 | 318.5 | 325 |  | 22.1 | 128.1 | 1752
126880.6 | 318.7 | 325 |  | 22.1 | 128 | 1752
126890.6 | 318.7 | 325 |  | 22.1 | 128.5 | 1752
126900.6 | 318.7 | 325 |  | 22.1 | 127.8 | 1752
126910.6 | 318.7 | 324.9 |  | 22.1 | 127.8 | 1751
126920.6 | 318.7 | 325 |  | 22.1 | 127.5 | 1752
126930.6 | 318.7 | 324.9 |  | 22.1 | 128.1 | 1752
126940.6 | 318.8 | 324.9 |  | 22.1 | 128.2 | 1750
126950.6 | 318.8 | 325 |  | 22.1 | 128 | 1751
126960.6 | 318.8 | 325 |  | 22.1 | 129.8 | 1752
126970.6 | 318.7 | 324.9 |  | 22.1 | 127.9 | 1752
126980.6 | 318.8 | 324.9 |  | 22.1 | 127.7 | 1751
126990.6 | 318.8 | 324.9 |  | 22.1 | 127.2 | 1752
127000.6 | 318.8 | 324.9 |  | 22.1 | 127.5 | 1751
127010.6 | 318.8 | 324.9 |  | 22.1 | 128.5 | 1751
127020.6 | 319 | 324.9 |  | 22.1 | 127.8 | 1750
127030.6 | 319 | 324.9 |  | 22.1 | 127.6 | 1751
127040.6 | 319 | 324.9 |  | 22.1 | 128 | 1751
127050.6 | 319 | 324.9 |  | 22.1 | 128.1 | 1751
127060.6 | 319 | 324.9 |  | 22.1 | 128.3 | 1751
127070.6 | 319 | 324.9 |  | 22.1 | 127.7 | 1751
127080.6 | 319 | 324.9 |  | 22.1 | 128 | 1750
127090.6 | 319 | 324.9 |  | 22.1 | 128 | 1751
127100.6 | 319.1 | 324.9 |  | 22.1 | 128.4 | 1750
127110.6 | 319.1 | 324.9 |  | 22.1 | 127.8 | 1751
127120.6 | 319.1 | 324.9 |  | 22.1 | 128.1 | 1751
127130.6 | 319.1 | 324.9 |  | 22.1 | 127.6 | 1750
127140.6 | 319.1 | 324.9 |  | 22.1 | 127.8 | 1751
127150.6 | 319.3 | 324.9 |  | 22.1 | 127.8 | 1750
127160.6 | 319.2 | 324.9 |  | 22.1 | 128.1 | 1751
127170.6 | 319.3 | 324.9 |  | 22.1 | 128.4 | 1751
127180.6 | 319.2 | 324.9 |  | 22.1 | 127.7 | 1751
127190.6 | 319.4 | 324.9 |  | 22.1 | 128.1 | 1751
127200.6 | 319.4 | 324.9 |  | 22.1 | 128.3 | 1751
127210.6 | 319.3 | 324.9 |  | 22.1 | 128.3 | 1751
127220.6 | 319.4 | 324.9 |  | 22.1 | 127.7 | 1752
127230.6 | 319.4 | 324.9 |  | 22.1 | 128 | 1752
127240.6 | 319.4 | 324.9 |  | 22.1 | 128 | 1752
127250.6 | 319.3 | 324.9 |  | 22.1 | 128.5 | 1752
127260.6 | 319.2 | 324.9 |  | 22.1 | 127.9 | 1752
127270.6 | 319.3 | 324.9 |  | 22.1 | 127.9 | 1752
127280.6 | 319.2 | 324.9 |  | 22.1 | 127.9 | 1752
127290.6 | 319.2 | 324.9 |  | 22.1 | 127.7 | 1752
127300.6 | 319.2 | 324.9 |  | 22.1 | 127.9 | 1751
127310.6 | 319.3 | 324.9 |  | 22.1 | 127.8 | 1751
127320.6 | 319.1 | 325 |  | 22.1 | 127.9 | 1750
127330.6 | 319.1 | 324.9 |  | 22.1 | 128.1 | 1751
127340.6 | 319.3 | 325 |  | 22.1 | 128 | 1750
127350.6 | 319.3 | 325 |  | 22.1 | 127.7 | 1751
127360.6 | 319.3 | 325 |  | 22.1 | 128 | 1751
127370.6 | 319.3 | 325 |  | 22.1 | 128.2 | 1751
127380.6 | 319.1 | 325 |  | 22.1 | 127.8 | 1751
127390.6 | 319.1 | 325 |  | 22.1 | 127.8 | 1751
127400.6 | 319.1 | 325 |  | 22.1 | 127.9 | 1751
127410.6 | 319.1 | 325 |  | 22.1 | 128 | 1750
127420.6 | 319.1 | 325 |  | 22.1 | 127.9 | 1751
127430.6 | 319 | 325 |  | 22.1 | 128 | 1751
127440.6 | 319 | 325 |  | 22.1 | 128 | 1751
127450.6 | 319 | 325 |  | 22.1 | 128.2 | 1750
127460.6 | 319 | 325 |  | 22.1 | 128.5 | 1750
127470.6 | 319 | 325.1 |  | 22.1 | 127.9 | 1751
127480.6 | 319 | 325 |  | 22.1 | 128.1 | 1750
127490.6 | 318.8 | 325 |  | 22.1 | 128.2 | 1750
127500.6 | 319 | 325 |  | 22.1 | 127.9 | 1751
127510.6 | 318.8 | 325 |  | 22.1 | 127.7 | 1751
127520.6 | 318.8 | 325 |  | 22.1 | 128.1 | 1750
127530.6 | 318.8 | 325.1 |  | 22.1 | 127.7 | 1751
127540.6 | 318.8 | 325.1 |  | 22.1 | 128.1 | 1751
127550.6 | 318.8 | 325.1 |  | 22.1 | 127.7 | 1751
127560.6 | 318.8 | 325.1 |  | 22.1 | 128.2 | 1751
127570.6 | 318.8 | 325.1 |  | 22.1 | 127.9 | 1751
127580.6 | 318.7 | 325.1 |  | 22.1 | 128.2 | 1751
127590.6 | 318.7 | 325.1 |  | 22.1 | 127.7 | 1751
127600.6 | 318.5 | 325.1 |  | 22.1 | 127.4 | 1751
127610.6 | 318.5 | 325.1 |  | 22.1 | 127.8 | 1751
127620.6 | 318.5 | 325.1 |  | 22.1 | 127.9 | 1751
127630.6 | 318.4 | 325.1 |  | 22.1 | 128.3 | 1751
127640.6 | 318.4 | 325.1 |  | 22.1 | 127.9 | 1752
127650.6 | 318.5 | 325.1 |  | 22.1 | 127.9 | 1752
127660.6 | 318.4 | 325.1 |  | 22.1 | 127.6 | 1752
127670.6 | 318.4 | 325.1 |  | 22.1 | 128.3 | 1752
127680.6 | 318.4 | 325.1 |  | 22.1 | 127.7 | 1752
127690.6 | 318.3 | 325.1 |  | 22.1 | 127.7 | 1752
127700.6 | 318.4 | 325.1 |  | 22.1 | 128.4 | 1752
127710.6 | 318.4 | 325.1 |  | 22.1 | 127.8 | 1752
127720.6 | 318.4 | 325.1 |  | 22.1 | 127.9 | 1752
127730.6 | 318.5 | 325 |  | 22.1 | 127.8 | 1752
127740.6 | 318.5 | 325 |  | 22.1 | 128.1 | 1752
127750.6 | 318.5 | 325 |  | 22.1 | 127.9 | 1752
127760.6 | 318.7 | 325 |  | 22.1 | 128.2 | 1752
127770.6 | 318.7 | 325 |  | 22.1 | 128.1 | 1752
127780.6 | 318.7 | 325 |  | 22.1 | 127.8 | 1752
127790.6 | 318.7 | 325 |  | 22.1 | 128.3 | 1752
127800.6 | 318.7 | 325 |  | 22.1 | 127.9 | 1752
127810.6 | 318.7 | 325 |  | 22.1 | 128.1 | 1752
127820.6 | 318.7 | 325 |  | 22.1 | 127.8 | 1752
127830.6 | 318.8 | 325 |  | 22.1 | 128.2 | 1752
127840.6 | 318.8 | 325 |  | 22.1 | 127.9 | 1752
127850.6 | 318.8 | 324.9 |  | 22.1 | 128 | 1752
127860.6 | 318.8 | 324.9 |  | 22.1 | 128 | 1751
127870.6 | 318.8 | 324.9 |  | 22.1 | 128.1 | 1752
127880.6 | 319 | 324.9 |  | 22.1 | 128.2 | 1752
127890.6 | 319 | 324.9 |  | 22.1 | 128 | 1752
127900.6 | 319.1 | 324.9 |  | 22.1 | 128.1 | 1752
127910.6 | 319.1 | 324.9 |  | 22.1 | 128.2 | 1752
127920.6 | 319.3 | 324.9 |  | 22.1 | 128.4 | 1752
127930.6 | 319.1 | 324.9 |  | 22.1 | 127.8 | 1752
127940.6 | 319.1 | 324.9 |  | 22.1 | 127.4 | 1752
127950.6 | 319.1 | 324.9 |  | 22.1 | 128 | 1752
127960.6 | 319.3 | 324.9 |  | 22.1 | 128.1 | 1752
127970.6 | 319.3 | 324.9 |  | 22.1 | 127.8 | 1752
127980.6 | 319.1 | 324.9 |  | 22.1 | 128 | 1752
127990.6 | 319.3 | 324.9 |  | 22.1 | 128 | 1752
128000.6 | 319.3 | 324.9 |  | 22.1 | 127.8 | 1752
128010.6 | 319.3 | 324.9 |  | 22.1 | 128.1 | 1752
128020.6 | 319.3 | 324.9 |  | 22.1 | 128.2 | 1751
128030.6 | 319.4 | 324.9 |  | 22.1 | 128 | 1752
128040.6 | 319.4 | 324.9 |  | 22.1 | 127.9 | 1752
128050.6 | 319.4 | 324.9 |  | 22.1 | 127.5 | 1751
128060.6 | 319.4 | 324.9 |  | 22.1 | 127.7 | 1752
128070.6 | 319.4 | 324.9 |  | 22.1 | 128.1 | 1752
128080.6 | 319.4 | 324.9 |  | 22.1 | 127.9 | 1752
128090.6 | 319.6 | 324.9 |  | 22.1 | 128 | 1752
128100.6 | 319.6 | 324.9 |  | 22.1 | 128.3 | 1752
128110.6 | 319.5 | 324.9 |  | 22.1 | 128.1 | 1752
128120.6 | 319.6 | 324.9 |  | 22.1 | 128 | 1752
128130.6 | 319.5 | 324.9 |  | 22.1 | 128.5 | 1752
128140.6 | 319.6 | 324.9 |  | 22.1 | 127.5 | 1752
128150.6 | 319.6 | 324.9 |  | 22.1 | 128.1 | 1752
128160.6 | 319.6 | 324.9 |  | 22.1 | 128 | 1752
128170.6 | 319.5 | 324.9 |  | 22.1 | 128.3 | 1752
128180.6 | 319.7 | 324.9 |  | 22.1 | 127.8 | 1752
128190.6 | 319.7 | 324.9 |  | 22.1 | 127.6 | 1752
128200.6 | 319.7 | 324.9 |  | 22.1 | 127.6 | 1752
128210.6 | 319.7 | 324.9 |  | 22.1 | 128.2 | 1751
128220.6 | 319.7 | 324.9 |  | 22.1 | 127.6 | 1752
128230.6 | 319.7 | 324.9 |  | 22.1 | 127.8 | 1752
128240.6 | 319.7 | 324.9 |  | 22.1 | 127.5 | 1752
128250.6 | 319.7 | 324.9 |  | 22.1 | 128 | 1752
128260.6 | 319.7 | 324.9 |  | 22.1 | 128.2 | 1752
128270.6 | 319.7 | 324.9 |  | 22.1 | 127.6 | 1752
128280.6 | 319.7 | 324.9 |  | 22.1 | 128.1 | 1752
128290.6 | 319.7 | 324.9 |  | 22.1 | 127.9 | 1752
128300.6 | 319.6 | 324.9 |  | 22.1 | 128.1 | 1752
128310.6 | 319.5 | 324.9 |  | 22.1 | 128.1 | 1752
128320.6 | 319.6 | 324.9 |  | 22.1 | 127.8 | 1752
128330.6 | 319.7 | 324.9 |  | 22.1 | 127.6 | 1752
128340.6 | 319.6 | 324.9 |  | 22.1 | 128.3 | 1752
128350.6 | 319.5 | 325 |  | 22.1 | 128.2 | 1752
128360.6 | 319.6 | 325 |  | 22.1 | 128 | 1752
128370.6 | 319.6 | 325 |  | 22.1 | 128.4 | 1752
128380.6 | 319.4 | 325 |  | 22.1 | 128 | 1752
128390.6 | 319.4 | 325 |  | 22.1 | 127.8 | 1751
128400.6 | 319.6 | 325 |  | 22.1 | 127.9 | 1751
128410.6 | 319.5 | 325 |  | 22.1 | 127.9 | 1751
128420.6 | 319.5 | 325 |  | 22.1 | 128.1 | 1752
128430.6 | 319.4 | 325 |  | 22.1 | 127.8 | 1750
128440.6 | 319.4 | 325 |  | 22.1 | 128.1 | 1751
128450.6 | 319.4 | 325 |  | 22.1 | 128 | 1752
128460.6 | 319.4 | 325 |  | 22.1 | 127.8 | 1751
128470.6 | 319.4 | 325 |  | 22.1 | 128.2 | 1751
128480.6 | 319.2 | 325 |  | 22.1 | 127.5 | 1751
128490.6 | 319.3 | 325 |  | 22.1 | 128.2 | 1751
128500.6 | 319.3 | 325.1 |  | 22.1 | 128 | 1751
128510.6 | 319.3 | 325.1 |  | 22.1 | 128.1 | 1751
128520.6 | 319.1 | 325.1 |  | 22.1 | 127.5 | 1751
128530.6 | 319.1 | 325.1 |  | 22.1 | 127.7 | 1751
128540.6 | 319.1 | 325.1 |  | 22.1 | 128.1 | 1751
128550.6 | 319.1 | 325.1 |  | 22.1 | 128 | 1751
128560.6 | 319.1 | 325.1 |  | 22.1 | 129.2 | 1751
128570.6 | 319 | 325.1 |  | 22.1 | 127.5 | 1751
128580.6 | 319 | 325.1 |  | 22.1 | 127.8 | 1750
128590.6 | 319 | 325.1 |  | 22.1 | 128.4 | 1751
128600.6 | 319 | 325.1 |  | 22.1 | 127.9 | 1751
128610.6 | 319.1 | 325.1 |  | 22.1 | 127.5 | 1752
128620.6 | 319.1 | 325.1 |  | 22.1 | 127.8 | 1752
128630.6 | 319.1 | 325.1 |  | 22.1 | 127.9 | 1751
128640.6 | 319 | 325.1 |  | 22.1 | 128.2 | 1750
128650.6 | 318.9 | 325.1 |  | 22.1 | 127.9 | 1751
128660.6 | 318.8 | 325.1 |  | 22.1 | 128 | 1751
128670.6 | 318.8 | 325.1 |  | 22.1 | 127.9 | 1751
128680.6 | 318.7 | 325.1 |  | 22.1 | 128 | 1750
128690.6 | 318.8 | 325.1 |  | 22.1 | 128.2 | 1750
128700.6 | 318.8 | 325.1 |  | 22.1 | 127.7 | 1750
128710.6 | 318.7 | 325.2 |  | 22.1 | 127.7 | 1750
128720.6 | 318.8 | 325.2 |  | 22.1 | 127.7 | 1750
128730.6 | 318.7 | 325.2 |  | 22.1 | 127.9 | 1750
128740.6 | 318.5 | 325.2 |  | 22.1 | 127.8 | 1750
128750.6 | 318.5 | 325.1 |  | 22.1 | 127.9 | 1749
128760.6 | 318.5 | 325.1 |  | 22.1 | 128.1 | 1750
128770.6 | 318.5 | 325.1 |  | 22.1 | 128.1 | 1750
128780.6 | 318.5 | 325.1 |  | 22.1 | 127.5 | 1750
128790.6 | 318.5 | 325.1 |  | 22.1 | 127.9 | 1750
128800.6 | 318.5 | 325.1 |  | 22.1 | 127.6 | 1750
128810.6 | 318.5 | 325.1 |  | 22.1 | 127.7 | 1751
128820.6 | 318.5 | 325.1 |  | 22.1 | 128 | 1750
128830.6 | 318.5 | 325.1 |  | 22.1 | 127.9 | 1750
128840.6 | 318.5 | 325.1 |  | 22.1 | 128.2 | 1750
128850.6 | 318.5 | 325.1 |  | 22.1 | 127.9 | 1750
128860.6 | 318.5 | 325.1 |  | 22.1 | 127.7 | 1750
128870.6 | 318.5 | 325.1 |  | 22.1 | 128.1 | 1750
128880.6 | 318.5 | 325.1 |  | 22.1 | 127.6 | 1750
128890.6 | 318.5 | 325.1 |  | 22.1 | 127.8 | 1750
128900.6 | 318.5 | 325.1 |  | 22.1 | 127.9 | 1750
128910.6 | 318.5 | 325.1 |  | 22.1 | 128.2 | 1750
128920.6 | 318.5 | 325.1 |  | 22.1 | 128 | 1750
128930.6 | 318.5 | 325.1 |  | 22.1 | 128.4 | 1750
128940.6 | 318.5 | 325.1 |  | 22.1 | 127.7 | 1750
128950.6 | 318.7 | 325.1 |  | 22.1 | 129.5 | 1750
128960.6 | 318.5 | 325.1 |  | 22.1 | 127.8 | 1750
128970.6 | 318.4 | 325.1 |  | 22.1 | 127.9 | 1750
128980.6 | 318.5 | 325.1 |  | 22.1 | 127.9 | 1750
128990.6 | 318.5 | 325.1 |  | 22.1 | 127.6 | 1750
129000.6 | 318.5 | 325.1 |  | 22.1 | 128 | 1750
129010.6 | 318.5 | 325.1 |  | 22.1 | 128.1 | 1750
129020.6 | 318.5 | 325 |  | 22.1 | 127.9 | 1750
129030.6 | 318.5 | 325 |  | 22.1 | 128.1 | 1751
129040.6 | 318.5 | 325 |  | 22.1 | 127.9 | 1751
129050.6 | 318.5 | 325 |  | 22.1 | 128 | 1751
129060.6 | 318.7 | 325 |  | 22.1 | 127.5 | 1752
129070.6 | 318.6 | 325 |  | 22.1 | 128.6 | 1751
129080.6 | 318.7 | 325 |  | 22.1 | 127.7 | 1752
129090.6 | 318.7 | 325 |  | 22.1 | 127.7 | 1752
129100.6 | 318.8 | 325 |  | 22.1 | 127.6 | 1752
129110.6 | 318.7 | 325 |  | 22.1 | 127.8 | 1752
129120.6 | 318.7 | 325 |  | 22.1 | 128.1 | 1751
129130.6 | 318.7 | 325 |  | 22.1 | 127.8 | 1751
129140.6 | 318.7 | 325 |  | 22.1 | 128 | 1752
129150.6 | 318.7 | 325 |  | 22.1 | 128.1 | 1752
129160.6 | 318.8 | 325 |  | 22.1 | 128.9 | 1752
129170.6 | 318.8 | 325 |  | 22.1 | 128.2 | 1752
129180.6 | 318.8 | 325 |  | 22.1 | 127.9 | 1752
129190.6 | 318.8 | 324.9 |  | 22.1 | 127.9 | 1751
129200.6 | 319 | 325 |  | 22.1 | 127.8 | 1751
129210.6 | 318.8 | 325 |  | 22.1 | 128.3 | 1751
129220.6 | 319 | 325 |  | 22.1 | 127.9 | 1752
129230.6 | 319 | 325 |  | 22.1 | 127.3 | 1751
129240.6 | 319 | 325 |  | 22.1 | 127.5 | 1752
129250.6 | 319 | 324.9 |  | 22.1 | 128.3 | 1751
129260.6 | 319 | 325 |  | 22.1 | 128.4 | 1751
129270.6 | 319 | 325 |  | 22.1 | 127.9 | 1752
129280.6 | 319 | 324.9 |  | 22.1 | 127.5 | 1751
129290.6 | 319 | 324.9 |  | 22.1 | 128.1 | 1751
129300.6 | 319 | 324.9 |  | 22.1 | 127.9 | 1752
129310.6 | 319 | 324.9 |  | 22.1 | 127.8 | 1751
129320.6 | 319.1 | 325 |  | 22.1 | 127.6 | 1752
129330.6 | 319.1 | 325 |  | 22.1 | 128.6 | 1752
129340.6 | 319.1 | 325 |  | 22.1 | 128.1 | 1752
129350.6 | 319 | 325 |  | 22.1 | 127.5 | 1751
129360.6 | 319 | 325 |  | 22.1 | 127.9 | 1751
129370.6 | 319 | 325 |  | 22.1 | 128.3 | 1752
129380.6 | 319 | 325 |  | 22.1 | 128 | 1752
129390.6 | 319 | 325 |  | 22.1 | 127.9 | 1751
129400.6 | 319 | 325 |  | 22.1 | 127.7 | 1752
129410.6 | 319 | 325 |  | 22.1 | 127.8 | 1752
129420.6 | 318.9 | 325 |  | 22.1 | 128 | 1751
129430.6 | 319 | 325 |  | 22.1 | 128.2 | 1751
129440.6 | 318.9 | 325 |  | 22.1 | 127.8 | 1751
129450.6 | 319 | 325 |  | 22.1 | 127.9 | 1750
129460.6 | 318.8 | 325 |  | 22.1 | 128 | 1750
129470.6 | 319 | 325 |  | 22.1 | 127.9 | 1751
129480.6 | 319 | 325 |  | 22.1 | 128.4 | 1751
129490.6 | 319 | 325 |  | 22.1 | 127.7 | 1751
129500.6 | 319 | 325 |  | 22.1 | 127.5 | 1750
129510.6 | 319 | 325 |  | 22.1 | 128.3 | 1750
129520.6 | 319 | 325 |  | 22.1 | 127.3 | 1751
129530.6 | 319 | 325 |  | 22.1 | 128 | 1751
129540.6 | 319 | 325 |  | 22.1 | 127.7 | 1750
129550.6 | 319 | 325 |  | 22.1 | 127.8 | 1751
129560.6 | 319 | 325 |  | 22.1 | 128.3 | 1751
129570.6 | 319 | 325 |  | 22.1 | 127.8 | 1751
129580.6 | 319 | 325 |  | 22.1 | 128.2 | 1751
129590.6 | 319 | 325 |  | 22.1 | 128.8 | 1750
129600.6 | 319 | 325 |  | 22.1 | 127.7 | 1750
129610.6 | 319 | 325 |  | 22.1 | 127.9 | 1750
129620.6 | 319 | 325 |  | 22.1 | 127.7 | 1751
129630.6 | 318.9 | 325 |  | 22.1 | 127.4 | 1751
129640.6 | 319 | 325 |  | 22.1 | 127.9 | 1750
129650.6 | 318.8 | 325.1 |  | 22.1 | 127.8 | 1750
129660.6 | 318.7 | 325.1 |  | 22.1 | 127.8 | 1750
129670.6 | 318.7 | 325.1 |  | 22.1 | 127.5 | 1751
129680.6 | 318.7 | 325.1 |  | 22.1 | 128.6 | 1751
129690.6 | 318.7 | 325.1 |  | 22.1 | 128 | 1751
129700.6 | 318.7 | 325.1 |  | 22.1 | 128.3 | 1750
129710.6 | 318.7 | 325.1 |  | 22.1 | 128 | 1751
129720.6 | 318.7 | 325.1 |  | 22.1 | 128.5 | 1752
129730.6 | 318.7 | 325.1 |  | 22.1 | 127.8 | 1752
129740.6 | 318.7 | 325.1 |  | 22.1 | 127.6 | 1752
129750.6 | 318.7 | 325.1 |  | 22.1 | 128 | 1751
129760.6 | 318.5 | 325.1 |  | 22.1 | 128.8 | 1751
129770.6 | 318.5 | 325.1 |  | 22.1 | 127.8 | 1751
129780.6 | 318.5 | 325.1 |  | 22.1 | 128 | 1751
129790.6 | 318.5 | 325.1 |  | 22.1 | 127.4 | 1751
129800.6 | 318.5 | 325 |  | 22.1 | 127.6 | 1751
129810.6 | 318.7 | 325 |  | 22.1 | 127.7 | 1751
129820.6 | 318.5 | 325 |  | 22.1 | 127.9 | 1752
129830.6 | 318.7 | 325 |  | 22.1 | 128.1 | 1751
129840.6 | 318.7 | 325 |  | 22.1 | 127.8 | 1751
129850.6 | 318.7 | 325 |  | 22.1 | 128 | 1752
129860.6 | 318.7 | 325 |  | 22.1 | 128.2 | 1752
129870.6 | 318.7 | 325 |  | 22.1 | 127.5 | 1752
129880.6 | 318.7 | 325 |  | 22.1 | 128.2 | 1751
129890.6 | 318.7 | 325 |  | 22.1 | 128.5 | 1751
129900.6 | 318.8 | 325 |  | 22.1 | 128 | 1751
129910.6 | 319 | 325 |  | 22.1 | 128.2 | 1751
129920.6 | 319 | 325 |  | 22.1 | 127.6 | 1751
129930.6 | 319 | 325 |  | 22.1 | 127.8 | 1750
129940.6 | 319 | 324.9 |  | 22.1 | 128.6 | 1750
129950.6 | 319 | 324.9 |  | 22.1 | 127.4 | 1750
129960.6 | 318.9 | 324.9 |  | 22.1 | 127.6 | 1751
129970.6 | 319 | 324.9 |  | 22.1 | 128.4 | 1750
129980.6 | 319 | 324.9 |  | 22.1 | 127.8 | 1751
129990.6 | 319 | 324.9 |  | 22.1 | 127.8 | 1750
130000.6 | 319.1 | 324.9 |  | 22.1 | 128.4 | 1751
130010.6 | 319.1 | 324.9 |  | 22.1 | 128.2 | 1750
130020.6 | 319.1 | 324.9 |  | 22.1 | 128 | 1751
130030.6 | 319.1 | 324.9 |  | 22.1 | 127.7 | 1751
130040.6 | 319.1 | 324.9 |  | 22.1 | 127.9 | 1751
130050.6 | 319.1 | 324.9 |  | 22.1 | 128.1 | 1751
130060.6 | 319.3 | 324.9 |  | 22.1 | 128.2 | 1750
130070.6 | 319.1 | 324.9 |  | 22.1 | 128.5 | 1751
130080.6 | 319.2 | 324.9 |  | 22.1 | 128.3 | 1752
130090.6 | 319.3 | 324.9 |  | 22.1 | 128.1 | 1752
130100.6 | 319.3 | 324.9 |  | 22.1 | 127.7 | 1752
130110.6 | 319.2 | 324.9 |  | 22.1 | 128 | 1752
130120.6 | 319.4 | 324.9 |  | 22.1 | 127.7 | 1752
130130.6 | 319.4 | 324.9 |  | 22.1 | 127.7 | 1752
130140.6 | 319.4 | 324.9 |  | 22.1 | 127.9 | 1752
130150.6 | 319.4 | 324.9 |  | 22.1 | 127.8 | 1752
130160.6 | 319.2 | 324.9 |  | 22.1 | 128.3 | 1752
130170.6 | 319.4 | 324.9 |  | 22.1 | 128.3 | 1752
130180.6 | 319.5 | 324.8 |  | 22.1 | 128 | 1751
130190.6 | 319.5 | 324.9 |  | 22.1 | 127.9 | 1752
130200.6 | 319.5 | 324.9 |  | 22.1 | 128 | 1751
130210.6 | 319.5 | 324.9 |  | 22.1 | 128.1 | 1752
130220.6 | 319.5 | 324.9 |  | 22.1 | 128.1 | 1752
130230.6 | 319.5 | 324.9 |  | 22.1 | 127.9 | 1752
130240.6 | 319.7 | 324.9 |  | 22.1 | 127.9 | 1752
130250.6 | 319.6 | 324.9 |  | 22.1 | 127.9 | 1752
130260.6 | 319.5 | 324.9 |  | 22.1 | 127.8 | 1752
130270.6 | 319.6 | 324.9 |  | 22.1 | 128.3 | 1752
130280.6 | 319.7 | 324.9 |  | 22.1 | 127.8 | 1752
130290.6 | 319.7 | 324.9 |  | 22.1 | 128.3 | 1752
130300.6 | 319.7 | 324.8 |  | 22.1 | 127.5 | 1752
130310.6 | 319.7 | 324.9 |  | 22.1 | 128.1 | 1752
130320.6 | 319.7 | 324.9 |  | 22.1 | 128 | 1752
130330.6 | 319.7 | 324.9 |  | 22.1 | 127.9 | 1751
130340.6 | 319.7 | 324.9 |  | 22.1 | 127.9 | 1751
130350.6 | 319.7 | 324.9 |  | 22.1 | 127.4 | 1751
130360.6 | 319.7 | 324.9 |  | 22.1 | 128.1 | 1750
130370.6 | 319.7 | 324.9 |  | 22.1 | 128 | 1750
130380.6 | 319.7 | 324.9 |  | 22.1 | 128.2 | 1750
130390.6 | 319.7 | 324.9 |  | 22.1 | 127.5 | 1750
130400.6 | 319.7 | 324.9 |  | 22.1 | 127.9 | 1750
130410.6 | 319.8 | 324.9 |  | 22.1 | 128.3 | 1750
130420.6 | 319.8 | 324.9 |  | 22.1 | 127.8 | 1750
130430.6 | 319.7 | 324.9 |  | 22.1 | 127.9 | 1750
130440.6 | 319.7 | 324.9 |  | 22.1 | 128.1 | 1750
130450.6 | 319.7 | 324.9 |  | 22.1 | 128.2 | 1750
130460.6 | 319.7 | 324.9 |  | 22.1 | 127.8 | 1750
130470.6 | 319.5 | 324.9 |  | 22.1 | 128.5 | 1750
130480.6 | 319.7 | 324.9 |  | 22.1 | 128 | 1750
130490.6 | 319.7 | 325 |  | 22.1 | 127.8 | 1751
130500.6 | 319.7 | 325 |  | 22.1 | 128.1 | 1751
130510.6 | 319.5 | 325 |  | 22.1 | 128.6 | 1751
130520.6 | 319.6 | 325 |  | 22.1 | 127.7 | 1752
130530.6 | 319.7 | 325 |  | 22.1 | 128.4 | 1752
130540.6 | 319.5 | 325 |  | 22.1 | 127.5 | 1752
130550.6 | 319.5 | 325 |  | 22.1 | 128.1 | 1752
130560.6 | 319.5 | 325 |  | 22.1 | 127.6 | 1752
130570.6 | 319.4 | 325 |  | 22.1 | 129.5 | 1751
130580.6 | 319.6 | 325 |  | 22.1 | 127.5 | 1752
130590.6 | 319.5 | 325 |  | 22.1 | 127.8 | 1752
130600.6 | 319.6 | 325 |  | 22.1 | 127.9 | 1752
130610.6 | 319.4 | 325 |  | 22.1 | 128 | 1752
130620.6 | 319.4 | 325 |  | 22.1 | 128 | 1751
130630.6 | 319.4 | 325 |  | 22.1 | 127.9 | 1751
130640.6 | 319.4 | 325 |  | 22.1 | 127.8 | 1752
130650.6 | 319.3 | 325 |  | 22.1 | 127.7 | 1752
130660.6 | 319.4 | 325 |  | 22.1 | 128.5 | 1752
130670.6 | 319.4 | 325 |  | 22.1 | 128 | 1752
130680.6 | 319.4 | 325.1 |  | 22.1 | 128.8 | 1752
130690.6 | 319.4 | 325 |  | 22.1 | 128.1 | 1751
130700.6 | 319.4 | 325 |  | 22.1 | 128.4 | 1752
130710.6 | 319.4 | 325 |  | 22.1 | 127.4 | 1752
130720.6 | 319.3 | 325.1 |  | 22.1 | 127.7 | 1751
130730.6 | 319.1 | 325.1 |  | 22.1 | 127.6 | 1752
130740.6 | 319.1 | 325.1 |  | 22.1 | 128 | 1752
130750.6 | 319.1 | 325.1 |  | 22.1 | 127.8 | 1752
130760.6 | 319.2 | 325 |  | 22.1 | 128.2 | 1751
130770.6 | 319.3 | 325.1 |  | 22.1 | 127.8 | 1752
130780.6 | 319.3 | 325.1 |  | 22.1 | 128 | 1752
130790.6 | 319.2 | 325 |  | 22.1 | 128.1 | 1752
130800.6 | 319.2 | 325 |  | 22.1 | 128.1 | 1751
130810.6 | 319.1 | 325 |  | 22.1 | 129 | 1752
130820.6 | 319.1 | 325.1 |  | 22.1 | 127.1 | 1752
130830.6 | 319.1 | 325 |  | 22.1 | 128.1 | 1752
130840.6 | 319.1 | 325.1 |  | 22.1 | 127.6 | 1751
130850.6 | 319.1 | 325 |  | 22.1 | 127.9 | 1752
130860.6 | 319.1 | 325 |  | 22.1 | 127.6 | 1752
130870.6 | 319.3 | 325 |  | 22.1 | 127.8 | 1752
130880.6 | 319.1 | 325 |  | 22.1 | 129.5 | 1751
130890.6 | 319.3 | 325 |  | 22.1 | 127 | 1751
130900.6 | 319.2 | 325 |  | 22.1 | 127.8 | 1752
130910.6 | 319.2 | 325 |  | 22.1 | 128 | 1751
130920.6 | 319.3 | 325 |  | 22.1 | 128.1 | 1751
130930.6 | 319.2 | 325 |  | 22.1 | 128.2 | 1752
130940.6 | 319.2 | 325 |  | 22.1 | 128.5 | 1751
130950.6 | 319.3 | 325 |  | 22.1 | 127.6 | 1752
130960.6 | 319.2 | 325 |  | 22.1 | 128.1 | 1751
130970.6 | 319.3 | 325 |  | 22.1 | 128.1 | 1751
130980.6 | 319.1 | 325 |  | 22.1 | 128.2 | 1751
130990.6 | 319.2 | 325 |  | 22.1 | 128.4 | 1751
131000.6 | 319.3 | 325 |  | 22.1 | 127.3 | 1751
131010.6 | 319.4 | 325 |  | 22.1 | 127.5 | 1751
131020.6 | 319.3 | 325 |  | 22.1 | 128 | 1751
131030.6 | 319.3 | 325 |  | 22.1 | 128.3 | 1752
131040.6 | 319.2 | 325 |  | 22.1 | 128.1 | 1752
131050.6 | 319.2 | 325 |  | 22.1 | 128.2 | 1751
131060.6 | 319.4 | 325 |  | 22.1 | 128.7 | 1751
131070.6 | 319.4 | 325 |  | 22.1 | 127.8 | 1751
131080.6 | 319.4 | 325 |  | 22.1 | 128.2 | 1752
131090.6 | 319.4 | 325 |  | 22.1 | 128.6 | 1751
131100.6 | 319.5 | 325 |  | 22.1 | 127.6 | 1751
131110.6 | 319.4 | 325 |  | 22.1 | 128.1 | 1751
131120.6 | 319.4 | 325 |  | 22.1 | 127.9 | 1750
131130.6 | 319.4 | 324.9 |  | 22.1 | 127.5 | 1750
131140.6 | 319.6 | 325 |  | 22.1 | 127.5 | 1750
131150.6 | 319.6 | 325 |  | 22.1 | 128.2 | 1750
131160.6 | 319.5 | 325 |  | 22.1 | 127.9 | 1750
131170.6 | 319.5 | 325 |  | 22.1 | 128 | 1751
131180.6 | 319.6 | 325 |  | 22.1 | 127.6 | 1751
131190.6 | 319.4 | 324.9 |  | 22.1 | 128.1 | 1750
131200.6 | 319.5 | 324.9 |  | 22.1 | 127.5 | 1751
131210.6 | 319.5 | 324.9 |  | 22.1 | 127.1 | 1751
131220.6 | 319.6 | 324.9 |  | 22.1 | 128.1 | 1750
131230.6 | 319.7 | 324.9 |  | 22.1 | 128.3 | 1751
131240.6 | 319.7 | 324.9 |  | 22.1 | 128.1 | 1750
131250.6 | 319.7 | 324.9 |  | 22.1 | 128 | 1751
131260.6 | 319.7 | 324.9 |  | 22.1 | 127.7 | 1751
131270.6 | 319.7 | 324.9 |  | 22.1 | 128.7 | 1750
131280.6 | 319.8 | 324.9 |  | 22.1 | 128.7 | 1750
131290.6 | 319.8 | 324.9 |  | 22.1 | 127.4 | 1750
131300.6 | 319.7 | 324.9 |  | 22.1 | 128.4 | 1750
131310.6 | 319.7 | 324.9 |  | 22.1 | 128.7 | 1750
131320.6 | 319.8 | 324.9 |  | 22.1 | 128.1 | 1750
131330.6 | 319.9 | 324.9 |  | 22.1 | 127.6 | 1751
131340.6 | 319.8 | 324.9 |  | 22.1 | 127.7 | 1750
131350.6 | 319.8 | 324.9 |  | 22.1 | 128.4 | 1750
131360.6 | 319.8 | 324.9 |  | 22.1 | 128.4 | 1749
131370.6 | 319.8 | 325 |  | 22.1 | 127.9 | 1751
131380.6 | 319.7 | 324.9 |  | 22.1 | 127.6 | 1751
131390.6 | 319.8 | 325 |  | 22.1 | 127.8 | 1751
131400.6 | 319.7 | 324.9 |  | 22.1 | 128.1 | 1750
131410.6 | 319.7 | 324.9 |  | 22.1 | 128.3 | 1751
131420.6 | 319.7 | 324.9 |  | 22.1 | 128.1 | 1751
131430.6 | 319.8 | 325 |  | 22.1 | 127.8 | 1751
131440.6 | 319.8 | 325 |  | 22.1 | 128 | 1751
131450.6 | 319.8 | 325 |  | 22.1 | 128.1 | 1751
131460.6 | 319.7 | 324.9 |  | 22.1 | 128 | 1752
131470.6 | 319.7 | 324.9 |  | 22.1 | 128.1 | 1752
131480.6 | 319.8 | 325 |  | 22.1 | 127.6 | 1752
131490.6 | 319.8 | 325 |  | 22.1 | 129.1 | 1751
131500.6 | 319.7 | 325 |  | 22.1 | 128.8 | 1751
131510.6 | 319.7 | 325 |  | 22.1 | 127.7 | 1751
131520.6 | 319.7 | 325 |  | 22.1 | 127.9 | 1751
131530.6 | 319.7 | 325 |  | 22.1 | 127.6 | 1751
131540.6 | 319.6 | 325 |  | 22.1 | 128.9 | 1751
131550.6 | 319.7 | 325 |  | 22.1 | 127.6 | 1751
131560.6 | 319.7 | 325 |  | 22.1 | 127.9 | 1751
131570.6 | 319.6 | 325 |  | 22.1 | 128.2 | 1751
131580.6 | 319.6 | 325 |  | 22.1 | 127.7 | 1751
131590.6 | 319.7 | 325 |  | 22.1 | 128.1 | 1751
131600.6 | 319.7 | 325 |  | 22.1 | 128.3 | 1751
131610.6 | 319.7 | 325 |  | 22.1 | 127.8 | 1752
131620.6 | 319.5 | 325 |  | 22.1 | 128 | 1752
131630.6 | 319.5 | 325 |  | 22.1 | 128 | 1752
131640.6 | 319.7 | 325 |  | 22.1 | 127.8 | 1751
131650.6 | 319.6 | 325 |  | 22.1 | 127.9 | 1751
131660.6 | 319.5 | 325 |  | 22.1 | 127.9 | 1752
131670.6 | 319.5 | 325 |  | 22.1 | 128.2 | 1751
131680.6 | 319.5 | 325 |  | 22.1 | 127.7 | 1751
131690.6 | 319.5 | 325.1 |  | 22.1 | 128.7 | 1751
131700.6 | 319.6 | 325.1 |  | 22.1 | 128.2 | 1752
131710.6 | 319.5 | 325.1 |  | 22.1 | 128 | 1752
131720.6 | 319.4 | 325.1 |  | 22.1 | 128.2 | 1751
131730.6 | 319.4 | 325.1 |  | 22.1 | 127.8 | 1751
131740.6 | 319.4 | 325.1 |  | 22.1 | 128.5 | 1751
131750.6 | 319.4 | 325.1 |  | 22.1 | 127.3 | 1751
131760.6 | 319.2 | 325.1 |  | 22.1 | 128.5 | 1752
131770.6 | 319.3 | 325.1 |  | 22.1 | 127.9 | 1752
131780.6 | 319.4 | 325.1 |  | 22.1 | 128.1 | 1751
131790.6 | 319.4 | 325.1 |  | 22.1 | 128 | 1752
131800.6 | 319.2 | 325.1 |  | 22.1 | 127.9 | 1751
131810.6 | 319.3 | 325.1 |  | 22.1 | 127.9 | 1751
131820.6 | 319.3 | 325.1 |  | 22.1 | 127.8 | 1751
131830.6 | 319.3 | 325.1 |  | 22.1 | 127.9 | 1751
131840.6 | 319.2 | 325.1 |  | 22.1 | 127.8 | 1751
131850.6 | 319.3 | 325.1 |  | 22.1 | 128.5 | 1751
131860.6 | 319.3 | 325.1 |  | 22.1 | 128.1 | 1751
131870.6 | 319.2 | 325.1 |  | 22.1 | 127.9 | 1751
131880.6 | 319.1 | 325.1 |  | 22.1 | 128.4 | 1750
131890.6 | 319.2 | 325.1 |  | 22.1 | 128.1 | 1751
131900.6 | 319.3 | 325.1 |  | 22.1 | 128.2 | 1751
131910.6 | 319.1 | 325.1 |  | 22.1 | 127.8 | 1751
131920.6 | 319.3 | 325.1 |  | 22.1 | 128.1 | 1750
131930.6 | 319.2 | 325.1 |  | 22.1 | 127.8 | 1750
131940.6 | 319.2 | 325 |  | 22.1 | 128.4 | 1750
131950.6 | 319.3 | 325 |  | 22.1 | 127.5 | 1750
131960.6 | 319.2 | 325 |  | 22.1 | 127.9 | 1751
131970.6 | 319.4 | 325 |  | 22.1 | 129.1 | 1750
131980.6 | 319.4 | 325 |  | 22.1 | 128.1 | 1750
131990.6 | 319.2 | 325 |  | 22.1 | 127.8 | 1750
132000.6 | 319.3 | 325 |  | 22.1 | 127.9 | 1751
132010.6 | 319.3 | 325 |  | 22.1 | 128.3 | 1750
132020.6 | 319.4 | 325 |  | 22.1 | 127.5 | 1751
132030.6 | 319.4 | 325 |  | 22.1 | 127.9 | 1751
132040.6 | 319.4 | 325 |  | 22.1 | 128.4 | 1751
132050.6 | 319.4 | 325 |  | 22.1 | 128.6 | 1752
132060.6 | 319.4 | 325 |  | 22.1 | 128.5 | 1752
132070.6 | 319.2 | 325 |  | 22.1 | 127.7 | 1752
132080.6 | 319.4 | 325 |  | 22.1 | 128.4 | 1752
132090.6 | 319.4 | 325 |  | 22.1 | 128 | 1752
132100.6 | 319.4 | 325 |  | 22.1 | 127.7 | 1752
132110.6 | 319.4 | 325 |  | 22.1 | 127.7 | 1752
132120.6 | 319.4 | 325 |  | 22.1 | 128 | 1752
132130.6 | 319.4 | 325 |  | 22.1 | 127.9 | 1752
132140.6 | 319.4 | 325 |  | 22.1 | 128.3 | 1752
132150.6 | 319.4 | 325 |  | 22.1 | 128.1 | 1752
132160.6 | 319.4 | 325 |  | 22.1 | 127.9 | 1752
132170.6 | 319.6 | 325 |  | 22.1 | 128.3 | 1752
132180.6 | 319.6 | 324.9 |  | 22.1 | 127.9 | 1752
132190.6 | 319.5 | 325 |  | 22.1 | 128.4 | 1752
132200.6 | 319.5 | 325 |  | 22.1 | 127.9 | 1752
132210.6 | 319.5 | 324.9 |  | 22.1 | 127.9 | 1752
132220.6 | 319.7 | 324.9 |  | 22.1 | 127.7 | 1752
132230.6 | 319.7 | 324.9 |  | 22.1 | 128.1 | 1751
132240.6 | 319.7 | 324.9 |  | 22.1 | 128.1 | 1752
132250.6 | 319.7 | 324.9 |  | 22.1 | 127.8 | 1752
132260.6 | 319.7 | 324.9 |  | 22.1 | 128.1 | 1752
132270.6 | 319.7 | 324.9 |  | 22.1 | 128.2 | 1751
132280.6 | 319.7 | 324.9 |  | 22.1 | 127.6 | 1752
132290.6 | 319.7 | 324.9 |  | 22.1 | 127.8 | 1752
132300.6 | 319.7 | 324.9 |  | 22.1 | 128.3 | 1752
132310.6 | 319.8 | 324.9 |  | 22.1 | 128.1 | 1751
132320.6 | 319.9 | 324.9 |  | 22.1 | 127.9 | 1752
132330.6 | 319.7 | 324.9 |  | 22.1 | 128 | 1751
132340.6 | 319.7 | 324.9 |  | 22.1 | 127.9 | 1751
132350.6 | 319.8 | 324.9 |  | 22.1 | 128.2 | 1751
132360.6 | 319.7 | 324.9 |  | 22.1 | 128.1 | 1751
132370.6 | 319.8 | 324.9 |  | 22.1 | 127.9 | 1751
132380.6 | 319.7 | 324.9 |  | 22.1 | 128.2 | 1751
132390.6 | 319.7 | 324.9 |  | 22.1 | 128.1 | 1751
132400.6 | 319.7 | 325 |  | 22.1 | 127.9 | 1751
132410.6 | 319.7 | 325 |  | 22.1 | 127.9 | 1751
132420.6 | 319.8 | 325 |  | 22.1 | 127.7 | 1750
132430.6 | 319.8 | 325 |  | 22.1 | 128 | 1751
132440.6 | 319.7 | 325 |  | 22.1 | 127.7 | 1751
132450.6 | 319.8 | 325 |  | 22.1 | 127.9 | 1751
132460.6 | 319.7 | 325 |  | 22.1 | 128.2 | 1751
132470.6 | 319.7 | 325 |  | 22.1 | 128.1 | 1751
132480.6 | 319.7 | 325 |  | 22.1 | 127.9 | 1750
132490.6 | 319.6 | 325 |  | 22.1 | 127.9 | 1751
132500.6 | 319.7 | 325 |  | 22.1 | 128.1 | 1751
132510.6 | 319.6 | 325 |  | 22.1 | 127.8 | 1751
132520.6 | 319.5 | 325 |  | 22.1 | 127.9 | 1751
132530.6 | 319.6 | 325 |  | 22.1 | 128 | 1751
132540.6 | 319.5 | 325 |  | 22.1 | 128.2 | 1751
132550.6 | 319.5 | 325 |  | 22.1 | 127.8 | 1751
132560.6 | 319.6 | 325 |  | 22.1 | 128.5 | 1751
132570.6 | 319.7 | 325 |  | 22.1 | 128.3 | 1751
132580.6 | 319.7 | 325 |  | 22.1 | 128.1 | 1751
132590.6 | 319.5 | 325 |  | 22.1 | 127.5 | 1751
132600.6 | 319.5 | 325 |  | 22.1 | 128.4 | 1751
132610.6 | 319.5 | 325 |  | 22.1 | 127.9 | 1751
132620.6 | 319.6 | 325 |  | 22.1 | 128.1 | 1751
132630.6 | 319.6 | 325 |  | 22.1 | 127.9 | 1751
132640.6 | 319.5 | 325 |  | 22.1 | 128.1 | 1751
132650.6 | 319.5 | 325 |  | 22.1 | 128 | 1751
132660.6 | 319.4 | 325.1 |  | 22.1 | 127.6 | 1752
132670.6 | 319.4 | 325.1 |  | 22.1 | 127.8 | 1751
132680.6 | 319.4 | 325.1 |  | 22.1 | 127.8 | 1750
132690.6 | 319.4 | 325.1 |  | 22.1 | 128.2 | 1752
132700.6 | 319.4 | 325.1 |  | 22.1 | 128.1 | 1751
132710.6 | 319.4 | 325.1 |  | 22.1 | 128 | 1752
132720.6 | 319.3 | 325.1 |  | 22.1 | 127.9 | 1751
132730.6 | 319.3 | 325.1 |  | 22.1 | 128 | 1751
132740.6 | 319.4 | 325.1 |  | 22.1 | 128.1 | 1752
132750.6 | 319.3 | 325.1 |  | 22.1 | 127.9 | 1751
132760.6 | 319.3 | 325.1 |  | 22.1 | 128.2 | 1752
132770.6 | 319.1 | 325.1 |  | 22.1 | 128.3 | 1752
132780.6 | 319.1 | 325.1 |  | 22.1 | 128 | 1752
132790.6 | 319.1 | 325.1 |  | 22.1 | 127.7 | 1752
132800.6 | 319.1 | 325.1 |  | 22.1 | 128.2 | 1752
132810.6 | 319.1 | 325.1 |  | 22.1 | 127.9 | 1752
132820.6 | 319.1 | 325.1 |  | 22.1 | 128 | 1752
132830.6 | 319 | 325.1 |  | 22.1 | 127.6 | 1752
132840.6 | 319 | 325.1 |  | 22.1 | 128.2 | 1752
132850.6 | 318.9 | 325.1 |  | 22.1 | 127.8 | 1752
132860.6 | 319.1 | 325.1 |  | 22.1 | 127.5 | 1752
132870.6 | 319.1 | 325.1 |  | 22.1 | 128 | 1752
132880.6 | 319.1 | 325.1 |  | 22.1 | 127.9 | 1752
132890.6 | 318.9 | 325.1 |  | 22.1 | 128.2 | 1752
132900.6 | 319 | 325.1 |  | 22.1 | 128 | 1752
132910.6 | 318.9 | 325.1 |  | 22.1 | 127.6 | 1752
132920.6 | 319 | 325 |  | 22.1 | 128 | 1752
132930.6 | 319 | 325 |  | 22.1 | 128.2 | 1752
132940.6 | 319 | 325.1 |  | 22.1 | 127.9 | 1752
132950.6 | 319.1 | 325 |  | 22.1 | 127.9 | 1752
132960.6 | 319.1 | 325.1 |  | 22.1 | 127.7 | 1752
132970.6 | 319.1 | 325 |  | 22.1 | 127.9 | 1752
132980.6 | 319.1 | 325.1 |  | 22.1 | 127.9 | 1752
132990.6 | 319.1 | 325 |  | 22.1 | 128.3 | 1751
133000.6 | 319.3 | 325 |  | 22.1 | 127.8 | 1751
133010.6 | 319.2 | 325 |  | 22.1 | 128.2 | 1750
133020.6 | 319.1 | 325 |  | 22.1 | 128.2 | 1750
133030.6 | 319.1 | 325 |  | 22.1 | 127.8 | 1751
133040.6 | 319.2 | 325 |  | 22.1 | 127.8 | 1750
133050.6 | 319.1 | 325 |  | 22.1 | 127.9 | 1750
133060.6 | 319.1 | 325 |  | 22.1 | 128.1 | 1750
133070.6 | 319.1 | 325 |  | 22.1 | 127.9 | 1750
133080.6 | 319.2 | 325 |  | 22.1 | 128 | 1750
133090.6 | 319.3 | 325 |  | 22.1 | 128 | 1750
133100.6 | 319.4 | 325 |  | 22.1 | 127.9 | 1749
133110.6 | 319.3 | 325 |  | 22.1 | 128 | 1750
133120.6 | 319.4 | 325 |  | 22.1 | 128.1 | 1750
133130.6 | 319.4 | 325 |  | 22.1 | 128.4 | 1750
133140.6 | 319.4 | 325 |  | 22.1 | 128.1 | 1750
133150.6 | 319.4 | 325 |  | 22.1 | 127.7 | 1750
133160.6 | 319.4 | 324.9 |  | 22.1 | 129.6 | 1750
133170.6 | 319.4 | 325 |  | 22.1 | 127.8 | 1751
133180.6 | 319.6 | 325 |  | 22.1 | 127.7 | 1751
133190.6 | 319.5 | 325 |  | 22.1 | 127.7 | 1751
133200.6 | 319.5 | 324.9 |  | 22.1 | 129.4 | 1750
133210.6 | 319.4 | 324.9 |  | 22.1 | 127.7 | 1750
133220.6 | 319.4 | 324.9 |  | 22.1 | 128.2 | 1750
133230.6 | 319.4 | 324.9 |  | 22.1 | 128.4 | 1751
133240.6 | 319.5 | 324.9 |  | 22.1 | 128.4 | 1751
133250.6 | 319.6 | 324.9 |  | 22.1 | 127.9 | 1752
133260.6 | 319.7 | 324.9 |  | 22.1 | 127.4 | 1751
133270.6 | 319.7 | 324.9 |  | 22.1 | 128.1 | 1750
133280.6 | 319.7 | 324.9 |  | 22.1 | 127.9 | 1751
133290.6 | 319.7 | 324.9 |  | 22.1 | 128.1 | 1751
133300.6 | 319.7 | 324.9 |  | 22.1 | 128.5 | 1751
133310.6 | 319.7 | 324.9 |  | 22.1 | 128.3 | 1751
133320.6 | 319.7 | 325 |  | 22.1 | 128.4 | 1751
133330.6 | 319.5 | 325 |  | 22.1 | 127.5 | 1751
133340.6 | 319.5 | 325 |  | 22.1 | 127.6 | 1750
133350.6 | 319.7 | 325 |  | 22.1 | 127.9 | 1751
133360.6 | 319.7 | 324.9 |  | 22.1 | 128.1 | 1751
133370.6 | 319.7 | 325 |  | 22.1 | 127.5 | 1752
133380.6 | 319.7 | 325 |  | 22.1 | 127.9 | 1752
133390.6 | 319.7 | 325 |  | 22.1 | 127.6 | 1752
133400.6 | 319.5 | 325 |  | 22.1 | 128.1 | 1751
133410.6 | 319.5 | 325 |  | 22.1 | 128.3 | 1751
133420.6 | 319.5 | 325 |  | 22.1 | 127.9 | 1751
133430.6 | 319.5 | 325 |  | 22.1 | 127.9 | 1750
133440.6 | 319.5 | 325 |  | 22.1 | 127.8 | 1751
133450.6 | 319.5 | 325 |  | 22.1 | 127.8 | 1752
133460.6 | 319.5 | 325 |  | 22.1 | 127.8 | 1751
133470.6 | 319.5 | 325 |  | 22.1 | 127.9 | 1752
133480.6 | 319.5 | 325 |  | 22.1 | 128.5 | 1752
133490.6 | 319.4 | 325 |  | 22.1 | 128.4 | 1751
133500.6 | 319.4 | 325 |  | 22.1 | 128 | 1751
133510.6 | 319.4 | 325 |  | 22.1 | 127.2 | 1751
133520.6 | 319.4 | 325 |  | 22.1 | 127.8 | 1751
133530.6 | 319.4 | 325.1 |  | 22.1 | 128.6 | 1750
133540.6 | 319.4 | 325 |  | 22.1 | 127.7 | 1750
133550.6 | 319.4 | 325 |  | 22.1 | 127.7 | 1751
133560.6 | 319.4 | 325 |  | 22.1 | 128.1 | 1750
133570.6 | 319.3 | 325 |  | 22.1 | 128.2 | 1750
133580.6 | 319.3 | 325 |  | 22.1 | 128.2 | 1750
133590.6 | 319.4 | 325 |  | 22.1 | 128.3 | 1751
133600.6 | 319.4 | 325 |  | 22.1 | 128 | 1751
133610.6 | 319.4 | 325.1 |  | 22.1 | 127.6 | 1750
133620.6 | 319.3 | 325.1 |  | 22.1 | 128.1 | 1751
133630.6 | 319.3 | 325.1 |  | 22.1 | 128.1 | 1751
133640.6 | 319.3 | 325.1 |  | 22.1 | 127.8 | 1751
133650.6 | 319.3 | 325 |  | 22.1 | 128.4 | 1750
133660.6 | 319.3 | 325 |  | 22.1 | 128.3 | 1751
133670.6 | 319.2 | 325 |  | 22.1 | 127.3 | 1750
133680.6 | 319.2 | 325.1 |  | 22.1 | 127.7 | 1750
133690.6 | 319.3 | 325.1 |  | 22.1 | 127.7 | 1751
133700.6 | 319.1 | 325.1 |  | 22.1 | 128.1 | 1750
133710.6 | 319.1 | 325.1 |  | 22.1 | 127.6 | 1751
133720.6 | 319.1 | 325.1 |  | 22.1 | 128.1 | 1751
133730.6 | 319 | 325.1 |  | 22.1 | 128.1 | 1751
133740.6 | 319.1 | 325.1 |  | 22.1 | 128.3 | 1750
133750.6 | 319.1 | 325.1 |  | 22.1 | 127.8 | 1751
133760.6 | 319.1 | 325.1 |  | 22.1 | 128 | 1751
133770.6 | 319 | 325.1 |  | 22.1 | 127.9 | 1751
133780.6 | 318.9 | 325.1 |  | 22.1 | 128.3 | 1751
133790.6 | 318.8 | 325.1 |  | 22.1 | 127.9 | 1751
133800.6 | 318.8 | 325.1 |  | 22.1 | 127.5 | 1751
133810.6 | 318.8 | 325.1 |  | 22.1 | 128.5 | 1752
133820.6 | 318.8 | 325.1 |  | 22.1 | 127.8 | 1752
133830.6 | 318.8 | 325.1 |  | 22.1 | 127.7 | 1752
133840.6 | 318.8 | 325.1 |  | 22.1 | 127.4 | 1751
133850.6 | 318.8 | 325.1 |  | 22.1 | 127.9 | 1750
133860.6 | 318.8 | 325.1 |  | 22.1 | 128.1 | 1751
133870.6 | 318.8 | 325.1 |  | 22.1 | 127.8 | 1751
133880.6 | 318.8 | 325.1 |  | 22.1 | 128.2 | 1751
133890.6 | 318.8 | 325.1 |  | 22.1 | 128.6 | 1751
133900.6 | 318.7 | 325.1 |  | 22.1 | 128.2 | 1750
133910.6 | 318.7 | 325.1 |  | 22.1 | 127.7 | 1750
133920.6 | 318.6 | 325.1 |  | 22.1 | 128.7 | 1750
133930.6 | 318.8 | 325.1 |  | 22.1 | 128.1 | 1751
133940.6 | 318.8 | 325.1 |  | 22.1 | 128.4 | 1751
133950.6 | 318.8 | 325.1 |  | 22.1 | 127.6 | 1751
133960.6 | 318.8 | 325.1 |  | 22.1 | 127.6 | 1750
133970.6 | 318.7 | 325.1 |  | 22.1 | 127.4 | 1750
133980.6 | 318.8 | 325.1 |  | 22.1 | 128.1 | 1751
133990.6 | 318.7 | 325.1 |  | 22.1 | 127.7 | 1751
134000.6 | 318.8 | 325.1 |  | 22.1 | 128.2 | 1751
134010.6 | 318.8 | 325.1 |  | 22.1 | 127.9 | 1750
134020.6 | 318.7 | 325.1 |  | 22.1 | 127.5 | 1750
134030.6 | 318.8 | 325.1 |  | 22.1 | 128.2 | 1751
134040.6 | 318.8 | 325 |  | 22.1 | 128.3 | 1751
134050.6 | 318.8 | 325 |  | 22.1 | 127.6 | 1751
134060.6 | 318.8 | 325 |  | 22.1 | 128 | 1751
134070.6 | 318.6 | 325 |  | 22.1 | 128 | 1750
134080.6 | 318.8 | 325 |  | 22.1 | 128.1 | 1751
134090.6 | 318.8 | 325 |  | 22.1 | 128 | 1751
134100.6 | 319 | 325 |  | 22.1 | 127.8 | 1751
134110.6 | 318.9 | 325 |  | 22.1 | 127.8 | 1751
134120.6 | 319 | 325 |  | 22.1 | 128.4 | 1751
134130.6 | 318.9 | 325 |  | 22.1 | 128.3 | 1751
134140.6 | 319 | 325 |  | 22.1 | 127.5 | 1751
134150.6 | 319 | 325 |  | 22.1 | 128.6 | 1750
134160.6 | 319 | 325 |  | 22.1 | 128.3 | 1750
134170.6 | 319 | 325 |  | 22.1 | 128 | 1750
134180.6 | 318.9 | 325 |  | 22.1 | 129.9 | 1750
134190.6 | 319 | 325 |  | 22.1 | 127.7 | 1750
134200.6 | 319 | 325 |  | 22.1 | 128.1 | 1750
134210.6 | 318.9 | 325 |  | 22.1 | 127.6 | 1750
134220.6 | 319 | 325 |  | 22.1 | 128.2 | 1751
134230.6 | 319.1 | 325 |  | 22.1 | 126.7 | 1751
134240.6 | 319.1 | 325 |  | 22.1 | 128.5 | 1750
134250.6 | 319.1 | 324.9 |  | 22.1 | 127.9 | 1750
134260.6 | 319.1 | 324.9 |  | 22.1 | 127.8 | 1751
134270.6 | 319.1 | 324.9 |  | 22.1 | 127.8 | 1751
134280.6 | 319.2 | 325 |  | 22.1 | 127.9 | 1751
134290.6 | 319.3 | 325 |  | 22.1 | 128.3 | 1751
134300.6 | 319.3 | 325 |  | 22.1 | 128.2 | 1750
134310.6 | 319.3 | 325 |  | 22.1 | 127.7 | 1750
134320.6 | 319.1 | 325 |  | 22.1 | 128.1 | 1750
134330.6 | 319.1 | 325 |  | 22.1 | 127.8 | 1750
134340.6 | 319.1 | 325 |  | 22.1 | 127.9 | 1750
134350.6 | 319.3 | 325 |  | 22.1 | 127.6 | 1750
134360.6 | 319.3 | 324.9 |  | 22.1 | 128.4 | 1749
134370.6 | 319.1 | 325 |  | 22.1 | 128 | 1750
134380.6 | 319.2 | 325 |  | 22.1 | 128.2 | 1749
134390.6 | 319.2 | 324.9 |  | 22.1 | 127.8 | 1750
134400.6 | 319.3 | 325 |  | 22.1 | 128.7 | 1750
134410.6 | 319.2 | 325 |  | 22.1 | 128.4 | 1750
134420.6 | 319.3 | 325 |  | 22.1 | 127.8 | 1751
134430.6 | 319.1 | 325 |  | 22.1 | 127.7 | 1751
134440.6 | 319.2 | 325 |  | 22.1 | 127.8 | 1751
134450.6 | 319.3 | 325 |  | 22.1 | 127.4 | 1752
134460.6 | 319.3 | 325 |  | 22.1 | 127.8 | 1751
134470.6 | 319.1 | 325 |  | 22.1 | 128.1 | 1751
134480.6 | 319.1 | 325 |  | 22.1 | 128.3 | 1751
134490.6 | 319.2 | 325 |  | 22.1 | 128 | 1751
134500.6 | 319.3 | 325 |  | 22.1 | 127.9 | 1751
134510.6 | 319.3 | 325 |  | 22.1 | 128 | 1751
134520.6 | 319.3 | 325 |  | 22.1 | 128.4 | 1751
134530.6 | 319.3 | 325 |  | 22.1 | 127.5 | 1751
134540.6 | 319.1 | 325 |  | 22.1 | 127.5 | 1750
134550.6 | 319.1 | 325 |  | 22.1 | 127.6 | 1751
134560.6 | 319.1 | 325 |  | 22.1 | 127.9 | 1750
134570.6 | 319.1 | 325 |  | 22.1 | 128.4 | 1750
134580.6 | 319.1 | 325 |  | 22.1 | 128 | 1750
134590.6 | 319.1 | 325 |  | 22.1 | 128.1 | 1750
134600.6 | 319.1 | 325 |  | 22.1 | 128.1 | 1750
134610.6 | 319.1 | 325 |  | 22.1 | 128 | 1750
134620.6 | 319.1 | 325 |  | 22.1 | 127.8 | 1750
134630.6 | 319 | 325 |  | 22.1 | 127.4 | 1750
134640.6 | 319 | 325 |  | 22.1 | 127.7 | 1750
134650.6 | 319 | 325 |  | 22.1 | 127.7 | 1750
134660.6 | 319 | 325 |  | 22.1 | 128.4 | 1750
134670.6 | 319 | 325 |  | 22.1 | 128 | 1750
134680.6 | 319.1 | 325 |  | 22.1 | 127.5 | 1750
134690.6 | 319.1 | 325 |  | 22.1 | 128.5 | 1751
134700.6 | 319.1 | 325 |  | 22.1 | 127.7 | 1750
134710.6 | 319.1 | 325 |  | 22.1 | 127.6 | 1751
134720.6 | 319 | 325 |  | 22.1 | 128.9 | 1750
134730.6 | 319 | 325 |  | 22.1 | 127.2 | 1750
134740.6 | 319 | 325 |  | 22.1 | 126.9 | 1751
134750.6 | 319 | 325.1 |  | 22.1 | 127.9 | 1751
134760.6 | 319.1 | 325.1 |  | 22.1 | 129.2 | 1752
134770.6 | 318.9 | 325.1 |  | 22.1 | 128.3 | 1751
134780.6 | 318.8 | 325 |  | 22.1 | 128.5 | 1752
134790.6 | 318.8 | 325 |  | 22.1 | 126.9 | 1752
134800.6 | 318.9 | 325 |  | 22.1 | 127.8 | 1752
134810.6 | 318.9 | 325 |  | 22.1 | 127.6 | 1752
134820.6 | 319 | 325 |  | 22.1 | 127.7 | 1752
134830.6 | 318.9 | 325 |  | 22.1 | 128.3 | 1752
134840.6 | 319 | 325 |  | 22.1 | 128.1 | 1752
134850.6 | 318.9 | 325 |  | 22.1 | 127.9 | 1752
134860.6 | 319 | 325 |  | 22.1 | 128 | 1752
134870.6 | 319 | 325 |  | 22.1 | 128.5 | 1752
134880.6 | 318.9 | 325 |  | 22.1 | 128 | 1752
134890.6 | 319 | 325 |  | 22.1 | 128.2 | 1752
134900.6 | 319 | 325 |  | 22.1 | 128 | 1752
134910.6 | 319 | 325 |  | 22.1 | 127.5 | 1752
134920.6 | 318.9 | 325 |  | 22.1 | 127.7 | 1752
134930.6 | 318.9 | 325 |  | 22.1 | 127.9 | 1752
134940.6 | 318.9 | 325 |  | 22.1 | 128.1 | 1752
134950.6 | 319 | 325 |  | 22.1 | 127.8 | 1752
134960.6 | 319 | 325 |  | 22.1 | 127.8 | 1752
134970.6 | 319.1 | 325 |  | 22.1 | 128 | 1752
134980.6 | 319.1 | 325 |  | 22.1 | 128 | 1752
134990.6 | 319.1 | 325 |  | 22.1 | 128.3 | 1752
135000.6 | 319.1 | 325 |  | 22.1 | 127.7 | 1752
135010.6 | 319.1 | 325 |  | 22.1 | 128.5 | 1751
135020.6 | 319.1 | 324.9 |  | 22.1 | 128.7 | 1751
135030.6 | 319.1 | 324.9 |  | 22.1 | 128.5 | 1751
135040.6 | 319.1 | 324.9 |  | 22.1 | 126.9 | 1751
135050.6 | 319.2 | 324.9 |  | 22.1 | 127.3 | 1752
135060.6 | 319.2 | 324.9 |  | 22.1 | 127.9 | 1751
135070.6 | 319.3 | 324.9 |  | 22.1 | 128.3 | 1752
135080.6 | 319.2 | 324.9 |  | 22.1 | 128.3 | 1751
135090.6 | 319.4 | 324.9 |  | 22.1 | 128.2 | 1752
135100.6 | 319.4 | 324.9 |  | 22.1 | 127.9 | 1752
135110.6 | 319.4 | 324.9 |  | 22.1 | 127.8 | 1752
135120.6 | 319.4 | 324.9 |  | 22.1 | 127.9 | 1752
135130.6 | 319.4 | 324.9 |  | 22.1 | 127.9 | 1752
135140.6 | 319.4 | 324.9 |  | 22.1 | 127.9 | 1752
135150.6 | 319.5 | 324.9 |  | 22.1 | 127.8 | 1752
135160.6 | 319.4 | 324.9 |  | 22.1 | 128 | 1752
135170.6 | 319.5 | 324.9 |  | 22.1 | 128.3 | 1752
135180.6 | 319.6 | 324.9 |  | 22.1 | 128.5 | 1752
135190.6 | 319.7 | 324.9 |  | 22.1 | 127.8 | 1752
135200.6 | 319.7 | 324.9 |  | 22.1 | 128.2 | 1752
135210.6 | 319.6 | 324.9 |  | 22.1 | 128.1 | 1752
135220.6 | 319.7 | 324.9 |  | 22.1 | 127.7 | 1752
135230.6 | 319.7 | 324.9 |  | 22.1 | 128.9 | 1751
135240.6 | 319.7 | 324.9 |  | 22.1 | 128.2 | 1752
135250.6 | 319.7 | 324.8 |  | 22.1 | 127.5 | 1752
135260.6 | 319.8 | 324.9 |  | 22.1 | 127.6 | 1752
135270.6 | 319.8 | 324.9 |  | 22.1 | 127.8 | 1752
135280.6 | 319.8 | 324.8 |  | 22.1 | 128.1 | 1752
135290.6 | 319.8 | 324.9 |  | 22.1 | 127.9 | 1752
135300.6 | 319.8 | 324.9 |  | 22.1 | 127.6 | 1752
135310.6 | 319.8 | 324.9 |  | 22.1 | 128.2 | 1752
135320.6 | 319.8 | 324.9 |  | 22.1 | 128.4 | 1752
135330.6 | 320 | 324.9 |  | 22.1 | 127.8 | 1752
135340.6 | 320 | 324.9 |  | 22.1 | 128.4 | 1752
135350.6 | 319.8 | 324.9 |  | 22.1 | 128.5 | 1752
135360.6 | 319.8 | 324.9 |  | 22.1 | 128.1 | 1752
135370.6 | 319.8 | 324.9 |  | 22.1 | 127.9 | 1752
135380.6 | 319.8 | 324.9 |  | 22.1 | 128 | 1751
135390.6 | 319.7 | 324.9 |  | 22.1 | 127.8 | 1752
135400.6 | 319.7 | 324.9 |  | 22.1 | 128 | 1752
135410.6 | 319.8 | 324.9 |  | 22.1 | 127.5 | 1752
135420.6 | 319.8 | 324.9 |  | 22.1 | 128.1 | 1752
135430.6 | 319.8 | 324.9 |  | 22.1 | 128.2 | 1751
135440.6 | 319.7 | 324.9 |  | 22.1 | 127.7 | 1752
135450.6 | 319.7 | 325 |  | 22.1 | 127.8 | 1752
135460.6 | 319.7 | 325 |  | 22.1 | 128.2 | 1751
135470.6 | 319.8 | 325 |  | 22.1 | 128.2 | 1752
135480.6 | 319.7 | 325 |  | 22.1 | 128.4 | 1752
135490.6 | 319.7 | 325 |  | 22.1 | 128.1 | 1752
135500.6 | 319.5 | 325 |  | 22.1 | 127.8 | 1752
135510.6 | 319.7 | 325 |  | 22.1 | 127.8 | 1752
135520.6 | 319.6 | 325 |  | 22.1 | 128.4 | 1752
135530.6 | 319.6 | 325 |  | 22.1 | 127.9 | 1751
135540.6 | 319.6 | 325 |  | 22.1 | 127.8 | 1752
135550.6 | 319.6 | 325 |  | 22.1 | 127.8 | 1752
135560.6 | 319.5 | 325 |  | 22.1 | 128 | 1751
135570.6 | 319.5 | 325 |  | 22.1 | 127.9 | 1751
135580.6 | 319.5 | 325 |  | 22.1 | 128.1 | 1752
135590.6 | 319.5 | 325 |  | 22.1 | 128.1 | 1751
135600.6 | 319.7 | 325 |  | 22.1 | 127.7 | 1752
135610.6 | 319.5 | 325 |  | 22.1 | 128.3 | 1752
135620.6 | 319.5 | 325 |  | 22.1 | 128 | 1751
135630.6 | 319.5 | 325 |  | 22.1 | 127.8 | 1752
135640.6 | 319.6 | 325 |  | 22.1 | 128.4 | 1752
135650.6 | 319.5 | 325 |  | 22.1 | 127.9 | 1751
135660.6 | 319.4 | 325 |  | 22.1 | 127.8 | 1751
135670.6 | 319.5 | 325 |  | 22.1 | 127.9 | 1752
135680.6 | 319.5 | 325 |  | 22.1 | 128.1 | 1751
135690.6 | 319.5 | 325 |  | 22.1 | 127.4 | 1752
135700.6 | 319.5 | 325 |  | 22.1 | 128 | 1751
135710.6 | 319.5 | 325 |  | 22.1 | 128.2 | 1751
135720.6 | 319.4 | 325 |  | 22.1 | 127.8 | 1752
135730.6 | 319.4 | 325 |  | 22.1 | 127.6 | 1752
135740.6 | 319.4 | 325 |  | 22.1 | 128.3 | 1751
135750.6 | 319.6 | 325.1 |  | 22.1 | 128 | 1752
135760.6 | 319.4 | 325.1 |  | 22.1 | 127.8 | 1751
135770.6 | 319.4 | 325.1 |  | 22.1 | 128.2 | 1751
135780.6 | 319.4 | 325.1 |  | 22.1 | 128.3 | 1751
135790.6 | 319.4 | 325.1 |  | 22.1 | 128 | 1751
135800.6 | 319.3 | 325.1 |  | 22.1 | 128 | 1750
135810.6 | 319.3 | 325.1 |  | 22.1 | 128.1 | 1751
135820.6 | 319.1 | 325.1 |  | 22.1 | 128.1 | 1750
135830.6 | 319.2 | 325.1 |  | 22.1 | 128.2 | 1750
135840.6 | 319.1 | 325.1 |  | 22.1 | 127.7 | 1750
135850.6 | 319.1 | 325.1 |  | 22.1 | 128.1 | 1750
135860.6 | 319.1 | 325.1 |  | 22.1 | 128.2 | 1750
135870.6 | 318.9 | 325.1 |  | 22.1 | 128.2 | 1750
135880.6 | 319.1 | 325.1 |  | 22.1 | 127.6 | 1750
135890.6 | 319 | 325.1 |  | 22.1 | 127.9 | 1750
135900.6 | 319 | 325.1 |  | 22.1 | 127.6 | 1750
135910.6 | 319 | 325.1 |  | 22.1 | 128 | 1750
135920.6 | 319 | 325.1 |  | 22.1 | 127.7 | 1750
135930.6 | 319 | 325.1 |  | 22.1 | 128.3 | 1750
135940.6 | 319 | 325.1 |  | 22.1 | 127.3 | 1751
135950.6 | 319 | 325.1 |  | 22.1 | 128 | 1750
135960.6 | 319 | 325.1 |  | 22.1 | 127.8 | 1750
135970.6 | 319 | 325.1 |  | 22.1 | 128.3 | 1750
135980.6 | 319 | 325.1 |  | 22.1 | 128.4 | 1750
135990.6 | 319 | 325.1 |  | 22.1 | 127.7 | 1750
136000.6 | 319 | 325.1 |  | 22.1 | 128.4 | 1750
136010.6 | 319 | 325.1 |  | 22.1 | 127.7 | 1750
136020.6 | 319.1 | 325 |  | 22.1 | 128.5 | 1751
136030.6 | 319.1 | 325 |  | 22.1 | 128.1 | 1750
136040.6 | 319.1 | 325.1 |  | 22.1 | 127.9 | 1751
136050.6 | 319.1 | 325 |  | 22.1 | 127.9 | 1750
136060.6 | 319.1 | 325 |  | 22.1 | 127.5 | 1750
136070.6 | 319.1 | 325 |  | 22.1 | 127.4 | 1750
136080.6 | 319.3 | 325 |  | 22.1 | 128.3 | 1750
136090.6 | 319.3 | 325.1 |  | 22.1 | 127.8 | 1750
136100.6 | 319.1 | 325.1 |  | 22.1 | 128.8 | 1750
136110.6 | 319.1 | 325 |  | 22.1 | 127.9 | 1750
136120.6 | 319.1 | 325 |  | 22.1 | 128 | 1750
136130.6 | 319.1 | 325 |  | 22.1 | 127.6 | 1750
136140.6 | 319.1 | 325 |  | 22.1 | 127.9 | 1750
136150.6 | 319.1 | 325 |  | 22.1 | 127.7 | 1750
136160.6 | 319.1 | 325.1 |  | 22.1 | 127.4 | 1750
136170.6 | 319.1 | 325.1 |  | 22.1 | 128 | 1750
136180.6 | 319.1 | 325.1 |  | 22.1 | 128.2 | 1750
136190.6 | 319 | 325.1 |  | 22.1 | 127.9 | 1750
136200.6 | 319 | 325.1 |  | 22.1 | 128 | 1750
136210.6 | 319 | 325.1 |  | 22.1 | 128 | 1750
136220.6 | 318.8 | 325.1 |  | 22.1 | 127.6 | 1749
136230.6 | 319 | 325.1 |  | 22.1 | 128.2 | 1750
136240.6 | 319 | 325.1 |  | 22.1 | 128 | 1750
136250.6 | 318.8 | 325.1 |  | 22.1 | 127.8 | 1751
136260.6 | 318.8 | 325.1 |  | 22.1 | 127.9 | 1751
136270.6 | 318.8 | 325.1 |  | 22.1 | 127.9 | 1751
136280.6 | 318.8 | 325.1 |  | 22.1 | 128.2 | 1751
136290.6 | 318.8 | 325.1 |  | 22.1 | 128.3 | 1750
136300.6 | 318.7 | 325.1 |  | 22.1 | 128 | 1751
136310.6 | 318.7 | 325.1 |  | 22.1 | 127.9 | 1751
136320.6 | 318.6 | 325.1 |  | 22.1 | 127.9 | 1751
136330.6 | 318.7 | 325.1 |  | 22.1 | 127.8 | 1751
136340.6 | 318.5 | 325.1 |  | 22.1 | 128 | 1751
136350.6 | 318.5 | 325.1 |  | 22.1 | 128.2 | 1751
136360.6 | 318.5 | 325.1 |  | 22.1 | 128.2 | 1751
136370.6 | 318.5 | 325.1 |  | 22.1 | 128 | 1751
136380.6 | 318.5 | 325.1 |  | 22.1 | 127.8 | 1751
136390.6 | 318.5 | 325.1 |  | 22.1 | 127.5 | 1751
136400.6 | 318.5 | 325.2 |  | 22.1 | 127.8 | 1750
136410.6 | 318.4 | 325.2 |  | 22.1 | 128.1 | 1751
136420.6 | 318.4 | 325.2 |  | 22.1 | 127.6 | 1751
136430.6 | 318.4 | 325.2 |  | 22.1 | 128.2 | 1752
136440.6 | 318.2 | 325.2 |  | 22.1 | 128.2 | 1751
136450.6 | 318.4 | 325.1 |  | 22.1 | 128.2 | 1752
136460.6 | 318.2 | 325.1 |  | 22.1 | 127.6 | 1750
136470.6 | 318.2 | 325.2 |  | 22.1 | 128.1 | 1751
136480.6 | 318.2 | 325.1 |  | 22.1 | 127.5 | 1752
136490.6 | 318.2 | 325.1 |  | 22.1 | 127.8 | 1751
136500.6 | 318.3 | 325.1 |  | 22.1 | 128.1 | 1752
136510.6 | 318.2 | 325.1 |  | 22.1 | 129 | 1752
136520.6 | 318.2 | 325.2 |  | 22.1 | 128 | 1752
136530.6 | 318.2 | 325.2 |  | 22.1 | 127.9 | 1751
136540.6 | 318.2 | 325.1 |  | 22.1 | 128.2 | 1751
136550.6 | 318.2 | 325.1 |  | 22.1 | 127.7 | 1752
136560.6 | 318.2 | 325.1 |  | 22.1 | 128 | 1752
136570.6 | 318.2 | 325.1 |  | 22.1 | 128.1 | 1751
136580.6 | 318.3 | 325.1 |  | 22.1 | 128.1 | 1751
136590.6 | 318.2 | 325.1 |  | 22.1 | 127.9 | 1751
136600.6 | 318.2 | 325.1 |  | 22.1 | 128.2 | 1750
136610.6 | 318.2 | 325.1 |  | 22.1 | 127.9 | 1750
136620.6 | 318.2 | 325 |  | 22.1 | 127.8 | 1750
136630.6 | 318.2 | 325 |  | 22.1 | 127.6 | 1750
136640.6 | 318.4 | 325 |  | 22.1 | 128.8 | 1750
136650.6 | 318.4 | 325 |  | 22.1 | 128.4 | 1750
136660.6 | 318.5 | 325 |  | 22.1 | 127.9 | 1750
136670.6 | 318.5 | 325 |  | 22.1 | 127.5 | 1750
136680.6 | 318.5 | 325 |  | 22.1 | 127.8 | 1751
136690.6 | 318.5 | 325 |  | 22.1 | 127.6 | 1751
136700.6 | 318.5 | 325 |  | 22.1 | 128.1 | 1751
136710.6 | 318.7 | 325 |  | 22.1 | 128.4 | 1750
136720.6 | 318.5 | 325 |  | 22.1 | 127.5 | 1750
136730.6 | 318.5 | 325 |  | 22.1 | 127.9 | 1750
136740.6 | 318.5 | 325 |  | 22.1 | 128.2 | 1750
136750.6 | 318.5 | 325 |  | 22.1 | 129.3 | 1750
136760.6 | 318.5 | 325 |  | 22.1 | 127.9 | 1750
136770.6 | 318.5 | 325 |  | 22.1 | 127.4 | 1750
136780.6 | 318.5 | 325 |  | 22.1 | 128.3 | 1749
136790.6 | 318.5 | 325 |  | 22.1 | 128.7 | 1749
136800.6 | 318.7 | 325 |  | 22.1 | 128.4 | 1749
136810.6 | 318.5 | 325 |  | 22.1 | 127.5 | 1750
136820.6 | 318.4 | 325 |  | 22.1 | 128 | 1750
136830.6 | 318.4 | 325.1 |  | 22.1 | 128.1 | 1750
136840.6 | 318.4 | 325.1 |  | 22.1 | 127.8 | 1750
136850.6 | 318.5 | 325.1 |  | 22.1 | 128.1 | 1750
136860.6 | 318.4 | 325.1 |  | 22.1 | 128 | 1751
136870.6 | 318.4 | 325.1 |  | 22.1 | 128 | 1751
136880.6 | 318.2 | 325.1 |  | 22.1 | 128.3 | 1751
136890.6 | 318.2 | 325.1 |  | 22.1 | 127.7 | 1752
136900.6 | 318.2 | 325.1 |  | 22.1 | 127.8 | 1752
136910.6 | 318.2 | 325.1 |  | 22.1 | 128 | 1752
136920.6 | 318.1 | 325.1 |  | 22.1 | 128.6 | 1752
136930.6 | 318.1 | 325.1 |  | 22.1 | 128.1 | 1752
136940.6 | 318.1 | 325.1 |  | 22.1 | 127.7 | 1752
136950.6 | 318.1 | 325.1 |  | 22.1 | 127.9 | 1752
136960.6 | 318.1 | 325.1 |  | 22.1 | 128 | 1752
136970.6 | 318.1 | 325.1 |  | 22.1 | 127.9 | 1752
136980.6 | 318.1 | 325.1 |  | 22.1 | 128.3 | 1751
136990.6 | 318.1 | 325.1 |  | 22.1 | 128 | 1752
137000.6 | 318.1 | 325.1 |  | 22.1 | 128.1 | 1751
137010.6 | 318.1 | 325 |  | 22.1 | 128.3 | 1752
137020.6 | 318.2 | 325 |  | 22.1 | 127.9 | 1751
137030.6 | 318.2 | 325 |  | 22.1 | 128.5 | 1751
137040.6 | 318.2 | 325 |  | 22.1 | 127.9 | 1752
137050.6 | 318.4 | 325 |  | 22.1 | 128 | 1752
137060.6 | 318.3 | 325 |  | 22.1 | 127.9 | 1751
137070.6 | 318.2 | 325 |  | 22.1 | 128 | 1751
137080.6 | 318.2 | 325 |  | 22.1 | 127.7 | 1752
137090.6 | 318.4 | 325 |  | 22.1 | 127.5 | 1751
137100.6 | 318.4 | 324.9 |  | 22.1 | 128.1 | 1751
137110.6 | 318.4 | 324.9 |  | 22.1 | 128 | 1751
137120.6 | 318.5 | 324.9 |  | 22.1 | 127.8 | 1751
137130.6 | 318.5 | 324.9 |  | 22.1 | 128.1 | 1751
137140.6 | 318.7 | 324.9 |  | 22.1 | 127.9 | 1751
137150.6 | 318.7 | 324.9 |  | 22.1 | 128.2 | 1751
137160.6 | 318.6 | 324.9 |  | 22.1 | 127.9 | 1751
137170.6 | 318.7 | 324.9 |  | 22.1 | 128.2 | 1751
137180.6 | 318.7 | 324.9 |  | 22.1 | 127.6 | 1752
137190.6 | 318.8 | 324.9 |  | 22.1 | 127.9 | 1751
137200.6 | 318.8 | 324.9 |  | 22.1 | 127.6 | 1752
137210.6 | 318.8 | 324.9 |  | 22.1 | 128.2 | 1751
137220.6 | 318.8 | 324.9 |  | 22.1 | 128 | 1751
137230.6 | 318.8 | 324.9 |  | 22.1 | 128.5 | 1751
137240.6 | 318.9 | 324.9 |  | 22.1 | 127.4 | 1752
137250.6 | 319 | 324.9 |  | 22.1 | 127.3 | 1752
137260.6 | 319 | 324.9 |  | 22.1 | 127.5 | 1751
137270.6 | 319 | 324.9 |  | 22.1 | 128.2 | 1751
137280.6 | 319 | 324.9 |  | 22.1 | 128.4 | 1751
137290.6 | 319.1 | 324.9 |  | 22.1 | 127.8 | 1752
137300.6 | 319.1 | 324.8 |  | 22.1 | 127.8 | 1752
137310.6 | 319.1 | 324.8 |  | 22.1 | 128 | 1751
137320.6 | 319.1 | 324.8 |  | 22.1 | 128 | 1752
137330.6 | 319.1 | 324.8 |  | 22.1 | 128.1 | 1751
137340.6 | 319.3 | 324.9 |  | 22.1 | 128.4 | 1752
137350.6 | 319.2 | 324.8 |  | 22.1 | 128.1 | 1751
137360.6 | 319.3 | 324.8 |  | 22.1 | 128 | 1751
137370.6 | 319.3 | 324.8 |  | 22.1 | 127.4 | 1751
137380.6 | 319.3 | 324.8 |  | 22.1 | 127.5 | 1750
137390.6 | 319.3 | 324.8 |  | 22.1 | 128 | 1751
137400.6 | 319.4 | 324.8 |  | 22.1 | 128.3 | 1751
137410.6 | 319.4 | 324.8 |  | 22.1 | 128.1 | 1750
137420.6 | 319.4 | 324.8 |  | 22.1 | 127.7 | 1751
137430.6 | 319.3 | 324.9 |  | 22.1 | 128.3 | 1751
137440.6 | 319.4 | 324.9 |  | 22.1 | 128 | 1751
137450.6 | 319.4 | 324.9 |  | 22.1 | 128.3 | 1751
137460.6 | 319.4 | 324.9 |  | 22.1 | 127.8 | 1751
137470.6 | 319.3 | 324.9 |  | 22.1 | 127.8 | 1751
137480.6 | 319.3 | 324.9 |  | 22.1 | 128.5 | 1751
137490.6 | 319.2 | 325 |  | 22.1 | 127.7 | 1752
137500.6 | 319.3 | 325 |  | 22.1 | 127.9 | 1751
137510.6 | 319.1 | 325 |  | 22.1 | 128.4 | 1751
137520.6 | 319.1 | 325 |  | 22.1 | 127.6 | 1751
137530.6 | 319 | 325 |  | 22.1 | 128.1 | 1751
137540.6 | 319.1 | 325 |  | 22.1 | 127.8 | 1751
137550.6 | 319 | 325 |  | 22.1 | 128 | 1751
137560.6 | 319.1 | 325 |  | 22.1 | 128 | 1751
137570.6 | 319 | 325 |  | 22.1 | 128.3 | 1751
137580.6 | 319 | 325 |  | 22.1 | 127.8 | 1751
137590.6 | 319 | 325 |  | 22.1 | 127.8 | 1751
137600.6 | 319 | 325 |  | 22.1 | 128 | 1750
137610.6 | 319 | 325 |  | 22.1 | 128.2 | 1750
137620.6 | 319 | 325 |  | 22.1 | 127.9 | 1750
137630.6 | 319 | 325 |  | 22.1 | 127.7 | 1750
137640.6 | 318.8 | 325 |  | 22.1 | 128.1 | 1750
137650.6 | 319 | 325 |  | 22.1 | 128.3 | 1750
137660.6 | 319 | 325 |  | 22.1 | 128.4 | 1749
137670.6 | 319 | 325.1 |  | 22.1 | 127.7 | 1750
137680.6 | 319 | 325.1 |  | 22.1 | 127.7 | 1749
137690.6 | 318.8 | 325.1 |  | 22.1 | 128.1 | 1750
137700.6 | 318.7 | 325.1 |  | 22.1 | 127.9 | 1750
137710.6 | 318.5 | 325.1 |  | 22.1 | 128.3 | 1749
137720.6 | 318.5 | 325.1 |  | 22.1 | 127.9 | 1750
137730.6 | 318.5 | 325.1 |  | 22.1 | 128.1 | 1750
137740.6 | 318.5 | 325.1 |  | 22.1 | 128.3 | 1750
137750.6 | 318.5 | 325.1 |  | 22.1 | 128 | 1750
137760.6 | 318.5 | 325.1 |  | 22.1 | 128.3 | 1750
137770.6 | 318.5 | 325.2 |  | 22.1 | 128.2 | 1750
137780.6 | 318.4 | 325.2 |  | 22.1 | 128 | 1750
137790.6 | 318.4 | 325.2 |  | 22.1 | 127.6 | 1750
137800.6 | 318.2 | 325.1 |  | 22.1 | 128.5 | 1750
137810.6 | 318.2 | 325.1 |  | 22.1 | 127.5 | 1750
137820.6 | 318.2 | 325.2 |  | 22.1 | 127.6 | 1750
137830.6 | 318.2 | 325.2 |  | 22.1 | 128.3 | 1750
137840.6 | 318.2 | 325.1 |  | 22.1 | 127.8 | 1750
137850.6 | 318.1 | 325.2 |  | 22.1 | 127.9 | 1750
137860.6 | 318.1 | 325.2 |  | 22.1 | 127.8 | 1749
137870.6 | 318.1 | 325.2 |  | 22.1 | 128.3 | 1750
137880.6 | 318.1 | 325.2 |  | 22.1 | 128 | 1750
137890.6 | 318.1 | 325.2 |  | 22.1 | 127.8 | 1750
137900.6 | 318.1 | 325.2 |  | 22.1 | 128 | 1750
137910.6 | 318 | 325.2 |  | 22.1 | 128.2 | 1750
137920.6 | 318 | 325.2 |  | 22.1 | 128.2 | 1750
137930.6 | 318 | 325.2 |  | 22.1 | 128.5 | 1750
137940.6 | 318 | 325.1 |  | 22.1 | 127.7 | 1750
137950.6 | 317.9 | 325.1 |  | 22.1 | 127.8 | 1750
137960.6 | 317.9 | 325.1 |  | 22.1 | 127.8 | 1750
137970.6 | 318.1 | 325.1 |  | 22.1 | 128 | 1750
137980.6 | 318.1 | 325.1 |  | 22.1 | 127.7 | 1750
137990.6 | 318.1 | 325.1 |  | 22.1 | 128 | 1750
138000.6 | 318.1 | 325.1 |  | 22.1 | 128 | 1750
138010.6 | 318.1 | 325.1 |  | 22.1 | 128.7 | 1750
138020.6 | 318.1 | 325.1 |  | 22.1 | 127.6 | 1750
138030.6 | 318.1 | 325.1 |  | 22.1 | 130.2 | 1750
138040.6 | 318.1 | 325.1 |  | 22.1 | 127.6 | 1750
138050.6 | 318.1 | 325.1 |  | 22.1 | 128.1 | 1750
138060.6 | 318.1 | 325.1 |  | 22.1 | 127.8 | 1750
138070.6 | 318.1 | 325 |  | 22.1 | 128.8 | 1750
138080.6 | 318.2 | 325 |  | 22.1 | 127.7 | 1750
138090.6 | 318.2 | 325 |  | 22.1 | 127.8 | 1750
138100.6 | 318.2 | 325 |  | 22.1 | 128.9 | 1751
138110.6 | 318.2 | 325 |  | 22.1 | 128.5 | 1751
138120.6 | 318.2 | 325 |  | 22.1 | 127.4 | 1750
138130.6 | 318.2 | 325 |  | 22.1 | 127.9 | 1751
138140.6 | 318.4 | 325 |  | 22.1 | 128.3 | 1751
138150.6 | 318.4 | 325 |  | 22.1 | 128.2 | 1750
138160.6 | 318.4 | 325 |  | 22.1 | 127.6 | 1751
138170.6 | 318.4 | 325 |  | 22.1 | 127.9 | 1751
138180.6 | 318.4 | 325 |  | 22.1 | 128.3 | 1750
138190.6 | 318.4 | 325 |  | 22.1 | 127.4 | 1751
138200.6 | 318.4 | 325 |  | 22.1 | 127.7 | 1751
138210.6 | 318.5 | 325 |  | 22.1 | 127.9 | 1751
138220.6 | 318.5 | 325 |  | 22.1 | 128.3 | 1751
138230.6 | 318.5 | 325 |  | 22.1 | 128 | 1751
138240.6 | 318.4 | 325 |  | 22.1 | 128.4 | 1750
138250.6 | 318.4 | 325 |  | 22.1 | 127.9 | 1751
138260.6 | 318.4 | 325 |  | 22.1 | 128.2 | 1750
138270.6 | 318.4 | 325 |  | 22.1 | 127.9 | 1750
138280.6 | 318.5 | 325 |  | 22.1 | 127.6 | 1750
138290.6 | 318.5 | 325 |  | 22.1 | 127.9 | 1750
138300.6 | 318.4 | 325 |  | 22.1 | 128 | 1750
138310.6 | 318.5 | 325 |  | 22.1 | 127.7 | 1751
138320.6 | 318.5 | 325 |  | 22.1 | 128 | 1751
138330.6 | 318.4 | 324.9 |  | 22.1 | 128.1 | 1751
138340.6 | 318.4 | 324.9 |  | 22.1 | 127.9 | 1751
138350.6 | 318.5 | 325 |  | 22.1 | 128.2 | 1751
138360.6 | 318.5 | 325 |  | 22.1 | 128.5 | 1750
138370.6 | 318.5 | 324.9 |  | 22.1 | 126.9 | 1751
138380.6 | 318.7 | 325 |  | 22.1 | 128 | 1751
138390.6 | 318.7 | 325 |  | 22.1 | 128 | 1751
138400.6 | 318.5 | 325 |  | 22.1 | 127.8 | 1751
138410.6 | 318.6 | 324.9 |  | 22.1 | 127.9 | 1751
138420.6 | 318.6 | 324.9 |  | 22.1 | 127.9 | 1751
138430.6 | 318.7 | 324.9 |  | 22.1 | 128.1 | 1751
138440.6 | 318.7 | 325 |  | 22.1 | 127.7 | 1751
138450.6 | 318.7 | 325 |  | 22.1 | 127.5 | 1750
138460.6 | 318.7 | 325 |  | 22.1 | 128.6 | 1750
138470.6 | 318.7 | 324.9 |  | 22.1 | 127.8 | 1750
138480.6 | 318.5 | 325 |  | 22.1 | 127.9 | 1750
138490.6 | 318.5 | 325 |  | 22.1 | 127.8 | 1751
138500.6 | 318.7 | 325 |  | 22.1 | 127.8 | 1751
138510.6 | 318.7 | 325 |  | 22.1 | 128.3 | 1750
138520.6 | 318.7 | 324.9 |  | 22.1 | 128.7 | 1750
138530.6 | 318.7 | 324.9 |  | 22.1 | 128.1 | 1750
138540.6 | 318.7 | 325 |  | 22.1 | 127.9 | 1750
138550.6 | 318.5 | 325 |  | 22.1 | 127.7 | 1750
138560.6 | 318.7 | 325 |  | 22.1 | 128.5 | 1750
138570.6 | 318.7 | 325 |  | 22.1 | 129 | 1750
138580.6 | 318.7 | 325 |  | 22.1 | 127.6 | 1750
138590.6 | 318.7 | 325 |  | 22.1 | 127.8 | 1750
138600.6 | 318.5 | 325 |  | 22.1 | 127.9 | 1750
138610.6 | 318.5 | 325 |  | 22.1 | 128.6 | 1750
138620.6 | 318.5 | 325 |  | 22.1 | 127.9 | 1750
138630.6 | 318.5 | 325 |  | 22.1 | 128.1 | 1751
138640.6 | 318.5 | 325 |  | 22.1 | 127.9 | 1751
138650.6 | 318.5 | 325 |  | 22.1 | 127.7 | 1751
138660.6 | 318.5 | 325 |  | 22.1 | 128.1 | 1751
138670.6 | 318.5 | 325 |  | 22.1 | 128.5 | 1751
138680.6 | 318.7 | 325 |  | 22.1 | 127.7 | 1752
138690.6 | 318.7 | 325 |  | 22.1 | 128 | 1751
138700.6 | 318.5 | 325 |  | 22.1 | 128.5 | 1751
138710.6 | 318.5 | 325 |  | 22.1 | 128 | 1751
138720.6 | 318.5 | 325 |  | 22.1 | 127.8 | 1751
138730.6 | 318.5 | 325 |  | 22.1 | 127.7 | 1751
138740.6 | 318.5 | 325 |  | 22.1 | 127.7 | 1751
138750.6 | 318.5 | 325 |  | 22.1 | 128 | 1750
138760.6 | 318.5 | 325.1 |  | 22.1 | 127.9 | 1750
138770.6 | 318.5 | 325 |  | 22.1 | 128 | 1751
138780.6 | 318.5 | 325 |  | 22.1 | 128.3 | 1751
138790.6 | 318.4 | 325 |  | 22.1 | 130 | 1751
138800.6 | 318.4 | 325 |  | 22.1 | 126.8 | 1751
138810.6 | 318.4 | 325 |  | 22.1 | 128.1 | 1751
138820.6 | 318.4 | 325 |  | 22.1 | 128.2 | 1750
138830.6 | 318.5 | 325 |  | 22.1 | 127.4 | 1752
138840.6 | 318.4 | 325.1 |  | 22.1 | 127.9 | 1751
138850.6 | 318.4 | 325.1 |  | 22.1 | 128 | 1751
138860.6 | 318.2 | 325.1 |  | 22.1 | 128.8 | 1750
138870.6 | 318.2 | 325.1 |  | 22.1 | 128.1 | 1751
138880.6 | 318.4 | 325.1 |  | 22.1 | 127.5 | 1751
138890.6 | 318.4 | 325.1 |  | 22.1 | 127.9 | 1751
138900.6 | 318.2 | 325.1 |  | 22.1 | 128.4 | 1751
138910.6 | 318.2 | 325.1 |  | 22.1 | 126.9 | 1751
138920.6 | 318.2 | 325.1 |  | 22.1 | 127.9 | 1751
138930.6 | 318.2 | 325.1 |  | 22.1 | 128.2 | 1751
138940.6 | 318.2 | 325 |  | 22.1 | 128.4 | 1751
138950.6 | 318.2 | 325 |  | 22.1 | 127.7 | 1752
138960.6 | 318.2 | 325 |  | 22.1 | 128.2 | 1752
138970.6 | 318.2 | 325.1 |  | 22.1 | 127.9 | 1751
138980.6 | 318.2 | 325 |  | 22.1 | 127.9 | 1751
138990.6 | 318.2 | 325 |  | 22.1 | 128.2 | 1750
139000.6 | 318.2 | 325 |  | 22.1 | 127.8 | 1751
139010.6 | 318.2 | 325 |  | 22.1 | 128 | 1751
139020.6 | 318.4 | 325 |  | 22.1 | 127.8 | 1751
139030.6 | 318.4 | 325 |  | 22.1 | 129.2 | 1751
139040.6 | 318.4 | 325 |  | 22.1 | 127.5 | 1751
139050.6 | 318.4 | 325 |  | 22.1 | 128 | 1751
139060.6 | 318.4 | 325 |  | 22.1 | 127.7 | 1751
139070.6 | 318.4 | 325 |  | 22.1 | 127.8 | 1751
139080.6 | 318.4 | 325 |  | 22.1 | 127.7 | 1751
139090.6 | 318.4 | 325 |  | 22.1 | 127.9 | 1751
139100.6 | 318.4 | 325 |  | 22.1 | 128.6 | 1751
139110.6 | 318.4 | 325 |  | 22.1 | 127.6 | 1751
139120.6 | 318.4 | 325 |  | 22.1 | 127.5 | 1751
139130.6 | 318.4 | 325 |  | 22.1 | 127.6 | 1751
139140.6 | 318.4 | 325 |  | 22.1 | 127.7 | 1751
139150.6 | 318.4 | 325 |  | 22.1 | 128.1 | 1751
139160.6 | 318.5 | 325 |  | 22.1 | 127.7 | 1751
139170.6 | 318.4 | 325 |  | 22.1 | 127.8 | 1751
139180.6 | 318.5 | 325 |  | 22.1 | 128.1 | 1751
139190.6 | 318.5 | 325 |  | 22.1 | 127.6 | 1751
139200.6 | 318.5 | 324.9 |  | 22.1 | 127.7 | 1751
139210.6 | 318.7 | 324.9 |  | 22.1 | 127.8 | 1751
139220.6 | 318.5 | 324.9 |  | 22.1 | 127.7 | 1751
139230.6 | 318.5 | 324.9 |  | 22.1 | 127.7 | 1751
139240.6 | 318.7 | 324.9 |  | 22.1 | 127.9 | 1752
139250.6 | 318.7 | 324.9 |  | 22.1 | 127.6 | 1752
139260.6 | 318.7 | 324.9 |  | 22.1 | 128 | 1752
139270.6 | 318.7 | 324.9 |  | 22.1 | 128.1 | 1751
139280.6 | 318.6 | 324.9 |  | 22.1 | 128.5 | 1751
139290.6 | 318.7 | 324.9 |  | 22.1 | 127.7 | 1750
139300.6 | 318.6 | 324.9 |  | 22.1 | 128.5 | 1752
139310.6 | 318.8 | 324.9 |  | 22.1 | 127.8 | 1752
139320.6 | 318.8 | 324.9 |  | 22.1 | 127.7 | 1751
139330.6 | 318.8 | 324.9 |  | 22.1 | 128.1 | 1751
139340.6 | 318.8 | 324.9 |  | 22.1 | 128.5 | 1751
139350.6 | 319 | 324.9 |  | 22.1 | 127.7 | 1752
139360.6 | 319 | 324.9 |  | 22.1 | 128 | 1751
139370.6 | 319 | 324.9 |  | 22.1 | 128 | 1751
139380.6 | 319 | 324.9 |  | 22.1 | 128.4 | 1751
139390.6 | 318.8 | 324.9 |  | 22.1 | 128 | 1750
139400.6 | 318.8 | 324.9 |  | 22.1 | 128.1 | 1750
139410.6 | 319 | 324.9 |  | 22.1 | 127.7 | 1751
139420.6 | 319 | 324.9 |  | 22.1 | 127.7 | 1751
139430.6 | 319 | 324.9 |  | 22.1 | 127.8 | 1750
139440.6 | 318.9 | 324.9 |  | 22.1 | 128.1 | 1751
139450.6 | 319 | 324.9 |  | 22.1 | 128.3 | 1750
139460.6 | 319 | 324.9 |  | 22.1 | 128.3 | 1750
139470.6 | 319 | 324.9 |  | 22.1 | 127.7 | 1751
139480.6 | 319 | 324.9 |  | 22.1 | 128.3 | 1751
139490.6 | 319.1 | 324.9 |  | 22.1 | 127.7 | 1750
139500.6 | 319.1 | 324.9 |  | 22.1 | 128 | 1751
139510.6 | 319.1 | 324.9 |  | 22.1 | 127.9 | 1752
139520.6 | 319.1 | 324.9 |  | 22.1 | 128.1 | 1752
139530.6 | 319.1 | 324.9 |  | 22.1 | 128 | 1751
139540.6 | 319.1 | 324.9 |  | 22.1 | 128.5 | 1752
139550.6 | 319 | 324.9 |  | 22.1 | 127.4 | 1752
139560.6 | 319 | 324.9 |  | 22.1 | 127.9 | 1752
139570.6 | 319.1 | 324.9 |  | 22.1 | 127.8 | 1752
139580.6 | 319.1 | 324.9 |  | 22.1 | 128 | 1752
139590.6 | 319.1 | 324.9 |  | 22.1 | 128.4 | 1752
139600.6 | 319.1 | 324.9 |  | 22.1 | 127.9 | 1752
139610.6 | 319.1 | 324.9 |  | 22.1 | 128.4 | 1751
139620.6 | 319.1 | 324.9 |  | 22.1 | 127.4 | 1752
139630.6 | 319.1 | 325 |  | 22.1 | 127.9 | 1751
139640.6 | 319.1 | 324.9 |  | 22.1 | 128.3 | 1750
139650.6 | 319 | 324.9 |  | 22.1 | 128 | 1751
139660.6 | 319 | 325 |  | 22.1 | 128.5 | 1751
139670.6 | 319 | 325 |  | 22.1 | 128.4 | 1751
139680.6 | 319 | 325 |  | 22.1 | 128.6 | 1751
139690.6 | 318.9 | 324.9 |  | 22.1 | 127.7 | 1751
139700.6 | 319.1 | 325 |  | 22.1 | 128.1 | 1751
139710.6 | 319 | 324.9 |  | 22.1 | 128.5 | 1751
139720.6 | 319 | 325 |  | 22.1 | 128 | 1751
139730.6 | 318.9 | 325 |  | 22.1 | 128.1 | 1751
139740.6 | 319 | 325 |  | 22.1 | 128 | 1751
139750.6 | 319 | 325 |  | 22.1 | 127.8 | 1752
139760.6 | 319 | 325 |  | 22.1 | 127.8 | 1752
139770.6 | 319 | 325 |  | 22.1 | 128.1 | 1751
139780.6 | 318.9 | 325 |  | 22.1 | 127.7 | 1751
139790.6 | 319.1 | 325 |  | 22.1 | 128 | 1751
139800.6 | 319.1 | 325 |  | 22.1 | 127.4 | 1751
139810.6 | 319 | 324.9 |  | 22.1 | 127.9 | 1751
139820.6 | 319 | 325 |  | 22.1 | 128.1 | 1751
139830.6 | 319 | 325 |  | 22.1 | 127.9 | 1752
139840.6 | 319 | 325 |  | 22.1 | 127.8 | 1752
139850.6 | 319 | 325 |  | 22.1 | 128.4 | 1751
139860.6 | 319 | 325 |  | 22.1 | 127.7 | 1751
139870.6 | 318.8 | 325 |  | 22.1 | 128.1 | 1751
139880.6 | 318.8 | 325 |  | 22.1 | 128.1 | 1751
139890.6 | 318.8 | 325 |  | 22.1 | 127.8 | 1752
139900.6 | 318.8 | 325.1 |  | 22.1 | 128.2 | 1750
139910.6 | 318.8 | 325 |  | 22.1 | 128.3 | 1752
139920.6 | 318.8 | 325.1 |  | 22.1 | 127.5 | 1752
139930.6 | 318.8 | 325 |  | 22.1 | 127.8 | 1752
139940.6 | 318.7 | 325.1 |  | 22.1 | 127.7 | 1752
139950.6 | 318.7 | 325.1 |  | 22.1 | 128.2 | 1752
139960.6 | 318.6 | 325.1 |  | 22.1 | 127.6 | 1751
139970.6 | 318.6 | 325 |  | 22.1 | 128.2 | 1752
139980.6 | 318.7 | 325 |  | 22.1 | 128.1 | 1751
139990.6 | 318.7 | 325 |  | 22.1 | 127.9 | 1751
140000.6 | 318.7 | 325 |  | 22.1 | 128.1 | 1751
140010.6 | 318.7 | 325 |  | 22.1 | 127.9 | 1750
140020.6 | 318.7 | 325 |  | 22.1 | 128.4 | 1752
140030.6 | 318.7 | 325 |  | 22.1 | 127.6 | 1751
140040.6 | 318.6 | 325 |  | 22.1 | 128.2 | 1751
140050.6 | 318.7 | 325 |  | 22.1 | 128 | 1751
140060.6 | 318.7 | 325 |  | 22.1 | 128.2 | 1751
140070.6 | 318.8 | 325 |  | 22.1 | 127.8 | 1751
140080.6 | 318.8 | 325 |  | 22.1 | 127.9 | 1751
140090.6 | 318.8 | 325 |  | 22.1 | 127.6 | 1750
140100.6 | 318.8 | 325 |  | 22.1 | 127.8 | 1751
140110.6 | 318.8 | 325 |  | 22.1 | 128.4 | 1751
140120.6 | 318.8 | 325 |  | 22.1 | 127.8 | 1751
140130.6 | 318.8 | 325 |  | 22.1 | 127.7 | 1750
140140.6 | 318.8 | 325 |  | 22.1 | 127.9 | 1751
140150.6 | 318.8 | 325 |  | 22.1 | 128.4 | 1750
140160.6 | 318.9 | 325 |  | 22.1 | 128 | 1750
140170.6 | 318.8 | 325 |  | 22.1 | 127.7 | 1751
140180.6 | 319 | 325 |  | 22.1 | 127.8 | 1751
140190.6 | 319 | 325 |  | 22.1 | 128.3 | 1750
140200.6 | 319 | 325 |  | 22.1 | 128 | 1750
140210.6 | 319 | 325 |  | 22.1 | 127.8 | 1750
140220.6 | 319 | 324.9 |  | 22.1 | 128.4 | 1751
140230.6 | 318.9 | 325 |  | 22.1 | 127.7 | 1751
140240.6 | 319 | 324.9 |  | 22.1 | 127.7 | 1751
140250.6 | 319 | 324.9 |  | 22.1 | 127.9 | 1751
140260.6 | 318.9 | 325 |  | 22.1 | 128.1 | 1750
140270.6 | 319 | 325 |  | 22.1 | 128.2 | 1751
140280.6 | 319.1 | 324.9 |  | 22.1 | 128.5 | 1751
140290.6 | 319.1 | 324.9 |  | 22.1 | 129.1 | 1750
140300.6 | 319 | 324.9 |  | 22.1 | 128 | 1750
140310.6 | 319.1 | 324.9 |  | 22.1 | 128 | 1750
140320.6 | 319.1 | 324.9 |  | 22.1 | 128.2 | 1751
140330.6 | 319.1 | 324.9 |  | 22.1 | 127.8 | 1750
140340.6 | 319.1 | 324.9 |  | 22.1 | 128.2 | 1751
140350.6 | 319.2 | 324.9 |  | 22.1 | 127.9 | 1751
140360.6 | 319.2 | 324.9 |  | 22.1 | 127.9 | 1751
140370.6 | 319.3 | 324.9 |  | 22.1 | 127.5 | 1751
140380.6 | 319.3 | 324.9 |  | 22.1 | 128.3 | 1752
140390.6 | 319.4 | 324.9 |  | 22.1 | 127.8 | 1752
140400.6 | 319.4 | 324.9 |  | 22.1 | 127.6 | 1752
140410.6 | 319.3 | 324.9 |  | 22.1 | 127.9 | 1751
140420.6 | 319.3 | 324.9 |  | 22.1 | 128 | 1752
140430.6 | 319.2 | 324.9 |  | 22.1 | 128 | 1752
140440.6 | 319.2 | 324.9 |  | 22.1 | 128.1 | 1752
140450.6 | 319.3 | 324.9 |  | 22.1 | 128.2 | 1752
140460.6 | 319.2 | 324.9 |  | 22.1 | 128.1 | 1752
140470.6 | 319.3 | 324.9 |  | 22.1 | 127.9 | 1752
140480.6 | 319.2 | 324.9 |  | 22.1 | 128 | 1752
140490.6 | 319.2 | 324.9 |  | 22.1 | 128.1 | 1752
140500.6 | 319.2 | 324.9 |  | 22.1 | 128.3 | 1752
140510.6 | 319.3 | 324.9 |  | 22.1 | 128 | 1752
140520.6 | 319.4 | 324.9 |  | 22.1 | 127.7 | 1752
140530.6 | 319.4 | 324.9 |  | 22.1 | 127.8 | 1752
140540.6 | 319.4 | 324.9 |  | 22.1 | 128.2 | 1752
140550.6 | 319.4 | 324.9 |  | 22.1 | 127.5 | 1752
140560.6 | 319.5 | 324.9 |  | 22.1 | 128 | 1752
140570.6 | 319.5 | 324.9 |  | 22.1 | 128.5 | 1752
140580.6 | 319.4 | 325 |  | 22.1 | 128.2 | 1752
140590.6 | 319.4 | 325 |  | 22.1 | 128.2 | 1752
140600.6 | 319.4 | 325 |  | 22.1 | 128 | 1752
140610.6 | 319.3 | 325 |  | 22.1 | 127.9 | 1751
140620.6 | 319.2 | 325 |  | 22.1 | 127.9 | 1751
140630.6 | 319.3 | 324.9 |  | 22.1 | 127.6 | 1751
140640.6 | 319.3 | 325 |  | 22.1 | 128 | 1752
140650.6 | 319.4 | 325 |  | 22.1 | 128 | 1752
140660.6 | 319.4 | 325 |  | 22.1 | 128 | 1751
140670.6 | 319.4 | 325 |  | 22.1 | 127.5 | 1752
140680.6 | 319.3 | 325 |  | 22.1 | 128 | 1751
140690.6 | 319.1 | 325 |  | 22.1 | 127.9 | 1751
140700.6 | 319.1 | 325 |  | 22.1 | 128.2 | 1751
140710.6 | 319.2 | 325 |  | 22.1 | 127.8 | 1752
140720.6 | 319.2 | 325 |  | 22.1 | 127.9 | 1752
140730.6 | 319.2 | 325 |  | 22.1 | 127.7 | 1751
140740.6 | 319.2 | 325 |  | 22.1 | 128.3 | 1751
140750.6 | 319.2 | 325 |  | 22.1 | 128.4 | 1752
140760.6 | 319.3 | 325 |  | 22.1 | 127.9 | 1752
140770.6 | 319.2 | 325 |  | 22.1 | 127.8 | 1752
140780.6 | 319.1 | 325 |  | 22.1 | 128.1 | 1752
140790.6 | 319.1 | 325 |  | 22.1 | 128 | 1751
140800.6 | 319.2 | 325 |  | 22.1 | 128.1 | 1751
140810.6 | 319.4 | 325 |  | 22.1 | 128.1 | 1751
140820.6 | 319.2 | 325 |  | 22.1 | 127.8 | 1751
140830.6 | 319.1 | 325 |  | 22.1 | 127.7 | 1750
140840.6 | 319.1 | 325 |  | 22.1 | 127.9 | 1750
140850.6 | 319.2 | 325 |  | 22.1 | 128.3 | 1751
140860.6 | 319.3 | 325 |  | 22.1 | 128 | 1750
140870.6 | 319.2 | 325 |  | 22.1 | 128.6 | 1750
140880.6 | 319.3 | 325 |  | 22.1 | 127.6 | 1750
140890.6 | 319.3 | 325 |  | 22.1 | 127.9 | 1750
140900.6 | 319.1 | 325 |  | 22.1 | 127.7 | 1751
140910.6 | 319.3 | 325 |  | 22.1 | 128.4 | 1750
140920.6 | 319.1 | 325 |  | 22.1 | 128.5 | 1750
140930.6 | 319.1 | 325 |  | 22.1 | 128.2 | 1750
140940.6 | 319.1 | 325 |  | 22.1 | 127.9 | 1750
140950.6 | 319.1 | 325 |  | 22.1 | 127.5 | 1751
140960.6 | 319.1 | 325 |  | 22.1 | 127.6 | 1751
140970.6 | 319.1 | 325 |  | 22.1 | 128.3 | 1750
140980.6 | 319.1 | 325 |  | 22.1 | 127.8 | 1750
140990.6 | 318.9 | 325.1 |  | 22.1 | 127.5 | 1751
141000.6 | 319 | 325 |  | 22.1 | 128.2 | 1751
141010.6 | 319 | 325 |  | 22.1 | 127.9 | 1751
141020.6 | 318.9 | 325 |  | 22.1 | 128 | 1751
141030.6 | 318.9 | 325 |  | 22.1 | 127.6 | 1751
141040.6 | 319.1 | 325 |  | 22.1 | 128.3 | 1751
141050.6 | 319 | 325 |  | 22.1 | 127.9 | 1750
141060.6 | 319.1 | 325 |  | 22.1 | 128.5 | 1750
141070.6 | 319.1 | 325 |  | 22.1 | 127.9 | 1751
141080.6 | 319.1 | 325 |  | 22.1 | 127.8 | 1750
141090.6 | 319.1 | 325 |  | 22.1 | 128.1 | 1750
141100.6 | 319.1 | 325 |  | 22.1 | 128 | 1751
141110.6 | 319.1 | 325 |  | 22.1 | 128.2 | 1750
141120.6 | 319.1 | 325 |  | 22.1 | 127.8 | 1750
141130.6 | 319.3 | 325 |  | 22.1 | 127.4 | 1751
141140.6 | 319.2 | 325 |  | 22.1 | 128.2 | 1751
141150.6 | 319.2 | 325 |  | 22.1 | 127.7 | 1751
141160.6 | 319.3 | 325 |  | 22.1 | 127.7 | 1751
141170.6 | 319.3 | 324.9 |  | 22.1 | 128 | 1751
141180.6 | 319.2 | 324.9 |  | 22.1 | 127.9 | 1751
141190.6 | 319.2 | 324.9 |  | 22.1 | 127.7 | 1751
141200.6 | 319.2 | 325 |  | 22.1 | 128 | 1751
141210.6 | 319.4 | 325 |  | 22.1 | 127.9 | 1750
141220.6 | 319.4 | 325 |  | 22.1 | 128.2 | 1751
141230.6 | 319.2 | 324.9 |  | 22.1 | 127.9 | 1750
141240.6 | 319.2 | 324.9 |  | 22.1 | 128.3 | 1750
141250.6 | 319.4 | 324.9 |  | 22.1 | 128 | 1751
141260.6 | 319.4 | 324.9 |  | 22.1 | 127.7 | 1751
141270.6 | 319.4 | 324.9 |  | 22.1 | 128.2 | 1751
141280.6 | 319.5 | 324.9 |  | 22.1 | 127.8 | 1750
141290.6 | 319.5 | 324.9 |  | 22.1 | 128 | 1750
141300.6 | 319.5 | 324.9 |  | 22.1 | 127.8 | 1751
141310.6 | 319.4 | 324.9 |  | 22.1 | 127.9 | 1751
141320.6 | 319.5 | 324.9 |  | 22.1 | 128 | 1751
141330.6 | 319.6 | 324.9 |  | 22.1 | 128 | 1751
141340.6 | 319.5 | 324.9 |  | 22.1 | 127.8 | 1751
141350.6 | 319.5 | 324.9 |  | 22.1 | 127.7 | 1752
141360.6 | 319.6 | 324.9 |  | 22.1 | 128 | 1752
141370.6 | 319.5 | 324.9 |  | 22.1 | 127.9 | 1752
141380.6 | 319.5 | 324.9 |  | 22.1 | 128.2 | 1752
141390.6 | 319.5 | 324.9 |  | 22.1 | 128 | 1752
141400.6 | 319.6 | 324.9 |  | 22.1 | 128 | 1752
141410.6 | 319.7 | 324.9 |  | 22.1 | 128.3 | 1752
141420.6 | 319.5 | 324.9 |  | 22.1 | 128.1 | 1752
141430.6 | 319.7 | 324.9 |  | 22.1 | 127.8 | 1752
141440.6 | 319.7 | 324.9 |  | 22.1 | 127.9 | 1752
141450.6 | 319.7 | 324.9 |  | 22.1 | 128 | 1752
141460.6 | 319.7 | 324.8 |  | 22.1 | 127.8 | 1752
141470.6 | 319.8 | 324.9 |  | 22.1 | 128.1 | 1752
141480.6 | 320 | 324.9 |  | 22.1 | 127.9 | 1752
141490.6 | 320 | 324.9 |  | 22.1 | 128.1 | 1751
141500.6 | 319.9 | 324.9 |  | 22.1 | 128.4 | 1752
141510.6 | 319.8 | 324.9 |  | 22.1 | 128 | 1752
141520.6 | 319.8 | 324.9 |  | 22.1 | 127.8 | 1752
141530.6 | 319.8 | 324.9 |  | 22.1 | 127.9 | 1752
141540.6 | 319.8 | 324.9 |  | 22.1 | 127.8 | 1752
141550.6 | 319.8 | 324.9 |  | 22.1 | 128 | 1752
141560.6 | 320 | 324.9 |  | 22.1 | 127.9 | 1752
141570.6 | 320 | 324.9 |  | 22.1 | 127.8 | 1752
141580.6 | 320 | 324.9 |  | 22.1 | 127.7 | 1752
141590.6 | 319.8 | 324.9 |  | 22.1 | 127.8 | 1752
141600.6 | 319.8 | 324.9 |  | 22.1 | 128.2 | 1752
141610.6 | 319.8 | 324.9 |  | 22.1 | 127.7 | 1752
141620.6 | 320 | 324.9 |  | 22.1 | 128.2 | 1752
141630.6 | 320 | 324.9 |  | 22.1 | 127.9 | 1752
141640.6 | 320 | 324.9 |  | 22.1 | 128 | 1752
141650.6 | 319.8 | 325 |  | 22.1 | 127.9 | 1751
141660.6 | 319.8 | 324.9 |  | 22.1 | 128.2 | 1752
141670.6 | 319.8 | 324.9 |  | 22.1 | 128.1 | 1751
141680.6 | 319.8 | 324.9 |  | 22.1 | 127.7 | 1752
141690.6 | 319.8 | 324.9 |  | 22.1 | 127.7 | 1752
141700.6 | 319.8 | 324.9 |  | 22.1 | 128.1 | 1752
141710.6 | 319.8 | 325 |  | 22.1 | 127.8 | 1752
141720.6 | 319.8 | 325 |  | 22.1 | 128.3 | 1751
141730.6 | 319.8 | 325 |  | 22.1 | 127.6 | 1752
141740.6 | 319.8 | 325 |  | 22.1 | 127.8 | 1751
141750.6 | 319.8 | 325 |  | 22.1 | 128.2 | 1752
141760.6 | 319.8 | 325 |  | 22.1 | 128 | 1752
141770.6 | 319.7 | 325 |  | 22.1 | 128.2 | 1751
141780.6 | 319.5 | 325 |  | 22.1 | 127.7 | 1751
141790.6 | 319.7 | 325 |  | 22.1 | 128.4 | 1752
141800.6 | 319.7 | 325 |  | 22.1 | 128.4 | 1752
141810.6 | 319.7 | 325 |  | 22.1 | 128.1 | 1752
141820.6 | 319.7 | 325 |  | 22.1 | 127.9 | 1752
141830.6 | 319.6 | 325 |  | 22.1 | 128 | 1752
141840.6 | 319.5 | 325 |  | 22.1 | 127.4 | 1752
141850.6 | 319.5 | 325 |  | 22.1 | 127.9 | 1752
141860.6 | 319.5 | 325 |  | 22.1 | 127.9 | 1752
141870.6 | 319.5 | 325 |  | 22.1 | 127.9 | 1752
141880.6 | 319.5 | 325 |  | 22.1 | 127.8 | 1752
141890.6 | 319.5 | 325 |  | 22.1 | 128.4 | 1752
141900.6 | 319.5 | 325 |  | 22.1 | 127.9 | 1752
141910.6 | 319.5 | 325 |  | 22.1 | 128.2 | 1752
141920.6 | 319.5 | 325 |  | 22.1 | 127.9 | 1752
141930.6 | 319.5 | 325 |  | 22.1 | 127.8 | 1751
141940.6 | 319.6 | 325 |  | 22.1 | 128 | 1751
141950.6 | 319.5 | 325 |  | 22.1 | 128 | 1752
141960.6 | 319.5 | 325 |  | 22.1 | 128.1 | 1752
141970.6 | 319.5 | 325.1 |  | 22.1 | 127.8 | 1751
141980.6 | 319.6 | 325.1 |  | 22.1 | 128 | 1752
141990.6 | 319.6 | 325.1 |  | 22.1 | 128.4 | 1752
142000.6 | 319.5 | 325 |  | 22.1 | 127.9 | 1752
142010.6 | 319.5 | 325.1 |  | 22.1 | 127.7 | 1752
142020.6 | 319.4 | 325 |  | 22.1 | 128 | 1751
142030.6 | 319.4 | 325 |  | 22.1 | 128.9 | 1752
142040.6 | 319.4 | 325.1 |  | 22.1 | 127.9 | 1752
142050.6 | 319.4 | 325.1 |  | 22.1 | 127.5 | 1752
142060.6 | 319.4 | 325.1 |  | 22.1 | 127.8 | 1752
142070.6 | 319.4 | 325.1 |  | 22.1 | 128.1 | 1751
142080.6 | 319.3 | 325 |  | 22.1 | 128 | 1751
142090.6 | 319.3 | 325.1 |  | 22.1 | 128.1 | 1751
142100.6 | 319.3 | 325 |  | 22.1 | 127.9 | 1751
142110.6 | 319.3 | 325.1 |  | 22.1 | 127.9 | 1751
142120.6 | 319.4 | 325 |  | 22.1 | 128.1 | 1752
142130.6 | 319.4 | 325 |  | 22.1 | 128.1 | 1751
142140.6 | 319.4 | 325.1 |  | 22.1 | 128.1 | 1751
142150.6 | 319.2 | 325 |  | 22.1 | 128 | 1751
142160.6 | 319.3 | 325 |  | 22.1 | 127.9 | 1752
142170.6 | 319.2 | 325.1 |  | 22.1 | 128.2 | 1751
142180.6 | 319.2 | 325.1 |  | 22.1 | 127.9 | 1751
142190.6 | 319.2 | 325.1 |  | 22.1 | 128.1 | 1752
142200.6 | 319.2 | 325.1 |  | 22.1 | 128.1 | 1751
142210.6 | 319.3 | 325 |  | 22.1 | 128.2 | 1752
142220.6 | 319.2 | 325 |  | 22.1 | 128 | 1752
142230.6 | 319.2 | 325 |  | 22.1 | 128 | 1752
142240.6 | 319.4 | 325 |  | 22.1 | 128 | 1752
142250.6 | 319.4 | 325 |  | 22.1 | 127.9 | 1752
142260.6 | 319.4 | 325 |  | 22.1 | 127.7 | 1751
142270.6 | 319.2 | 325 |  | 22.1 | 127.8 | 1752
142280.6 | 319.4 | 325 |  | 22.1 | 127.8 | 1752
142290.6 | 319.4 | 325 |  | 22.1 | 128.1 | 1752
142300.6 | 319.4 | 325 |  | 22.1 | 127.7 | 1752
142310.6 | 319.4 | 325 |  | 22.1 | 127.9 | 1752
142320.6 | 319.4 | 325 |  | 22.1 | 127.8 | 1752
142330.6 | 319.4 | 325 |  | 22.1 | 128.5 | 1751
142340.6 | 319.4 | 325 |  | 22.1 | 128.3 | 1752
142350.6 | 319.4 | 325 |  | 22.1 | 127.9 | 1751
142360.6 | 319.4 | 325 |  | 22.1 | 127.4 | 1751
142370.6 | 319.4 | 325 |  | 22.1 | 127.8 | 1751
142380.6 | 319.4 | 325 |  | 22.1 | 128.4 | 1751
142390.6 | 319.4 | 325 |  | 22.1 | 127 | 1751
142400.6 | 319.4 | 325 |  | 22.1 | 127.9 | 1750
142410.6 | 319.4 | 325 |  | 22.1 | 127.8 | 1750
142420.6 | 319.3 | 325 |  | 22.1 | 127.9 | 1750
142430.6 | 319.2 | 325 |  | 22.1 | 128.3 | 1750
142440.6 | 319.4 | 325 |  | 22.1 | 128.2 | 1750
142450.6 | 319.4 | 325 |  | 22.1 | 127.8 | 1750
142460.6 | 319.4 | 325 |  | 22.1 | 127.7 | 1750
142470.6 | 319.4 | 325 |  | 22.1 | 128.1 | 1750
142480.6 | 319.4 | 325 |  | 22.1 | 128.1 | 1750
142490.6 | 319.4 | 325 |  | 22.1 | 127.9 | 1750
142500.6 | 319.4 | 325 |  | 22.1 | 128.1 | 1750
142510.6 | 319.5 | 325 |  | 22.1 | 128.7 | 1750
142520.6 | 319.5 | 324.9 |  | 22.1 | 127.9 | 1750
142530.6 | 319.5 | 325 |  | 22.1 | 128 | 1750
142540.6 | 319.6 | 324.9 |  | 22.1 | 128.3 | 1750
142550.6 | 319.6 | 325 |  | 22.1 | 127.3 | 1750
142560.6 | 319.5 | 325 |  | 22.1 | 127.8 | 1750
142570.6 | 319.5 | 325 |  | 22.1 | 127.9 | 1751
142580.6 | 319.5 | 325 |  | 22.1 | 128 | 1751
142590.6 | 319.5 | 325 |  | 22.1 | 127.9 | 1751
142600.6 | 319.6 | 325 |  | 22.1 | 127.9 | 1751
142610.6 | 319.5 | 325 |  | 22.1 | 128.4 | 1751
142620.6 | 319.5 | 325 |  | 22.1 | 127.9 | 1751
142630.6 | 319.5 | 325 |  | 22.1 | 127.9 | 1751
142640.6 | 319.4 | 325 |  | 22.1 | 128.2 | 1751
142650.6 | 319.4 | 325 |  | 22.1 | 128.2 | 1751
142660.6 | 319.4 | 325 |  | 22.1 | 128 | 1752
142670.6 | 319.5 | 325 |  | 22.1 | 128 | 1752
142680.6 | 319.4 | 325 |  | 22.1 | 128.3 | 1751
142690.6 | 319.4 | 325 |  | 22.1 | 128.2 | 1751
142700.6 | 319.4 | 325.1 |  | 22.1 | 128 | 1750
142710.6 | 319.4 | 325.1 |  | 22.1 | 127.6 | 1751
142720.6 | 319.4 | 325 |  | 22.1 | 127.9 | 1750
142730.6 | 319.3 | 325 |  | 22.1 | 127.7 | 1750
142740.6 | 319.2 | 325 |  | 22.1 | 127.8 | 1750
142750.6 | 319.3 | 325 |  | 22.1 | 128.5 | 1750
142760.6 | 319.4 | 325 |  | 22.1 | 127.6 | 1750
142770.6 | 319.4 | 325.1 |  | 22.1 | 128 | 1750
142780.6 | 319.4 | 325.1 |  | 22.1 | 127.9 | 1750
142790.6 | 319.3 | 325.1 |  | 22.1 | 127.8 | 1750
142800.6 | 319.2 | 325.1 |  | 22.1 | 128.3 | 1750
142810.6 | 319.1 | 325 |  | 22.1 | 128.5 | 1750
142820.6 | 319.1 | 325 |  | 22.1 | 127.6 | 1750
142830.6 | 319.1 | 325.1 |  | 22.1 | 128 | 1750
142840.6 | 319.2 | 325.1 |  | 22.1 | 128.1 | 1750
142850.6 | 319.3 | 325.1 |  | 22.1 | 128.5 | 1750
142860.6 | 319.2 | 325.1 |  | 22.1 | 127.7 | 1750
142870.6 | 319.1 | 325.1 |  | 22.1 | 128.1 | 1750
142880.6 | 319.1 | 325.1 |  | 22.1 | 127.8 | 1751
142890.6 | 319.1 | 325.1 |  | 22.1 | 128.2 | 1750
142900.6 | 319.1 | 325.1 |  | 22.1 | 127.8 | 1750
142910.6 | 319.1 | 325.1 |  | 22.1 | 128.2 | 1750
142920.6 | 319.1 | 325.1 |  | 22.1 | 127.7 | 1751
142930.6 | 319.1 | 325 |  | 22.1 | 128.2 | 1751
142940.6 | 319.1 | 325 |  | 22.1 | 127.9 | 1751
142950.6 | 319.1 | 325.1 |  | 22.1 | 128 | 1751
142960.6 | 319.1 | 325.1 |  | 22.1 | 128.2 | 1751
142970.6 | 319.3 | 325 |  | 22.1 | 127.9 | 1751
142980.6 | 319.1 | 325 |  | 22.1 | 128 | 1751
142990.6 | 319.1 | 325 |  | 22.1 | 127.7 | 1751
143000.6 | 319.1 | 325.1 |  | 22.1 | 128 | 1751
143010.6 | 319.2 | 325 |  | 22.1 | 128.1 | 1751
143020.6 | 319.1 | 325 |  | 22.1 | 128.3 | 1751
143030.6 | 319.1 | 325 |  | 22.1 | 128 | 1751
143040.6 | 319.1 | 325 |  | 22.1 | 128 | 1751
143050.6 | 319.1 | 325.1 |  | 22.1 | 128 | 1751
143060.6 | 319.1 | 325.1 |  | 22.1 | 128.3 | 1750
143070.6 | 319.1 | 325 |  | 22.1 | 127.9 | 1750
143080.6 | 319.1 | 325.1 |  | 22.1 | 127.7 | 1750
143090.6 | 319.1 | 325.1 |  | 22.1 | 127.9 | 1750
143100.6 | 319.1 | 325.1 |  | 22.1 | 127.8 | 1750
143110.6 | 319 | 325 |  | 22.1 | 127.9 | 1750
143120.6 | 318.9 | 325 |  | 22.1 | 128.2 | 1750
143130.6 | 319.1 | 325 |  | 22.1 | 128.5 | 1749
143140.6 | 319 | 325.1 |  | 22.1 | 128.2 | 1750
143150.6 | 319 | 325.1 |  | 22.1 | 127.8 | 1750
143160.6 | 319 | 325.1 |  | 22.1 | 128.1 | 1750
143170.6 | 319.1 | 325.1 |  | 22.1 | 128.1 | 1750
143180.6 | 319 | 325.1 |  | 22.1 | 128.4 | 1750
143190.6 | 318.9 | 325.1 |  | 22.1 | 128.3 | 1750
143200.6 | 318.9 | 325.1 |  | 22.1 | 128 | 1750
143210.6 | 318.9 | 325 |  | 22.1 | 127.3 | 1750
143220.6 | 318.9 | 325.1 |  | 22.1 | 128 | 1750
143230.6 | 319 | 325 |  | 22.1 | 127.8 | 1750
143240.6 | 319 | 325 |  | 22.1 | 128.5 | 1750
143250.6 | 319 | 325 |  | 22.1 | 128.1 | 1750
143260.6 | 318.9 | 325 |  | 22.1 | 127.9 | 1750
143270.6 | 319 | 325 |  | 22.1 | 127.9 | 1750
143280.6 | 319.1 | 325 |  | 22.1 | 127.5 | 1750
143290.6 | 319.1 | 325 |  | 22.1 | 127.8 | 1750
143300.6 | 319 | 325 |  | 22.1 | 128.2 | 1750
143310.6 | 318.9 | 325 |  | 22.1 | 128.3 | 1750
143320.6 | 319 | 325 |  | 22.1 | 128.1 | 1750
143330.6 | 319.1 | 325 |  | 22.1 | 127.8 | 1750
143340.6 | 319.1 | 325 |  | 22.1 | 128 | 1750
143350.6 | 318.9 | 325 |  | 22.1 | 127.8 | 1750
143360.6 | 319.1 | 325 |  | 22.1 | 128.5 | 1750
143370.6 | 319.1 | 325 |  | 22.1 | 127.5 | 1750
143380.6 | 319.1 | 325 |  | 22.1 | 128.3 | 1750
143390.6 | 319.1 | 325 |  | 22.1 | 127.3 | 1750
143400.6 | 319.1 | 325 |  | 22.1 | 128 | 1750
143410.6 | 319.1 | 325 |  | 22.1 | 128 | 1750
143420.6 | 319.1 | 325 |  | 22.1 | 128 | 1751
143430.6 | 319.1 | 325 |  | 22.1 | 128.1 | 1751
143440.6 | 319.1 | 325 |  | 22.1 | 128.1 | 1751
143450.6 | 319.2 | 325 |  | 22.1 | 128.1 | 1752
143460.6 | 319.3 | 325 |  | 22.1 | 128.1 | 1752
143470.6 | 319.2 | 325 |  | 22.1 | 127.8 | 1751
143480.6 | 319.1 | 325 |  | 22.1 | 128 | 1752
143490.6 | 319.1 | 325 |  | 22.1 | 128.2 | 1751
143500.6 | 319.2 | 325 |  | 22.1 | 128.2 | 1752
143510.6 | 319.2 | 324.9 |  | 22.1 | 127.9 | 1752
143520.6 | 319.3 | 324.9 |  | 22.1 | 128.1 | 1751
143530.6 | 319.3 | 324.9 |  | 22.1 | 129.4 | 1752
143540.6 | 319.3 | 324.9 |  | 22.1 | 128 | 1752
143550.6 | 319.4 | 325 |  | 22.1 | 127.8 | 1752
143560.6 | 319.4 | 325 |  | 22.1 | 127.6 | 1752
143570.6 | 319.4 | 325 |  | 22.1 | 128 | 1752
143580.6 | 319.4 | 325 |  | 22.1 | 128 | 1752
143590.6 | 319.2 | 325 |  | 22.1 | 128.1 | 1751
143600.6 | 319.2 | 325 |  | 22.1 | 128 | 1752
143610.6 | 319.3 | 325 |  | 22.1 | 127.9 | 1752
143620.6 | 319.3 | 325 |  | 22.1 | 127.7 | 1752
143630.6 | 319.3 | 325 |  | 22.1 | 128.1 | 1751
143640.6 | 319.4 | 325 |  | 22.1 | 127.9 | 1751
143650.6 | 319.3 | 325 |  | 22.1 | 127.8 | 1752
143660.6 | 319.4 | 325 |  | 22.1 | 127.9 | 1752
143670.6 | 319.4 | 325 |  | 22.1 | 127.7 | 1752
143680.6 | 319.2 | 325 |  | 22.1 | 128 | 1751
143690.6 | 319.2 | 325 |  | 22.1 | 128 | 1751
143700.6 | 319.3 | 325 |  | 22.1 | 128 | 1751
143710.6 | 319.2 | 325 |  | 22.1 | 127.9 | 1752
143720.6 | 319.4 | 325 |  | 22.1 | 128 | 1751
143730.6 | 319.3 | 325 |  | 22.1 | 128.1 | 1752
143740.6 | 319.3 | 325 |  | 22.1 | 128.4 | 1751
143750.6 | 319.2 | 325 |  | 22.1 | 128.1 | 1751
143760.6 | 319.2 | 325 |  | 22.1 | 128.1 | 1752
143770.6 | 319.3 | 325 |  | 22.1 | 128.1 | 1752
143780.6 | 319.3 | 325 |  | 22.1 | 127.8 | 1751
143790.6 | 319.2 | 325 |  | 22.1 | 127.7 | 1752
143800.6 | 319.3 | 325 |  | 22.1 | 127.7 | 1752
143810.6 | 319.1 | 325 |  | 22.1 | 128.2 | 1752
143820.6 | 319.1 | 325 |  | 22.1 | 128.2 | 1752
143830.6 | 319.1 | 325 |  | 22.1 | 127.7 | 1751
143840.6 | 319 | 325 |  | 22.1 | 128 | 1751
143850.6 | 319.1 | 325 |  | 22.1 | 128.4 | 1752
143860.6 | 319.1 | 325 |  | 22.1 | 128.3 | 1752
143870.6 | 319.1 | 325 |  | 22.1 | 128.2 | 1751
143880.6 | 319.1 | 325 |  | 22.1 | 127.9 | 1752
143890.6 | 318.9 | 325 |  | 22.1 | 128.9 | 1751
143900.6 | 319 | 325 |  | 22.1 | 127.3 | 1752
143910.6 | 319 | 325.1 |  | 22.1 | 128.1 | 1751
143920.6 | 319.1 | 325.1 |  | 22.1 | 128.2 | 1752
143930.6 | 319.1 | 325 |  | 22.1 | 127.8 | 1752
143940.6 | 319.1 | 325 |  | 22.1 | 128.1 | 1752
143950.6 | 319 | 325 |  | 22.1 | 127.9 | 1752
143960.6 | 319.1 | 325 |  | 22.1 | 128 | 1752
143970.6 | 319.1 | 325 |  | 22.1 | 128.2 | 1752
143980.6 | 319.1 | 325 |  | 22.1 | 127.4 | 1752
143990.6 | 319.3 | 325 |  | 22.1 | 127.7 | 1752
144000.6 | 319.1 | 325 |  | 22.1 | 128.1 | 1751
144010.6 | 319 | 325 |  | 22.1 | 128.2 | 1751
144020.6 | 319.1 | 325 |  | 22.1 | 127.8 | 1751
144030.6 | 319.1 | 325 |  | 22.1 | 127.8 | 1751
144040.6 | 319.1 | 325 |  | 22.1 | 127.9 | 1751
144050.6 | 319.1 | 325.1 |  | 22.1 | 128 | 1751
144060.6 | 319 | 325 |  | 22.1 | 128 | 1751
144070.6 | 319 | 325 |  | 22.1 | 127.8 | 1751
144080.6 | 319 | 325 |  | 22.1 | 128.1 | 1751
144090.6 | 319 | 325.1 |  | 22.1 | 127.7 | 1751
144100.6 | 318.9 | 325 |  | 22.1 | 128.2 | 1750
144110.6 | 319 | 325 |  | 22.1 | 128.1 | 1751
144120.6 | 318.9 | 325 |  | 22.1 | 127.9 | 1751
144130.6 | 318.9 | 325 |  | 22.1 | 128.1 | 1751
144140.6 | 319 | 325.1 |  | 22.1 | 128.3 | 1750
144150.6 | 319 | 325.1 |  | 22.1 | 128.1 | 1750
144160.6 | 319 | 325 |  | 22.1 | 127.8 | 1751
144170.6 | 319 | 325.1 |  | 22.1 | 128.6 | 1750
144180.6 | 319 | 325.1 |  | 22.1 | 128 | 1750
144190.6 | 318.8 | 325 |  | 22.1 | 128 | 1750
144200.6 | 318.8 | 325 |  | 22.1 | 128.3 | 1750
144210.6 | 318.8 | 325 |  | 22.1 | 127.8 | 1751
144220.6 | 319 | 325 |  | 22.1 | 127.7 | 1751
144230.6 | 318.9 | 325 |  | 22.1 | 127.7 | 1751
144240.6 | 319 | 325 |  | 22.1 | 127.8 | 1751
144250.6 | 318.9 | 325 |  | 22.1 | 128.2 | 1751
144260.6 | 319 | 325 |  | 22.1 | 127.9 | 1750
144270.6 | 319 | 325 |  | 22.1 | 129.2 | 1750
144280.6 | 319.1 | 325 |  | 22.1 | 128.7 | 1751
144290.6 | 319 | 325 |  | 22.1 | 127.9 | 1751
144300.6 | 319 | 325 |  | 22.1 | 127.7 | 1752
144310.6 | 319 | 325 |  | 22.1 | 128.2 | 1752
144320.6 | 319 | 325 |  | 22.1 | 127.8 | 1752
144330.6 | 319.1 | 325 |  | 22.1 | 127.9 | 1752
144340.6 | 319.1 | 325 |  | 22.1 | 128 | 1752
144350.6 | 319.1 | 325 |  | 22.1 | 127.6 | 1752
144360.6 | 319.1 | 325 |  | 22.1 | 127.7 | 1752
144370.6 | 319.1 | 324.9 |  | 22.1 | 127.9 | 1752
144380.6 | 319.3 | 324.9 |  | 22.1 | 128.7 | 1752
144390.6 | 319.3 | 324.9 |  | 22.1 | 127.8 | 1752
144400.6 | 319.3 | 324.9 |  | 22.1 | 127.9 | 1751
144410.6 | 319.3 | 324.9 |  | 22.1 | 128.2 | 1751
144420.6 | 319.4 | 324.9 |  | 22.1 | 128.3 | 1752
144430.6 | 319.4 | 324.9 |  | 22.1 | 127.9 | 1752
144440.6 | 319.2 | 324.9 |  | 22.1 | 129.4 | 1751
144450.6 | 319.4 | 324.9 |  | 22.1 | 128.8 | 1752
144460.6 | 319.4 | 324.9 |  | 22.1 | 127.1 | 1752
144470.6 | 319.4 | 324.9 |  | 22.1 | 127.6 | 1751
144480.6 | 319.5 | 324.9 |  | 22.1 | 128 | 1751
144490.6 | 319.5 | 324.9 |  | 22.1 | 127.8 | 1751
144500.6 | 319.6 | 324.9 |  | 22.1 | 128.3 | 1751
144510.6 | 319.6 | 324.9 |  | 22.1 | 128 | 1751
144520.6 | 319.5 | 324.9 |  | 22.1 | 127.7 | 1751
144530.6 | 319.5 | 324.9 |  | 22.1 | 128.3 | 1750
144540.6 | 319.5 | 324.9 |  | 22.1 | 128.1 | 1751
144550.6 | 319.7 | 324.9 |  | 22.1 | 128.2 | 1751
144560.6 | 319.7 | 324.9 |  | 22.1 | 128.8 | 1751
144570.6 | 319.7 | 324.9 |  | 22.1 | 127.9 | 1750
144580.6 | 319.7 | 324.9 |  | 22.1 | 127.2 | 1751
144590.6 | 319.7 | 324.9 |  | 22.1 | 127.8 | 1751
144600.6 | 319.7 | 324.9 |  | 22.1 | 127.7 | 1751
144610.6 | 319.7 | 324.9 |  | 22.1 | 128.3 | 1752
144620.6 | 319.8 | 324.9 |  | 22.1 | 127.8 | 1752
144630.6 | 319.8 | 324.9 |  | 22.1 | 128 | 1752
144640.6 | 319.8 | 324.9 |  | 22.1 | 128.1 | 1752
144650.6 | 319.8 | 324.9 |  | 22.1 | 127.9 | 1752
144660.6 | 319.7 | 324.9 |  | 22.1 | 128 | 1751
144670.6 | 319.8 | 324.9 |  | 22.1 | 127.9 | 1752
144680.6 | 319.7 | 324.9 |  | 22.1 | 128.1 | 1751
144690.6 | 319.8 | 324.9 |  | 22.1 | 127.9 | 1751
144700.6 | 319.8 | 324.9 |  | 22.1 | 127.8 | 1751
144710.6 | 319.7 | 324.9 |  | 22.1 | 128 | 1751
144720.6 | 319.7 | 324.9 |  | 22.1 | 128.2 | 1751
144730.6 | 319.8 | 324.9 |  | 22.1 | 127.9 | 1752
144740.6 | 319.8 | 324.9 |  | 22.1 | 128 | 1751
144750.6 | 319.7 | 324.9 |  | 22.1 | 127.6 | 1752
144760.6 | 319.7 | 324.9 |  | 22.1 | 127.7 | 1752
144770.6 | 319.8 | 325 |  | 22.1 | 128.4 | 1751
144780.6 | 319.7 | 325 |  | 22.1 | 128.2 | 1751
144790.6 | 319.7 | 324.9 |  | 22.1 | 128.1 | 1751
144800.6 | 319.7 | 324.9 |  | 22.1 | 128.2 | 1751
144810.6 | 319.7 | 324.9 |  | 22.1 | 130.4 | 1751
144820.6 | 319.7 | 325 |  | 22.1 | 126.2 | 1751
144830.6 | 319.7 | 325 |  | 22.1 | 127.7 | 1751
144840.6 | 319.7 | 325 |  | 22.1 | 128.1 | 1752
144850.6 | 319.7 | 325 |  | 22.1 | 127.8 | 1752
144860.6 | 319.7 | 325 |  | 22.1 | 128.2 | 1752
144870.6 | 319.7 | 325 |  | 22.1 | 127.7 | 1751
144880.6 | 319.6 | 325 |  | 22.1 | 128 | 1751
144890.6 | 319.6 | 325 |  | 22.1 | 127.8 | 1751
144900.6 | 319.5 | 325 |  | 22.1 | 128.2 | 1751
144910.6 | 319.6 | 325 |  | 22.1 | 128.1 | 1751
144920.6 | 319.4 | 325 |  | 22.1 | 128.1 | 1751
144930.6 | 319.5 | 325 |  | 22.1 | 127.9 | 1751
144940.6 | 319.4 | 325 |  | 22.1 | 127.8 | 1751
144950.6 | 319.4 | 325 |  | 22.1 | 128 | 1750
144960.6 | 319.4 | 325 |  | 22.1 | 127.7 | 1751
144970.6 | 319.4 | 325.1 |  | 22.1 | 128.2 | 1751
144980.6 | 319.4 | 325.1 |  | 22.1 | 127.8 | 1751
144990.6 | 319.2 | 325.1 |  | 22.1 | 127.9 | 1751
145000.6 | 319.1 | 325.1 |  | 22.1 | 127.8 | 1752
145010.6 | 319.3 | 325.1 |  | 22.1 | 128 | 1751
145020.6 | 319.2 | 325.1 |  | 22.1 | 128.1 | 1752
145030.6 | 319.2 | 325 |  | 22.1 | 127.9 | 1751
145040.6 | 319.2 | 325 |  | 22.1 | 127.9 | 1751
145050.6 | 319.2 | 325 |  | 22.1 | 128.1 | 1751
145060.6 | 319.3 | 325.1 |  | 22.1 | 127.8 | 1751
145070.6 | 319.3 | 325.1 |  | 22.1 | 128.1 | 1751
145080.6 | 319.3 | 325.1 |  | 22.1 | 128.5 | 1751
145090.6 | 319.2 | 325.1 |  | 22.1 | 127.6 | 1751
145100.6 | 319.1 | 325.1 |  | 22.1 | 127.5 | 1751
145110.6 | 319.1 | 325.1 |  | 22.1 | 128.4 | 1751
145120.6 | 319.1 | 325.1 |  | 22.1 | 127.3 | 1751
145130.6 | 319.1 | 325.1 |  | 22.1 | 128.2 | 1751
145140.6 | 318.9 | 325.1 |  | 22.1 | 133.7 | 1750
145150.6 | 319.1 | 325.1 |  | 22.1 | 127.5 | 1750
145160.6 | 319.1 | 325.1 |  | 22.1 | 127.2 | 1751
145170.6 | 319.1 | 325.1 |  | 22.1 | 127.7 | 1751
145180.6 | 318.9 | 325.1 |  | 22.1 | 128.1 | 1752
145190.6 | 319 | 325.1 |  | 22.1 | 128.6 | 1752
145200.6 | 319 | 325.1 |  | 22.1 | 127.7 | 1752
145210.6 | 318.9 | 325.1 |  | 22.1 | 128.2 | 1752
145220.6 | 319 | 325.1 |  | 22.1 | 127.8 | 1752
145230.6 | 319 | 325.1 |  | 22.1 | 127.6 | 1752
145240.6 | 319 | 325.1 |  | 22.1 | 126.5 | 1752
145250.6 | 318.9 | 325.1 |  | 22.1 | 128.4 | 1751
145260.6 | 319 | 325.1 |  | 22.1 | 128 | 1751
145270.6 | 319.1 | 325.1 |  | 22.1 | 128 | 1751
145280.6 | 319 | 325.1 |  | 22.1 | 127.3 | 1751
145290.6 | 318.8 | 325.1 |  | 22.1 | 128.3 | 1751
145300.6 | 318.8 | 325.1 |  | 22.1 | 127.3 | 1751
145310.6 | 319 | 325.1 |  | 22.1 | 128.1 | 1752
145320.6 | 319 | 325.1 |  | 22.1 | 128.9 | 1752
145330.6 | 319 | 325 |  | 22.1 | 128.1 | 1752
145340.6 | 319 | 325 |  | 22.1 | 128.2 | 1752
145350.6 | 319 | 325 |  | 22.1 | 128.4 | 1752
145360.6 | 319 | 325 |  | 22.1 | 127.5 | 1752
145370.6 | 319 | 325.1 |  | 22.1 | 128.3 | 1752
145380.6 | 319 | 325 |  | 22.1 | 127.8 | 1752
145390.6 | 318.9 | 325.1 |  | 22.1 | 128.5 | 1752
145400.6 | 319 | 325.1 |  | 22.1 | 127.9 | 1752
145410.6 | 319 | 325 |  | 22.1 | 128.5 | 1752
145420.6 | 319 | 325 |  | 22.1 | 128 | 1752
145430.6 | 319.1 | 325 |  | 22.1 | 128.1 | 1752
145440.6 | 319 | 325 |  | 22.1 | 128 | 1752
145450.6 | 319 | 325 |  | 22.1 | 127.6 | 1752
145460.6 | 319 | 325 |  | 22.1 | 127.7 | 1752
145470.6 | 319 | 325 |  | 22.1 | 127.7 | 1752
145480.6 | 319 | 325 |  | 22.1 | 128.1 | 1752
145490.6 | 319.1 | 325 |  | 22.1 | 127.7 | 1752
145500.6 | 319 | 325 |  | 22.1 | 128.5 | 1752
145510.6 | 319.1 | 325 |  | 22.1 | 127.9 | 1752
145520.6 | 319.2 | 325 |  | 22.1 | 128.2 | 1752
145530.6 | 319.1 | 325 |  | 22.1 | 128.2 | 1752
145540.6 | 319.1 | 325 |  | 22.1 | 128.2 | 1752
145550.6 | 319.1 | 325 |  | 22.1 | 128.4 | 1752
145560.6 | 319.2 | 325 |  | 22.1 | 127.5 | 1752
145570.6 | 319.3 | 325 |  | 22.1 | 128.2 | 1752
145580.6 | 319.1 | 325 |  | 22.1 | 128.3 | 1751
145590.6 | 319.3 | 325 |  | 22.1 | 128.3 | 1751
145600.6 | 319.2 | 325 |  | 22.1 | 127.9 | 1751
145610.6 | 319.2 | 325 |  | 22.1 | 128 | 1751
145620.6 | 319.3 | 325 |  | 22.1 | 127.9 | 1751
145630.6 | 319.3 | 325 |  | 22.1 | 127.7 | 1752
145640.6 | 319.3 | 325 |  | 22.1 | 128 | 1751
145650.6 | 319.3 | 324.9 |  | 22.1 | 129.1 | 1751
145660.6 | 319.2 | 325 |  | 22.1 | 128.2 | 1752
145670.6 | 319.3 | 325 |  | 22.1 | 128.5 | 1752
145680.6 | 319.3 | 325 |  | 22.1 | 128 | 1752
145690.6 | 319.2 | 325 |  | 22.1 | 128.8 | 1752
145700.6 | 319.3 | 325 |  | 22.1 | 127.5 | 1752
145710.6 | 319.3 | 325 |  | 22.1 | 127.9 | 1752
145720.6 | 319.3 | 325 |  | 22.1 | 128.2 | 1752
145730.6 | 319.2 | 325 |  | 22.1 | 128.2 | 1752
145740.6 | 319.2 | 325 |  | 22.1 | 128.1 | 1752
145750.6 | 319.1 | 325 |  | 22.1 | 127.8 | 1752
145760.6 | 319.1 | 325 |  | 22.1 | 128.1 | 1752
145770.6 | 319.1 | 325 |  | 22.1 | 128 | 1751
145780.6 | 319.1 | 325 |  | 22.1 | 127.9 | 1752
145790.6 | 319.1 | 325 |  | 22.1 | 127.7 | 1751
145800.6 | 319.1 | 325 |  | 22.1 | 129 | 1751
145810.6 | 319.1 | 325 |  | 22.1 | 128.1 | 1751
145820.6 | 319.1 | 325 |  | 22.1 | 127.7 | 1751
145830.6 | 319 | 325 |  | 22.1 | 128.3 | 1751
145840.6 | 319.1 | 325 |  | 22.1 | 128.6 | 1752
145850.6 | 319.1 | 325 |  | 22.1 | 127.6 | 1752
145860.6 | 319.1 | 325 |  | 22.1 | 128.1 | 1752
145870.6 | 319.1 | 325 |  | 22.1 | 128 | 1752
145880.6 | 319.1 | 325 |  | 22.1 | 127.5 | 1752
145890.6 | 319.1 | 325 |  | 22.1 | 128.2 | 1752
145900.6 | 319.1 | 325 |  | 22.1 | 128.4 | 1752
145910.6 | 319.1 | 325 |  | 22.1 | 128.6 | 1752
145920.6 | 319.1 | 325 |  | 22.1 | 127.4 | 1752
145930.6 | 319.1 | 325 |  | 22.1 | 127 | 1752
145940.6 | 319.1 | 325 |  | 22.1 | 127.8 | 1752
145950.6 | 319 | 325 |  | 22.1 | 127.9 | 1752
145960.6 | 319.1 | 325 |  | 22.1 | 128.2 | 1752
145970.6 | 319.1 | 325 |  | 22.1 | 128.1 | 1752
145980.6 | 319 | 325 |  | 22.1 | 127.9 | 1752
145990.6 | 319.1 | 325 |  | 22.1 | 127.6 | 1752
146000.6 | 319 | 325 |  | 22.1 | 128 | 1752
146010.6 | 319.1 | 325.1 |  | 22.1 | 128.4 | 1752
146020.6 | 319.1 | 325 |  | 22.1 | 127.8 | 1752
146030.6 | 319 | 325 |  | 22.1 | 127.6 | 1752
146040.6 | 319 | 325 |  | 22.1 | 128.1 | 1752
146050.6 | 319.1 | 325.1 |  | 22.1 | 128.1 | 1752
146060.6 | 318.9 | 325.1 |  | 22.1 | 127.7 | 1752
146070.6 | 318.9 | 325.1 |  | 22.1 | 127.8 | 1752
146080.6 | 319 | 325.1 |  | 22.1 | 128.6 | 1752
146090.6 | 318.8 | 325 |  | 22.1 | 128.2 | 1752
146100.6 | 318.8 | 325.1 |  | 22.1 | 128.5 | 1752
146110.6 | 318.8 | 325.1 |  | 22.1 | 127.8 | 1752
146120.6 | 318.8 | 325.1 |  | 22.1 | 127.6 | 1752
146130.6 | 319 | 325.1 |  | 22.1 | 128 | 1751
146140.6 | 318.8 | 325.1 |  | 22.1 | 128 | 1752
146150.6 | 318.7 | 325.1 |  | 22.1 | 127.7 | 1752
146160.6 | 318.7 | 325.1 |  | 22.1 | 128.2 | 1752
146170.6 | 318.8 | 325.1 |  | 22.1 | 128.2 | 1751
146180.6 | 318.7 | 325.1 |  | 22.1 | 127.7 | 1752
146190.6 | 318.8 | 325.1 |  | 22.1 | 128.1 | 1752
146200.6 | 318.8 | 325.1 |  | 22.1 | 128.1 | 1752
146210.6 | 318.8 | 325.1 |  | 22.1 | 128.1 | 1752
146220.6 | 318.7 | 325 |  | 22.1 | 128 | 1752
146230.6 | 318.7 | 325.1 |  | 22.1 | 127.9 | 1752
146240.6 | 318.8 | 325.1 |  | 22.1 | 128.3 | 1752
146250.6 | 318.8 | 325.1 |  | 22.1 | 127.9 | 1752
146260.6 | 318.8 | 325.1 |  | 22.1 | 127.9 | 1752
146270.6 | 318.8 | 325 |  | 22.1 | 128.7 | 1752
146280.6 | 318.8 | 325 |  | 22.1 | 127.6 | 1752
146290.6 | 318.8 | 325 |  | 22.1 | 128.1 | 1752
146300.6 | 318.8 | 325 |  | 22.1 | 128.4 | 1752
146310.6 | 318.8 | 325 |  | 22.1 | 127.7 | 1752
146320.6 | 318.8 | 325 |  | 22.1 | 128.1 | 1752
146330.6 | 318.8 | 325 |  | 22.1 | 127.6 | 1751
146340.6 | 318.8 | 325 |  | 22.1 | 127.8 | 1751
146350.6 | 318.8 | 325 |  | 22.1 | 128.6 | 1751
146360.6 | 318.8 | 325 |  | 22.1 | 128.3 | 1752
146370.6 | 318.9 | 325 |  | 22.1 | 127.5 | 1752
146380.6 | 318.9 | 325 |  | 22.1 | 128.2 | 1752
146390.6 | 319 | 325 |  | 22.1 | 128 | 1752
146400.6 | 319.1 | 325 |  | 22.1 | 127.9 | 1752
146410.6 | 318.9 | 325 |  | 22.1 | 128.2 | 1752
146420.6 | 319 | 325 |  | 22.1 | 127.4 | 1752
146430.6 | 319.1 | 325 |  | 22.1 | 127.9 | 1752
146440.6 | 319.1 | 325 |  | 22.1 | 127.6 | 1752
146450.6 | 319.1 | 324.9 |  | 22.1 | 127.9 | 1752
146460.6 | 319.1 | 324.9 |  | 22.1 | 127.9 | 1752
146470.6 | 319.1 | 324.9 |  | 22.1 | 128.7 | 1752
146480.6 | 319.1 | 324.9 |  | 22.1 | 128.3 | 1752
146490.6 | 319.1 | 324.9 |  | 22.1 | 128 | 1752
146500.6 | 319.2 | 325 |  | 22.1 | 127.8 | 1752
146510.6 | 319.2 | 324.9 |  | 22.1 | 128.1 | 1752
146520.6 | 319.2 | 324.9 |  | 22.1 | 127.8 | 1752
146530.6 | 319.3 | 324.9 |  | 22.1 | 128.2 | 1752
146540.6 | 319.3 | 324.9 |  | 22.1 | 128.1 | 1751
146550.6 | 319.2 | 324.9 |  | 22.1 | 127.9 | 1752
146560.6 | 319.3 | 324.9 |  | 22.1 | 128.4 | 1751
146570.6 | 319.2 | 324.9 |  | 22.1 | 128 | 1751
146580.6 | 319.2 | 324.9 |  | 22.1 | 127.7 | 1751
146590.6 | 319.2 | 324.9 |  | 22.1 | 128 | 1751
146600.6 | 319.2 | 324.9 |  | 22.1 | 127.9 | 1750
146610.6 | 319.3 | 324.9 |  | 22.1 | 127.8 | 1751
146620.6 | 319.4 | 324.9 |  | 22.1 | 128.2 | 1751
146630.6 | 319.4 | 324.9 |  | 22.1 | 127.9 | 1751
146640.6 | 319.4 | 325 |  | 22.1 | 127.9 | 1750
146650.6 | 319.4 | 324.9 |  | 22.1 | 127.8 | 1750
146660.6 | 319.4 | 325 |  | 22.1 | 127.9 | 1750
146670.6 | 319.3 | 324.9 |  | 22.1 | 128.2 | 1750
146680.6 | 319.2 | 324.9 |  | 22.1 | 127.7 | 1751
146690.6 | 319.4 | 324.9 |  | 22.1 | 127.9 | 1751
146700.6 | 319.3 | 324.9 |  | 22.1 | 127.9 | 1750
146710.6 | 319.2 | 325 |  | 22.1 | 128.5 | 1750
146720.6 | 319.4 | 325 |  | 22.1 | 128 | 1751
146730.6 | 319.4 | 325 |  | 22.1 | 128.1 | 1750
146740.6 | 319.2 | 325 |  | 22.1 | 127.9 | 1750
146750.6 | 319.2 | 325 |  | 22.1 | 128 | 1750
146760.6 | 319.2 | 325 |  | 22.1 | 128 | 1750
146770.6 | 319.2 | 325 |  | 22.1 | 128 | 1751
146780.6 | 319.2 | 325 |  | 22.1 | 127.8 | 1751
146790.6 | 319.3 | 325 |  | 22.1 | 127.8 | 1751
146800.6 | 319.1 | 325 |  | 22.1 | 128.5 | 1751
146810.6 | 319.3 | 325 |  | 22.1 | 127.3 | 1751
146820.6 | 319.2 | 325 |  | 22.1 | 127.7 | 1751
146830.6 | 319.2 | 325 |  | 22.1 | 127.7 | 1752
146840.6 | 319.2 | 325 |  | 22.1 | 128 | 1752
146850.6 | 319.2 | 325 |  | 22.1 | 128.1 | 1752
146860.6 | 319.1 | 325 |  | 22.1 | 127.7 | 1751
146870.6 | 319.1 | 325 |  | 22.1 | 127.8 | 1751
146880.6 | 319.1 | 325 |  | 22.1 | 128.5 | 1752
146890.6 | 319.3 | 325 |  | 22.1 | 128.3 | 1752
146900.6 | 319.3 | 325 |  | 22.1 | 128.1 | 1752
146910.6 | 319.3 | 325 |  | 22.1 | 127.9 | 1751
146920.6 | 319.1 | 325 |  | 22.1 | 129 | 1751
146930.6 | 319.1 | 325 |  | 22.1 | 127.3 | 1751
146940.6 | 319.1 | 325 |  | 22.1 | 127.8 | 1751
146950.6 | 319.1 | 325 |  | 22.1 | 128 | 1751
146960.6 | 319.1 | 325 |  | 22.1 | 128 | 1751
146970.6 | 319.1 | 325 |  | 22.1 | 127.6 | 1752
146980.6 | 319.1 | 325 |  | 22.1 | 128.1 | 1752
146990.6 | 319.3 | 325 |  | 22.1 | 128 | 1751
147000.6 | 319.1 | 325 |  | 22.1 | 128.5 | 1751
147010.6 | 319.1 | 325 |  | 22.1 | 128 | 1751
147020.6 | 319.1 | 325 |  | 22.1 | 128.2 | 1751
147030.6 | 319.1 | 325 |  | 22.1 | 127.9 | 1751
147040.6 | 319.2 | 325 |  | 22.1 | 128.1 | 1751
147050.6 | 319.3 | 325 |  | 22.1 | 128.2 | 1751
147060.6 | 319.1 | 325 |  | 22.1 | 127.8 | 1751
147070.6 | 319.2 | 325 |  | 22.1 | 127 | 1752
147080.6 | 319.2 | 325 |  | 22.1 | 128.9 | 1751
147090.6 | 319.1 | 325 |  | 22.1 | 128.5 | 1751
147100.6 | 319.1 | 325 |  | 22.1 | 127.8 | 1750
147110.6 | 319.1 | 325 |  | 22.1 | 128.2 | 1750
147120.6 | 319.1 | 325 |  | 22.1 | 127.9 | 1750
147130.6 | 319.1 | 325 |  | 22.1 | 127.5 | 1751
147140.6 | 319.1 | 325 |  | 22.1 | 128.2 | 1751
147150.6 | 319.1 | 325 |  | 22.1 | 127.9 | 1751
147160.6 | 319.1 | 325 |  | 22.1 | 127.5 | 1751
147170.6 | 319.2 | 325 |  | 22.1 | 128.3 | 1752
147180.6 | 319.3 | 325 |  | 22.1 | 127.9 | 1752
147190.6 | 319.3 | 325 |  | 22.1 | 127.3 | 1752
147200.6 | 319.1 | 325 |  | 22.1 | 128.2 | 1752
147210.6 | 319.1 | 325 |  | 22.1 | 128 | 1752
147220.6 | 319.1 | 325 |  | 22.1 | 127.9 | 1752
147230.6 | 319.1 | 325 |  | 22.1 | 127.9 | 1752
147240.6 | 319.2 | 325 |  | 22.1 | 128.2 | 1752
147250.6 | 319.2 | 325 |  | 22.1 | 128.1 | 1751
147260.6 | 319.3 | 325 |  | 22.1 | 128.1 | 1751
147270.6 | 319.4 | 325 |  | 22.1 | 127.9 | 1751
147280.6 | 319.3 | 325 |  | 22.1 | 127.9 | 1750
147290.6 | 319.3 | 325 |  | 22.1 | 128.3 | 1751
147300.6 | 319.2 | 325 |  | 22.1 | 128 | 1751
147310.6 | 319.2 | 325 |  | 22.1 | 127.8 | 1751
147320.6 | 319.2 | 325 |  | 22.1 | 127.7 | 1751
147330.6 | 319.3 | 324.9 |  | 22.1 | 128.7 | 1750
147340.6 | 319.2 | 325 |  | 22.1 | 127.5 | 1751
147350.6 | 319.4 | 324.9 |  | 22.1 | 128.6 | 1752
147360.6 | 319.4 | 325 |  | 22.1 | 128.1 | 1751
147370.6 | 319.4 | 324.9 |  | 22.1 | 128.4 | 1751
147380.6 | 319.4 | 324.9 |  | 22.1 | 128 | 1751
147390.6 | 319.4 | 324.9 |  | 22.1 | 127.8 | 1752
147400.6 | 319.5 | 324.9 |  | 22.1 | 127.9 | 1752
147410.6 | 319.4 | 324.9 |  | 22.1 | 127.9 | 1752
147420.6 | 319.4 | 324.9 |  | 22.1 | 128.3 | 1752
147430.6 | 319.5 | 324.9 |  | 22.1 | 127.8 | 1752
147440.6 | 319.5 | 324.9 |  | 22.1 | 127.9 | 1752
147450.6 | 319.5 | 324.9 |  | 22.1 | 127.6 | 1752
147460.6 | 319.5 | 324.9 |  | 22.1 | 127.9 | 1752
147470.6 | 319.5 | 324.9 |  | 22.1 | 128 | 1752
147480.6 | 319.5 | 324.9 |  | 22.1 | 127.3 | 1752
147490.6 | 319.5 | 324.9 |  | 22.1 | 127.9 | 1752
147500.6 | 319.5 | 324.9 |  | 22.1 | 128.8 | 1752
147510.6 | 319.7 | 324.9 |  | 22.1 | 128.2 | 1752
147520.6 | 319.5 | 324.9 |  | 22.1 | 127.8 | 1752
147530.6 | 319.7 | 324.9 |  | 22.1 | 127.8 | 1752
147540.6 | 319.7 | 324.9 |  | 22.1 | 127.2 | 1752
147550.6 | 319.7 | 324.9 |  | 22.1 | 127.9 | 1752
147560.6 | 319.8 | 324.9 |  | 22.1 | 128.1 | 1752
147570.6 | 319.8 | 324.9 |  | 22.1 | 127.5 | 1752
147580.6 | 319.7 | 324.9 |  | 22.1 | 127.9 | 1751
147590.6 | 319.7 | 324.9 |  | 22.1 | 129.3 | 1751
147600.6 | 319.7 | 324.9 |  | 22.1 | 127.4 | 1752
147610.6 | 319.8 | 324.9 |  | 22.1 | 126.2 | 1752
147620.6 | 319.8 | 324.9 |  | 22.1 | 128.1 | 1752
147630.6 | 319.8 | 324.9 |  | 22.1 | 127.5 | 1752
147640.6 | 319.8 | 324.9 |  | 22.1 | 127.1 | 1752
147650.6 | 319.8 | 324.9 |  | 22.1 | 127.8 | 1751
147660.6 | 319.8 | 324.9 |  | 22.1 | 127.5 | 1752
147670.6 | 319.8 | 324.9 |  | 22.1 | 127.3 | 1752
147680.6 | 320 | 324.9 |  | 22.1 | 128.3 | 1752
147690.6 | 319.8 | 324.9 |  | 22.1 | 128.2 | 1751
147700.6 | 319.8 | 324.9 |  | 22.1 | 128.6 | 1751
147710.6 | 319.8 | 324.9 |  | 22.1 | 128 | 1752
147720.6 | 319.8 | 324.9 |  | 22.1 | 127.3 | 1752
147730.6 | 319.8 | 324.9 |  | 22.1 | 128.1 | 1752
147740.6 | 319.8 | 324.9 |  | 22.1 | 128.1 | 1751
147750.6 | 319.8 | 324.9 |  | 22.1 | 128.1 | 1751
147760.6 | 319.8 | 324.9 |  | 22.1 | 128.1 | 1751
147770.6 | 319.8 | 325 |  | 22.1 | 127.9 | 1751
147780.6 | 319.7 | 325 |  | 22.1 | 128 | 1751
147790.6 | 319.7 | 325 |  | 22.1 | 129 | 1749
147800.6 | 319.7 | 325 |  | 22.1 | 127.8 | 1750
147810.6 | 319.7 | 325 |  | 22.1 | 127.7 | 1751
147820.6 | 319.7 | 325 |  | 22.1 | 128.3 | 1750
147830.6 | 319.7 | 325 |  | 22.1 | 128.1 | 1750
147840.6 | 319.7 | 325 |  | 22.1 | 128 | 1750
147850.6 | 319.7 | 325 |  | 22.1 | 128 | 1750
147860.6 | 319.7 | 325.1 |  | 22.1 | 128 | 1750
147870.6 | 319.5 | 325 |  | 22.1 | 129 | 1750
147880.6 | 319.5 | 325 |  | 22.1 | 128 | 1750
147890.6 | 319.5 | 325 |  | 22.1 | 127.5 | 1751
147900.6 | 319.5 | 325 |  | 22.1 | 127.9 | 1751
147910.6 | 319.5 | 325 |  | 22.1 | 128.1 | 1751
147920.6 | 319.4 | 325.1 |  | 22.1 | 128.3 | 1751
147930.6 | 319.4 | 325.1 |  | 22.1 | 127.9 | 1751
147940.6 | 319.4 | 325.1 |  | 22.1 | 128.6 | 1751
147950.6 | 319.4 | 325.1 |  | 22.1 | 127.6 | 1752
147960.6 | 319.4 | 325 |  | 22.1 | 127.9 | 1751
147970.6 | 319.4 | 325 |  | 22.1 | 128.4 | 1751
147980.6 | 319.4 | 325.1 |  | 22.1 | 133.2 | 1750
147990.6 | 319.4 | 325.1 |  | 22.1 | 127.4 | 1751
148000.6 | 319.4 | 325.1 |  | 22.1 | 127.7 | 1751
148010.6 | 319.3 | 325.1 |  | 22.1 | 127.5 | 1751
148020.6 | 319.2 | 325.1 |  | 22.1 | 127.7 | 1751
148030.6 | 319.3 | 325.1 |  | 22.1 | 128 | 1751
148040.6 | 319.2 | 325.1 |  | 22.1 | 128.1 | 1752
148050.6 | 319.3 | 325.1 |  | 22.1 | 127.9 | 1751
148060.6 | 319.3 | 325.1 |  | 22.1 | 127.7 | 1752
148070.6 | 319.1 | 325.1 |  | 22.1 | 128.4 | 1751
148080.6 | 319.1 | 325.1 |  | 22.1 | 127.5 | 1751
148090.6 | 319 | 325.1 |  | 22.1 | 127.9 | 1751
148100.6 | 319.1 | 325.1 |  | 22.1 | 128.1 | 1751
148110.6 | 319.1 | 325.1 |  | 22.1 | 128.2 | 1751
148120.6 | 319.1 | 325.1 |  | 22.1 | 128.2 | 1751
148130.6 | 319.1 | 325.1 |  | 22.1 | 128.2 | 1751
148140.6 | 319 | 325.1 |  | 22.1 | 128.2 | 1751
148150.6 | 319 | 325.1 |  | 22.1 | 127.9 | 1751
148160.6 | 319.1 | 325.1 |  | 22.1 | 128.2 | 1751
148170.6 | 319.1 | 325.1 |  | 22.1 | 128 | 1751
148180.6 | 319.1 | 325.1 |  | 22.1 | 128.1 | 1751
148190.6 | 319 | 325.1 |  | 22.1 | 128 | 1752
148200.6 | 319.1 | 325.1 |  | 22.1 | 128 | 1751
148210.6 | 319.1 | 325.1 |  | 22.1 | 127.8 | 1751
148220.6 | 319.1 | 325.1 |  | 22.1 | 127.3 | 1751
148230.6 | 318.9 | 325.1 |  | 22.1 | 127.9 | 1751
148240.6 | 319 | 325.1 |  | 22.1 | 128.4 | 1751
148250.6 | 319.1 | 325.1 |  | 22.1 | 128.3 | 1752
148260.6 | 319.1 | 325 |  | 22.1 | 128.2 | 1752
148270.6 | 319.1 | 325 |  | 22.1 | 127.6 | 1752
148280.6 | 319 | 325 |  | 22.1 | 128.2 | 1751
148290.6 | 319.1 | 325 |  | 22.1 | 127.4 | 1751
148300.6 | 319.1 | 325 |  | 22.1 | 127.5 | 1751
148310.6 | 319.1 | 325 |  | 22.1 | 127.9 | 1752
148320.6 | 319.1 | 325 |  | 22.1 | 128.2 | 1751
148330.6 | 319.2 | 325 |  | 22.1 | 128 | 1751
148340.6 | 319.3 | 325 |  | 22.1 | 128.5 | 1751
148350.6 | 319.2 | 325 |  | 22.1 | 127.8 | 1752
148360.6 | 319.2 | 325 |  | 22.1 | 127.4 | 1752
148370.6 | 319.2 | 325 |  | 22.1 | 128.4 | 1751
148380.6 | 319.2 | 325 |  | 22.1 | 128 | 1752
148390.6 | 319.3 | 325 |  | 22.1 | 128 | 1752
148400.6 | 319.2 | 325 |  | 22.1 | 128.2 | 1752
148410.6 | 319.2 | 325 |  | 22.1 | 128.2 | 1752
148420.6 | 319.2 | 325 |  | 22.1 | 127.8 | 1752
148430.6 | 319.2 | 325 |  | 22.1 | 128.3 | 1752
148440.6 | 319.4 | 325 |  | 22.1 | 127.6 | 1752
148450.6 | 319.4 | 325 |  | 22.1 | 128.4 | 1752
148460.6 | 319.4 | 325 |  | 22.1 | 128.3 | 1752
148470.6 | 319.4 | 325 |  | 22.1 | 127.7 | 1752
148480.6 | 319.3 | 325 |  | 22.1 | 127.9 | 1752
148490.6 | 319.4 | 325 |  | 22.1 | 128 | 1752
148500.6 | 319.4 | 325 |  | 22.1 | 127.9 | 1752
148510.6 | 319.4 | 325 |  | 22.1 | 128.1 | 1752
148520.6 | 319.4 | 325 |  | 22.1 | 128.1 | 1752
148530.6 | 319.4 | 325 |  | 22.1 | 128.3 | 1752
148540.6 | 319.4 | 324.9 |  | 22.1 | 128 | 1752
148550.6 | 319.4 | 324.9 |  | 22.1 | 127.9 | 1752
148560.6 | 319.4 | 324.9 |  | 22.1 | 128 | 1752
148570.6 | 319.5 | 324.9 |  | 22.1 | 128 | 1751
148580.6 | 319.4 | 324.9 |  | 22.1 | 127.9 | 1751
148590.6 | 319.6 | 324.9 |  | 22.1 | 128.1 | 1752
148600.6 | 319.5 | 324.9 |  | 22.1 | 127.9 | 1752
148610.6 | 319.7 | 324.9 |  | 22.1 | 127.8 | 1752
148620.6 | 319.7 | 324.9 |  | 22.1 | 128 | 1752
148630.6 | 319.5 | 324.9 |  | 22.1 | 127.8 | 1752
148640.6 | 319.7 | 324.9 |  | 22.1 | 128.6 | 1751
148650.6 | 319.7 | 324.9 |  | 22.1 | 127.8 | 1751
148660.6 | 319.5 | 324.9 |  | 22.1 | 127.9 | 1750
148670.6 | 319.7 | 324.9 |  | 22.1 | 128.1 | 1751
148680.6 | 319.7 | 324.9 |  | 22.1 | 127.8 | 1751
148690.6 | 319.7 | 324.9 |  | 22.1 | 128 | 1750
148700.6 | 319.7 | 324.9 |  | 22.1 | 128.2 | 1751
148710.6 | 319.7 | 324.9 |  | 22.1 | 128 | 1751
148720.6 | 319.7 | 324.9 |  | 22.1 | 128.5 | 1751
148730.6 | 319.7 | 324.9 |  | 22.1 | 128.2 | 1751
148740.6 | 319.7 | 324.9 |  | 22.1 | 128 | 1751
148750.6 | 319.8 | 324.9 |  | 22.1 | 128 | 1752
148760.6 | 319.7 | 325 |  | 22.1 | 128.1 | 1752
148770.6 | 319.7 | 325 |  | 22.1 | 127.7 | 1752
148780.6 | 319.7 | 324.9 |  | 22.1 | 127.8 | 1752
148790.6 | 319.7 | 324.9 |  | 22.1 | 128.1 | 1752
148800.6 | 319.7 | 324.9 |  | 22.1 | 127.9 | 1752
148810.6 | 319.7 | 325 |  | 22.1 | 127.8 | 1752
148820.6 | 319.7 | 325 |  | 22.1 | 127.9 | 1752
148830.6 | 319.7 | 325 |  | 22.1 | 127.8 | 1751
148840.6 | 319.7 | 324.9 |  | 22.1 | 127.7 | 1751
148850.6 | 319.5 | 324.9 |  | 22.1 | 127.9 | 1751
148860.6 | 319.7 | 325 |  | 22.1 | 128 | 1751
148870.6 | 319.7 | 325 |  | 22.1 | 127.7 | 1751
148880.6 | 319.7 | 325 |  | 22.1 | 128.3 | 1751
148890.6 | 319.5 | 325 |  | 22.1 | 128.2 | 1751
148900.6 | 319.5 | 325 |  | 22.1 | 128.2 | 1751
148910.6 | 319.6 | 325 |  | 22.1 | 127.5 | 1751
148920.6 | 319.5 | 325 |  | 22.1 | 128.6 | 1751
148930.6 | 319.7 | 325 |  | 22.1 | 128.2 | 1750
148940.6 | 319.5 | 325 |  | 22.1 | 127.7 | 1751
148950.6 | 319.5 | 325 |  | 22.1 | 127.9 | 1751
148960.6 | 319.7 | 325 |  | 22.1 | 128.5 | 1751
148970.6 | 319.7 | 325 |  | 22.1 | 128.1 | 1751
148980.6 | 319.5 | 325 |  | 22.1 | 127.8 | 1751
148990.6 | 319.5 | 325 |  | 22.1 | 127.4 | 1751
149000.6 | 319.5 | 325 |  | 22.1 | 128.4 | 1752
149010.6 | 319.5 | 325 |  | 22.1 | 128.2 | 1752
149020.6 | 319.7 | 325 |  | 22.1 | 127.5 | 1752
149030.6 | 319.7 | 325 |  | 22.1 | 128.5 | 1752
149040.6 | 319.5 | 325 |  | 22.1 | 129.7 | 1752
149050.6 | 319.6 | 325 |  | 22.1 | 127.8 | 1752
149060.6 | 319.5 | 325 |  | 22.1 | 127.8 | 1752
149070.6 | 319.6 | 325 |  | 22.1 | 128.7 | 1752
149080.6 | 319.5 | 325 |  | 22.1 | 127.8 | 1752
149090.6 | 319.4 | 325 |  | 22.1 | 129.2 | 1752
149100.6 | 319.4 | 325.1 |  | 22.1 | 127.7 | 1752
149110.6 | 319.4 | 325 |  | 22.1 | 128.5 | 1752
149120.6 | 319.5 | 325.1 |  | 22.1 | 127.4 | 1751
149130.6 | 319.4 | 325.1 |  | 22.1 | 127.6 | 1751
149140.6 | 319.4 | 325 |  | 22.1 | 128.4 | 1751
149150.6 | 319.4 | 325 |  | 22.1 | 127.8 | 1752
149160.6 | 319.4 | 325 |  | 22.1 | 127.1 | 1752
149170.6 | 319.2 | 325 |  | 22.1 | 127.8 | 1752
149180.6 | 319.4 | 325 |  | 22.1 | 128.1 | 1752
149190.6 | 319.3 | 325 |  | 22.1 | 127.9 | 1752
149200.6 | 319.4 | 325 |  | 22.1 | 127.9 | 1752
149210.6 | 319.4 | 325 |  | 22.1 | 128 | 1752
149220.6 | 319.4 | 325 |  | 22.1 | 128.3 | 1752
149230.6 | 319.4 | 325 |  | 22.1 | 128 | 1752
149240.6 | 319.4 | 325 |  | 22.1 | 127.7 | 1752
149250.6 | 319.4 | 325 |  | 22.1 | 128.2 | 1751
149260.6 | 319.4 | 325 |  | 22.1 | 127.3 | 1751
149270.6 | 319.4 | 325 |  | 22.1 | 128.2 | 1752
149280.6 | 319.4 | 325 |  | 22.1 | 127.8 | 1752
149290.6 | 319.4 | 325 |  | 22.1 | 128.3 | 1752
149300.6 | 319.4 | 325 |  | 22.1 | 127.9 | 1752
149310.6 | 319.5 | 325 |  | 22.1 | 128 | 1752
149320.6 | 319.5 | 325 |  | 22.1 | 128.6 | 1752
149330.6 | 319.5 | 325 |  | 22.1 | 127.9 | 1752
149340.6 | 319.5 | 325 |  | 22.1 | 127.7 | 1751
149350.6 | 319.5 | 325 |  | 22.1 | 128 | 1752
149360.6 | 319.5 | 325 |  | 22.1 | 127.9 | 1752
149370.6 | 319.7 | 325 |  | 22.1 | 128.1 | 1752
149380.6 | 319.7 | 324.9 |  | 22.1 | 127.9 | 1752
149390.6 | 319.7 | 325 |  | 22.1 | 128 | 1752
149400.6 | 319.7 | 324.9 |  | 22.1 | 128.1 | 1752
149410.6 | 319.7 | 324.9 |  | 22.1 | 127.9 | 1752
149420.6 | 319.7 | 325 |  | 22.1 | 128.3 | 1752
149430.6 | 319.7 | 325 |  | 22.1 | 128.1 | 1752
149440.6 | 319.7 | 324.9 |  | 22.1 | 128.1 | 1752
149450.6 | 319.7 | 324.9 |  | 22.1 | 128.8 | 1752
149460.6 | 319.8 | 325 |  | 22.1 | 128 | 1752
149470.6 | 319.8 | 325 |  | 22.1 | 127 | 1751
149480.6 | 319.8 | 325 |  | 22.1 | 128 | 1752
149490.6 | 319.7 | 325 |  | 22.1 | 128.5 | 1752
149500.6 | 319.7 | 324.9 |  | 22.1 | 127.5 | 1752
149510.6 | 319.7 | 324.9 |  | 22.1 | 128.2 | 1752
149520.6 | 319.7 | 324.9 |  | 22.1 | 128 | 1752
149530.6 | 319.7 | 324.9 |  | 22.1 | 128.3 | 1752
149540.6 | 319.7 | 324.9 |  | 22.1 | 128.4 | 1752
149550.6 | 319.8 | 324.9 |  | 22.1 | 127.9 | 1751
149560.6 | 319.8 | 324.9 |  | 22.1 | 128 | 1751
149570.6 | 319.8 | 325 |  | 22.1 | 127.5 | 1751
149580.6 | 319.8 | 324.9 |  | 22.1 | 128.1 | 1751
149590.6 | 319.8 | 324.9 |  | 22.1 | 128 | 1750
149600.6 | 319.8 | 324.9 |  | 22.1 | 128.1 | 1751
149610.6 | 319.8 | 324.9 |  | 22.1 | 127.9 | 1751
149620.6 | 319.8 | 324.9 |  | 22.1 | 128.1 | 1751
149630.6 | 320 | 324.9 |  | 22.1 | 128 | 1751
149640.6 | 320 | 324.9 |  | 22.1 | 127.7 | 1751
149650.6 | 320 | 324.9 |  | 22.1 | 127.9 | 1751
149660.6 | 319.8 | 324.9 |  | 22.1 | 128.2 | 1751
149670.6 | 320 | 324.9 |  | 22.1 | 128.2 | 1750
149680.6 | 320 | 324.9 |  | 22.1 | 127.8 | 1750
149690.6 | 319.8 | 324.9 |  | 22.1 | 128.3 | 1750
149700.6 | 320 | 324.9 |  | 22.1 | 127.8 | 1751
149710.6 | 320 | 324.9 |  | 22.1 | 127.8 | 1750
149720.6 | 319.9 | 324.9 |  | 22.1 | 127.9 | 1750
149730.6 | 319.9 | 324.9 |  | 22.1 | 128.2 | 1751
149740.6 | 320 | 325 |  | 22.1 | 128.2 | 1750
149750.6 | 319.8 | 325 |  | 22.1 | 128 | 1751
149760.6 | 319.8 | 325 |  | 22.1 | 128.2 | 1751
149770.6 | 320 | 325 |  | 22.1 | 128.1 | 1751
149780.6 | 320 | 325 |  | 22.1 | 127.8 | 1751
149790.6 | 320 | 325 |  | 22.1 | 127.9 | 1751
149800.6 | 319.8 | 325 |  | 22.1 | 127.8 | 1751
149810.6 | 319.8 | 325 |  | 22.1 | 127.9 | 1751
149820.6 | 319.8 | 325 |  | 22.1 | 128.8 | 1750
149830.6 | 319.8 | 325 |  | 22.1 | 128.3 | 1750
149840.6 | 319.8 | 325 |  | 22.1 | 128.4 | 1751
149850.6 | 319.8 | 325 |  | 22.1 | 127.8 | 1751
149860.6 | 319.8 | 325 |  | 22.1 | 127.8 | 1751
149870.6 | 319.8 | 325 |  | 22.1 | 127.9 | 1751
149880.6 | 319.8 | 325 |  | 22.1 | 127.8 | 1750
149890.6 | 319.7 | 325 |  | 22.1 | 128.1 | 1751
149900.6 | 319.8 | 325 |  | 22.1 | 128.4 | 1751
149910.6 | 319.7 | 325 |  | 22.1 | 128 | 1751
149920.6 | 319.7 | 325 |  | 22.1 | 128.9 | 1751
149930.6 | 319.8 | 325 |  | 22.1 | 127.7 | 1751
149940.6 | 319.7 | 325 |  | 22.1 | 127.8 | 1751
149950.6 | 319.6 | 325.1 |  | 22.1 | 128.2 | 1751
149960.6 | 319.7 | 325 |  | 22.1 | 128.3 | 1751
149970.6 | 319.5 | 325 |  | 22.1 | 128.5 | 1750
149980.6 | 319.6 | 325 |  | 22.1 | 128.8 | 1751
149990.6 | 319.5 | 325 |  | 22.1 | 127.9 | 1751
150000.6 | 319.7 | 325 |  | 22.1 | 128.3 | 1751
150010.6 | 319.7 | 325 |  | 22.1 | 128.2 | 1751
150020.6 | 319.7 | 325 |  | 22.1 | 127.4 | 1752
150030.6 | 319.5 | 325 |  | 22.1 | 127.5 | 1751
150040.6 | 319.7 | 325 |  | 22.1 | 127.4 | 1751
150050.6 | 319.7 | 325.1 |  | 22.1 | 127.6 | 1751
150060.6 | 319.7 | 325.1 |  | 22.1 | 128 | 1751
150070.6 | 319.5 | 325.1 |  | 22.1 | 127.7 | 1751
150080.6 | 319.5 | 325 |  | 22.1 | 128 | 1751
150090.6 | 319.5 | 325.1 |  | 22.1 | 128.6 | 1751
150100.6 | 319.5 | 325.1 |  | 22.1 | 128.6 | 1751
150110.6 | 319.6 | 325.1 |  | 22.1 | 128 | 1751
150120.6 | 319.5 | 325.1 |  | 22.1 | 127.7 | 1752
150130.6 | 319.5 | 325.1 |  | 22.1 | 127.7 | 1752
150140.6 | 319.5 | 325.1 |  | 22.1 | 128.1 | 1752
150150.6 | 319.4 | 325.1 |  | 22.1 | 127.9 | 1752
150160.6 | 319.2 | 325.1 |  | 22.1 | 127.9 | 1752
150170.6 | 319.2 | 325.1 |  | 22.1 | 127.9 | 1752
150180.6 | 319.2 | 325.1 |  | 22.1 | 127.5 | 1751
150190.6 | 319.4 | 325.1 |  | 22.1 | 127.9 | 1752
150200.6 | 319.4 | 325.1 |  | 22.1 | 128.1 | 1752
150210.6 | 319.2 | 325.1 |  | 22.1 | 127.8 | 1752
150220.6 | 319.2 | 325.1 |  | 22.1 | 127.8 | 1752
150230.6 | 319.2 | 325.1 |  | 22.1 | 128.2 | 1752
150240.6 | 319.2 | 325.1 |  | 22.1 | 128.2 | 1752
150250.6 | 319.2 | 325 |  | 22.1 | 128.7 | 1752
150260.6 | 319.4 | 325.1 |  | 22.1 | 127.8 | 1752
150270.6 | 319.4 | 325.1 |  | 22.1 | 127.9 | 1752
150280.6 | 319.4 | 325 |  | 22.1 | 127.9 | 1752
150290.6 | 319.4 | 325 |  | 22.1 | 127.9 | 1752
150300.6 | 319.2 | 325 |  | 22.1 | 127.9 | 1752
150310.6 | 319.4 | 325 |  | 22.1 | 127.7 | 1752
150320.6 | 319.4 | 325 |  | 22.1 | 128 | 1752
150330.6 | 319.4 | 325 |  | 22.1 | 128 | 1752
150340.6 | 319.4 | 325 |  | 22.1 | 128 | 1752
150350.6 | 319.4 | 325 |  | 22.1 | 127.4 | 1752
150360.6 | 319.4 | 325 |  | 22.1 | 127.6 | 1752
150370.6 | 319.5 | 325 |  | 22.1 | 127.9 | 1752
150380.6 | 319.4 | 325 |  | 22.1 | 128.1 | 1752
150390.6 | 319.4 | 325 |  | 22.1 | 128.2 | 1752
150400.6 | 319.4 | 325 |  | 22.1 | 128.1 | 1752
150410.6 | 319.6 | 325 |  | 22.1 | 126.6 | 1752
150420.6 | 319.5 | 325 |  | 22.1 | 128.1 | 1751
150430.6 | 319.4 | 325 |  | 22.1 | 128 | 1751
150440.6 | 319.5 | 325 |  | 22.1 | 128 | 1751
150450.6 | 319.7 | 325 |  | 22.1 | 128.3 | 1752
150460.6 | 319.7 | 325 |  | 22.1 | 127.6 | 1751
150470.6 | 319.7 | 325 |  | 22.1 | 128 | 1751
150480.6 | 319.7 | 325 |  | 22.1 | 127.9 | 1751
150490.6 | 319.7 | 325 |  | 22.1 | 128.2 | 1751
150500.6 | 319.7 | 325 |  | 22.1 | 128.1 | 1752
150510.6 | 319.7 | 325 |  | 22.1 | 127.8 | 1752
150520.6 | 319.7 | 324.9 |  | 22.1 | 128.2 | 1752
150530.6 | 319.8 | 324.9 |  | 22.1 | 128 | 1751
150540.6 | 319.8 | 324.9 |  | 22.1 | 127.6 | 1752
150550.6 | 319.8 | 324.9 |  | 22.1 | 128 | 1752
150560.6 | 319.8 | 324.9 |  | 22.1 | 127.7 | 1752
150570.6 | 319.7 | 324.9 |  | 22.1 | 128.3 | 1752
150580.6 | 319.8 | 324.9 |  | 22.1 | 128.3 | 1752
150590.6 | 319.8 | 324.9 |  | 22.1 | 128.1 | 1752
150600.6 | 320 | 324.9 |  | 22.1 | 127.5 | 1751
150610.6 | 320 | 324.9 |  | 22.1 | 128 | 1751
150620.6 | 320 | 324.9 |  | 22.1 | 127.9 | 1752
150630.6 | 320.1 | 324.9 |  | 22.1 | 128.2 | 1752
150640.6 | 320.1 | 324.9 |  | 22.1 | 128.1 | 1752
150650.6 | 320.1 | 324.9 |  | 22.1 | 127.8 | 1752
150660.6 | 320.1 | 324.9 |  | 22.1 | 128.1 | 1752
150670.6 | 320.1 | 324.9 |  | 22.1 | 128 | 1752
150680.6 | 320.1 | 324.9 |  | 22.1 | 127.8 | 1752
150690.6 | 320.1 | 324.9 |  | 22.1 | 128.5 | 1752
150700.6 | 320.1 | 324.9 |  | 22.1 | 127.7 | 1752
150710.6 | 320.1 | 324.9 |  | 22.1 | 127.9 | 1752
150720.6 | 320.1 | 324.9 |  | 22.1 | 128 | 1752
150730.6 | 320.1 | 324.9 |  | 22.1 | 128.2 | 1752
150740.6 | 320.1 | 324.9 |  | 22.1 | 130.2 | 1752
150750.6 | 320.1 | 324.9 |  | 22.1 | 128 | 1752
150760.6 | 320.1 | 324.9 |  | 22.1 | 127.9 | 1752
150770.6 | 320.1 | 324.9 |  | 22.1 | 127.7 | 1752
150780.6 | 320.1 | 324.9 |  | 22.1 | 127.6 | 1752
150790.6 | 320.1 | 325 |  | 22.1 | 127.7 | 1752
150800.6 | 320.1 | 325 |  | 22.1 | 128.1 | 1752
150810.6 | 320.1 | 325 |  | 22.1 | 128 | 1752
150820.6 | 320.1 | 324.9 |  | 22.1 | 128 | 1752
150830.6 | 320 | 325 |  | 22.1 | 128.4 | 1752
150840.6 | 320 | 325 |  | 22.1 | 128 | 1752
150850.6 | 320 | 325 |  | 22.1 | 128.1 | 1752
150860.6 | 319.9 | 325 |  | 22.1 | 127.7 | 1752
150870.6 | 320 | 325 |  | 22.1 | 128 | 1752
150880.6 | 320 | 325 |  | 22.1 | 128 | 1752
150890.6 | 320 | 325 |  | 22.1 | 128 | 1752
150900.6 | 319.8 | 325 |  | 22.1 | 128.1 | 1752
150910.6 | 320 | 325 |  | 22.1 | 128.3 | 1752
150920.6 | 320 | 325 |  | 22.1 | 127.8 | 1752
150930.6 | 320 | 325 |  | 22.1 | 128.1 | 1752
150940.6 | 320 | 325 |  | 22.1 | 127.5 | 1752
150950.6 | 319.8 | 325 |  | 22.1 | 128 | 1752
150960.6 | 319.9 | 325 |  | 22.1 | 128.1 | 1752
150970.6 | 320 | 325 |  | 22.1 | 128.7 | 1751
150980.6 | 319.8 | 325 |  | 22.1 | 127.2 | 1752
150990.6 | 319.8 | 325.1 |  | 22.1 | 128 | 1751
151000.6 | 319.7 | 325.1 |  | 22.1 | 127.9 | 1751
151010.6 | 319.7 | 325.1 |  | 22.1 | 128.1 | 1751
151020.6 | 319.8 | 325 |  | 22.1 | 128.1 | 1751
151030.6 | 319.7 | 325 |  | 22.1 | 127.7 | 1752
151040.6 | 319.7 | 325 |  | 22.1 | 127.9 | 1751
151050.6 | 319.7 | 325.1 |  | 22.1 | 127.9 | 1751
151060.6 | 319.7 | 325.1 |  | 22.1 | 127.6 | 1751
151070.6 | 319.7 | 325.1 |  | 22.1 | 127.9 | 1751
151080.6 | 319.7 | 325.1 |  | 22.1 | 127.9 | 1751
151090.6 | 319.7 | 325.1 |  | 22.1 | 128.2 | 1751
151100.6 | 319.7 | 325.1 |  | 22.1 | 128.3 | 1751
151110.6 | 319.5 | 325.1 |  | 22.1 | 128.1 | 1751
151120.6 | 319.5 | 325.1 |  | 22.1 | 128.2 | 1751
151130.6 | 319.5 | 325 |  | 22.1 | 128.1 | 1751
151140.6 | 319.6 | 325 |  | 22.1 | 128.4 | 1752
151150.6 | 319.5 | 325.1 |  | 22.1 | 129.9 | 1751
151160.6 | 319.5 | 325.1 |  | 22.1 | 128.3 | 1752
151170.6 | 319.5 | 325.1 |  | 22.1 | 127.7 | 1752
151180.6 | 319.7 | 325.1 |  | 22.1 | 127.8 | 1752
151190.6 | 319.5 | 325.1 |  | 22.1 | 128.2 | 1752
151200.6 | 319.5 | 325.1 |  | 22.1 | 127.7 | 1752
151210.6 | 319.4 | 325.1 |  | 22.1 | 128.1 | 1752
151220.6 | 319.4 | 325.1 |  | 22.1 | 128 | 1752
151230.6 | 319.4 | 325.1 |  | 22.1 | 127.7 | 1752
151240.6 | 319.4 | 325.1 |  | 22.1 | 128.6 | 1752
151250.6 | 319.4 | 325.1 |  | 22.1 | 128.1 | 1752
151260.6 | 319.4 | 325.1 |  | 22.1 | 127.7 | 1751
151270.6 | 319.4 | 325.1 |  | 22.1 | 128.7 | 1752
151280.6 | 319.4 | 325.1 |  | 22.1 | 127.6 | 1752
151290.6 | 319.2 | 325.1 |  | 22.1 | 128.1 | 1752
151300.6 | 319.4 | 325 |  | 22.1 | 127.7 | 1752
151310.6 | 319.4 | 325 |  | 22.1 | 128.2 | 1752
151320.6 | 319.4 | 325 |  | 22.1 | 128.1 | 1752
151330.6 | 319.4 | 325.1 |  | 22.1 | 128 | 1752
151340.6 | 319.4 | 325.1 |  | 22.1 | 127.8 | 1752
151350.6 | 319.4 | 325 |  | 22.1 | 128.1 | 1752
151360.6 | 319.4 | 325.1 |  | 22.1 | 128.2 | 1752
151370.6 | 319.5 | 325 |  | 22.1 | 128.2 | 1752
151380.6 | 319.4 | 325 |  | 22.1 | 128.1 | 1752
151390.6 | 319.4 | 325 |  | 22.1 | 127.6 | 1752
151400.6 | 319.5 | 325 |  | 22.1 | 127.4 | 1752
151410.6 | 319.5 | 325 |  | 22.1 | 127.9 | 1751
151420.6 | 319.5 | 325 |  | 22.1 | 127.9 | 1751
151430.6 | 319.5 | 325 |  | 22.1 | 128 | 1752
151440.6 | 319.5 | 325 |  | 22.1 | 128.1 | 1751
151450.6 | 319.5 | 325 |  | 22.1 | 128 | 1751
151460.6 | 319.7 | 325 |  | 22.1 | 127.9 | 1751
151470.6 | 319.5 | 325 |  | 22.1 | 127.7 | 1751
151480.6 | 319.5 | 325 |  | 22.1 | 128.2 | 1751
151490.6 | 319.5 | 325 |  | 22.1 | 127.8 | 1751
151500.6 | 319.6 | 325 |  | 22.1 | 128 | 1751
151510.6 | 319.7 | 325 |  | 22.1 | 128 | 1751
151520.6 | 319.8 | 325 |  | 22.1 | 127.8 | 1751
151530.6 | 319.8 | 325 |  | 22.1 | 128 | 1750
151540.6 | 319.7 | 325 |  | 22.1 | 127.4 | 1751
151550.6 | 319.7 | 325 |  | 22.1 | 127.9 | 1752
151560.6 | 319.7 | 325 |  | 22.1 | 128.4 | 1752
151570.6 | 319.7 | 325 |  | 22.1 | 127.8 | 1752
151580.6 | 319.8 | 325 |  | 22.1 | 128.3 | 1752
151590.6 | 319.8 | 324.9 |  | 22.1 | 127.9 | 1752
151600.6 | 319.8 | 325 |  | 22.1 | 128.1 | 1752
151610.6 | 319.8 | 324.9 |  | 22.1 | 127.8 | 1752
151620.6 | 319.8 | 324.9 |  | 22.1 | 127.9 | 1752
151630.6 | 319.8 | 324.9 |  | 22.1 | 128.2 | 1753
151640.6 | 319.8 | 324.9 |  | 22.1 | 128 | 1752
151650.6 | 319.9 | 324.9 |  | 22.1 | 128.5 | 1752
151660.6 | 320 | 324.9 |  | 22.1 | 127.4 | 1752
151670.6 | 320 | 324.9 |  | 22.1 | 127.6 | 1752
151680.6 | 320 | 324.9 |  | 22.1 | 128.2 | 1752
151690.6 | 320.1 | 324.9 |  | 22.1 | 128 | 1752
151700.6 | 320.1 | 324.9 |  | 22.1 | 128.1 | 1752
151710.6 | 320.1 | 324.9 |  | 22.1 | 128.4 | 1752
151720.6 | 320.1 | 324.9 |  | 22.1 | 128.1 | 1752
151730.6 | 320.1 | 324.9 |  | 22.1 | 128.1 | 1752
151740.6 | 320.1 | 324.9 |  | 22.1 | 128.4 | 1752
151750.6 | 320.1 | 324.9 |  | 22.1 | 128.2 | 1752
151760.6 | 319.9 | 324.9 |  | 22.1 | 128.5 | 1752
151770.6 | 320.1 | 324.9 |  | 22.1 | 127.9 | 1752
151780.6 | 320.1 | 324.9 |  | 22.1 | 127.7 | 1752
151790.6 | 320.1 | 324.9 |  | 22.1 | 128.1 | 1752
151800.6 | 320.1 | 324.9 |  | 22.1 | 128.3 | 1753
151810.6 | 320.1 | 324.9 |  | 22.1 | 126.9 | 1753
151820.6 | 320.1 | 324.9 |  | 22.1 | 128.3 | 1752
151830.6 | 320.1 | 324.9 |  | 22.1 | 127.9 | 1752
151840.6 | 320.1 | 324.9 |  | 22.1 | 127.4 | 1752
151850.6 | 320.1 | 324.9 |  | 22.1 | 128.1 | 1752
151860.6 | 320.1 | 325 |  | 22.1 | 128.1 | 1752
151870.6 | 320 | 324.9 |  | 22.1 | 127.9 | 1752
151880.6 | 320.1 | 325 |  | 22.1 | 128.5 | 1752
151890.6 | 320.1 | 325 |  | 22.1 | 128.7 | 1752
151900.6 | 320.1 | 325 |  | 22.1 | 127.8 | 1751
151910.6 | 320 | 325 |  | 22.1 | 127.7 | 1751
151920.6 | 320 | 325 |  | 22.1 | 127.9 | 1751
151930.6 | 320 | 324.9 |  | 22.1 | 127.8 | 1751
151940.6 | 320.1 | 325 |  | 22.1 | 128.4 | 1751
151950.6 | 320.1 | 325 |  | 22.1 | 127.7 | 1751
151960.6 | 320 | 325 |  | 22.1 | 127.6 | 1751
151970.6 | 319.9 | 325 |  | 22.1 | 127.8 | 1751
151980.6 | 320 | 325 |  | 22.1 | 127.6 | 1751
151990.6 | 319.9 | 325 |  | 22.1 | 128.6 | 1751
152000.6 | 320 | 325 |  | 22.1 | 127.9 | 1752
152010.6 | 320 | 325 |  | 22.1 | 128.5 | 1752
152020.6 | 319.8 | 325 |  | 22.1 | 127.8 | 1752
152030.6 | 320 | 325 |  | 22.1 | 127.8 | 1752
152040.6 | 320 | 325 |  | 22.1 | 128.2 | 1752
152050.6 | 320 | 325 |  | 22.1 | 127.7 | 1752
152060.6 | 319.9 | 325 |  | 22.1 | 127.8 | 1752
152070.6 | 319.8 | 325 |  | 22.1 | 127.9 | 1751
152080.6 | 319.8 | 325 |  | 22.1 | 127.8 | 1751
152090.6 | 319.8 | 325 |  | 22.1 | 127.3 | 1751
152100.6 | 319.8 | 325 |  | 22.1 | 128.4 | 1750
152110.6 | 319.9 | 325 |  | 22.1 | 128 | 1751
152120.6 | 319.8 | 325 |  | 22.1 | 127.7 | 1751
152130.6 | 319.8 | 325 |  | 22.1 | 128.1 | 1751
152140.6 | 319.8 | 325 |  | 22.1 | 127.7 | 1751
152150.6 | 319.8 | 325 |  | 22.1 | 127.7 | 1751
152160.6 | 320 | 325 |  | 22.1 | 128 | 1751
152170.6 | 320 | 325 |  | 22.1 | 128.2 | 1751
152180.6 | 320 | 325 |  | 22.1 | 129.1 | 1751
152190.6 | 319.9 | 325 |  | 22.1 | 126.9 | 1751
152200.6 | 319.8 | 325 |  | 22.1 | 128 | 1750
152210.6 | 319.8 | 325.1 |  | 22.1 | 128.3 | 1751
152220.6 | 319.8 | 325.1 |  | 22.1 | 127.9 | 1751
152230.6 | 319.7 | 325 |  | 22.1 | 128 | 1751
152240.6 | 319.8 | 325.1 |  | 22.1 | 127.9 | 1751
152250.6 | 319.7 | 325 |  | 22.1 | 127.9 | 1751
152260.6 | 319.7 | 325.1 |  | 22.1 | 128.2 | 1751
152270.6 | 319.7 | 325.1 |  | 22.1 | 128.3 | 1751
152280.6 | 319.7 | 325.1 |  | 22.1 | 127.9 | 1751
152290.6 | 319.7 | 325.1 |  | 22.1 | 128.2 | 1751
152300.6 | 319.7 | 325 |  | 22.1 | 127.7 | 1751
152310.6 | 319.6 | 325 |  | 22.1 | 127.9 | 1751
152320.6 | 319.7 | 325 |  | 22.1 | 127.8 | 1751
152330.6 | 319.7 | 325 |  | 22.1 | 128.1 | 1752
152340.6 | 319.7 | 325 |  | 22.1 | 127.9 | 1751
152350.6 | 319.7 | 325 |  | 22.1 | 128 | 1751
152360.6 | 319.7 | 325 |  | 22.1 | 127.9 | 1751
152370.6 | 319.7 | 325 |  | 22.1 | 128.3 | 1751
152380.6 | 319.7 | 325 |  | 22.1 | 128 | 1751
152390.6 | 319.7 | 325 |  | 22.1 | 127.7 | 1751
152400.6 | 319.7 | 325 |  | 22.1 | 127.9 | 1751
152410.6 | 319.8 | 325 |  | 22.1 | 128 | 1751
152420.6 | 319.7 | 325 |  | 22.1 | 128.1 | 1751
152430.6 | 319.7 | 325 |  | 22.1 | 128.4 | 1751
152440.6 | 319.7 | 325 |  | 22.1 | 127.6 | 1752
152450.6 | 319.8 | 325 |  | 22.1 | 128.2 | 1752
152460.6 | 319.7 | 325 |  | 22.1 | 127.8 | 1752
152470.6 | 319.8 | 325 |  | 22.1 | 128.1 | 1752
152480.6 | 319.8 | 325 |  | 22.1 | 128 | 1751
152490.6 | 319.8 | 325 |  | 22.1 | 128.1 | 1751
152500.6 | 319.8 | 325 |  | 22.1 | 128.9 | 1751
152510.6 | 319.8 | 324.9 |  | 22.1 | 127.9 | 1752
152520.6 | 319.8 | 325 |  | 22.1 | 127.4 | 1751
152530.6 | 319.8 | 325 |  | 22.1 | 128 | 1752
152540.6 | 320 | 325 |  | 22.1 | 128.1 | 1751
152550.6 | 320 | 325 |  | 22.1 | 127.9 | 1752
152560.6 | 320 | 325 |  | 22.1 | 128 | 1752
152570.6 | 320 | 325 |  | 22.1 | 128.3 | 1752
152580.6 | 319.8 | 325 |  | 22.1 | 128.3 | 1752
152590.6 | 320 | 325 |  | 22.1 | 128 | 1752
152600.6 | 320 | 324.9 |  | 22.1 | 128.3 | 1752
152610.6 | 320.1 | 325 |  | 22.1 | 127.9 | 1752
152620.6 | 320.1 | 325 |  | 22.1 | 128.2 | 1752
152630.6 | 320 | 324.9 |  | 22.1 | 128.1 | 1752
152640.6 | 320 | 324.9 |  | 22.1 | 127.7 | 1752
152650.6 | 319.9 | 324.9 |  | 22.1 | 127.8 | 1752
152660.6 | 320.1 | 325 |  | 22.1 | 128.5 | 1752
152670.6 | 320 | 324.9 |  | 22.1 | 127.6 | 1752
152680.6 | 320.1 | 324.9 |  | 22.1 | 129 | 1752
152690.6 | 320.1 | 324.9 |  | 22.1 | 127.4 | 1753
152700.6 | 320.3 | 324.9 |  | 22.1 | 127.5 | 1753
152710.6 | 320.1 | 324.9 |  | 22.1 | 127.8 | 1752
152720.6 | 320.2 | 324.9 |  | 22.1 | 127.9 | 1752
152730.6 | 320.2 | 324.9 |  | 22.1 | 127.5 | 1752
152740.6 | 320.3 | 324.9 |  | 22.1 | 128 | 1752
152750.6 | 320.2 | 324.9 |  | 22.1 | 127 | 1753
152760.6 | 320.2 | 324.9 |  | 22.1 | 127.9 | 1752
152770.6 | 320.2 | 324.9 |  | 22.1 | 127.4 | 1752
152780.6 | 320.3 | 324.9 |  | 22.1 | 127.6 | 1752
152790.6 | 320.2 | 324.9 |  | 22.1 | 128.9 | 1752
152800.6 | 320.2 | 324.9 |  | 22.1 | 128.6 | 1752
152810.6 | 320.3 | 324.9 |  | 22.1 | 127.8 | 1752
152820.6 | 320.2 | 324.9 |  | 22.1 | 128.1 | 1752
152830.6 | 320.2 | 324.9 |  | 22.1 | 127.8 | 1752
152840.6 | 320.2 | 324.9 |  | 22.1 | 128.2 | 1753
152850.6 | 320.3 | 324.9 |  | 22.1 | 127.8 | 1752
152860.6 | 320.2 | 324.9 |  | 22.1 | 127.9 | 1752
152870.6 | 320.4 | 324.9 |  | 22.1 | 128 | 1752
152880.6 | 320.4 | 325 |  | 22.1 | 128.3 | 1752
152890.6 | 320.4 | 325 |  | 22.1 | 127.9 | 1753
152900.6 | 320.4 | 325 |  | 22.1 | 128.1 | 1752
152910.6 | 320.2 | 325 |  | 22.1 | 127.6 | 1752
152920.6 | 320.2 | 325 |  | 22.1 | 128.7 | 1752
152930.6 | 320.2 | 325 |  | 22.1 | 128 | 1752
152940.6 | 320.4 | 325 |  | 22.1 | 128.3 | 1752
152950.6 | 320.4 | 325 |  | 22.1 | 128 | 1753
152960.6 | 320.3 | 325 |  | 22.1 | 128.1 | 1752
152970.6 | 320.1 | 325 |  | 22.1 | 128.2 | 1752
152980.6 | 320.1 | 325 |  | 22.1 | 128.5 | 1752
152990.6 | 320.1 | 325 |  | 22.1 | 128.3 | 1752
153000.6 | 320.1 | 325 |  | 22.1 | 127.3 | 1752
153010.6 | 320.1 | 325 |  | 22.1 | 128.3 | 1751
153020.6 | 320.1 | 325 |  | 22.1 | 128 | 1752
153030.6 | 320.1 | 325 |  | 22.1 | 127.7 | 1751
153040.6 | 320.1 | 325 |  | 22.1 | 127.6 | 1752
153050.6 | 320.1 | 325 |  | 22.1 | 128.2 | 1752
153060.6 | 320.1 | 325 |  | 22.1 | 128.1 | 1751
153070.6 | 320.1 | 325 |  | 22.1 | 128 | 1752
153080.6 | 320.1 | 325 |  | 22.1 | 128.8 | 1751
153090.6 | 320.1 | 325 |  | 22.1 | 128 | 1751
153100.6 | 320 | 325 |  | 22.1 | 127.8 | 1751
153110.6 | 320 | 325 |  | 22.1 | 127.8 | 1752
153120.6 | 320.1 | 325 |  | 22.1 | 128.5 | 1752
153130.6 | 320.1 | 325 |  | 22.1 | 128 | 1752
153140.6 | 320 | 325 |  | 22.1 | 128.2 | 1751
153150.6 | 320 | 325 |  | 22.1 | 127.8 | 1752
153160.6 | 320 | 325 |  | 22.1 | 127.8 | 1752
153170.6 | 320 | 325 |  | 22.1 | 128.1 | 1752
153180.6 | 320.1 | 325 |  | 22.1 | 127.9 | 1752
153190.6 | 320 | 325.1 |  | 22.1 | 127.6 | 1752
153200.6 | 320 | 325.1 |  | 22.1 | 128.2 | 1752
153210.6 | 320 | 325.1 |  | 22.1 | 128.1 | 1752
153220.6 | 320 | 325.1 |  | 22.1 | 128.1 | 1752
153230.6 | 319.9 | 325.1 |  | 22.1 | 126.9 | 1752
153240.6 | 319.8 | 325.1 |  | 22.1 | 128.4 | 1752
153250.6 | 319.8 | 325.1 |  | 22.1 | 127.9 | 1752
153260.6 | 319.7 | 325.1 |  | 22.1 | 127.6 | 1752
153270.6 | 319.7 | 325.1 |  | 22.1 | 129.5 | 1751
153280.6 | 319.8 | 325.1 |  | 22.1 | 127.8 | 1751
153290.6 | 319.7 | 325.1 |  | 22.1 | 128.1 | 1751
153300.6 | 319.7 | 325.1 |  | 22.1 | 127.9 | 1751
153310.6 | 319.5 | 325.1 |  | 22.1 | 127.9 | 1752
153320.6 | 319.7 | 325.1 |  | 22.1 | 127.8 | 1752
153330.6 | 319.7 | 325.1 |  | 22.1 | 128.1 | 1752
153340.6 | 319.7 | 325.1 |  | 22.1 | 128.1 | 1752
153350.6 | 319.7 | 325.1 |  | 22.1 | 127.7 | 1752
153360.6 | 319.7 | 325.1 |  | 22.1 | 127.9 | 1752
153370.6 | 319.5 | 325.1 |  | 22.1 | 127.8 | 1752
153380.6 | 319.7 | 325.1 |  | 22.1 | 128.2 | 1752
153390.6 | 319.7 | 325.1 |  | 22.1 | 128.2 | 1751
153400.6 | 319.7 | 325.1 |  | 22.1 | 128 | 1751
153410.6 | 319.8 | 325.1 |  | 22.1 | 128 | 1751
153420.6 | 319.7 | 325.1 |  | 22.1 | 127.6 | 1751
153430.6 | 319.5 | 325.1 |  | 22.1 | 127.9 | 1751
153440.6 | 319.5 | 325 |  | 22.1 | 128.3 | 1751
153450.6 | 319.7 | 325 |  | 22.1 | 127.7 | 1752
153460.6 | 319.8 | 325 |  | 22.1 | 128 | 1751
153470.6 | 319.7 | 325 |  | 22.1 | 127.9 | 1751
153480.6 | 319.7 | 325 |  | 22.1 | 127.9 | 1751
153490.6 | 319.7 | 325 |  | 22.1 | 127.9 | 1751
153500.6 | 319.8 | 325 |  | 22.1 | 128.1 | 1751
153510.6 | 319.8 | 325 |  | 22.1 | 127.9 | 1751
153520.6 | 319.7 | 325 |  | 22.1 | 128.1 | 1751
153530.6 | 319.8 | 325 |  | 22.1 | 127.5 | 1751
153540.6 | 319.8 | 325 |  | 22.1 | 128 | 1751
153550.6 | 319.8 | 325 |  | 22.1 | 127.8 | 1751
153560.6 | 319.8 | 325 |  | 22.1 | 128.1 | 1751
153570.6 | 319.8 | 325 |  | 22.1 | 127.9 | 1751
153580.6 | 319.8 | 325 |  | 22.1 | 127.9 | 1751
153590.6 | 320 | 325 |  | 22.1 | 128.2 | 1751
153600.6 | 320 | 325 |  | 22.1 | 128.1 | 1751
153610.6 | 319.8 | 325 |  | 22.1 | 127.7 | 1751
153620.6 | 319.8 | 325 |  | 22.1 | 128.3 | 1752
153630.6 | 320 | 325 |  | 22.1 | 128.3 | 1751
153640.6 | 320 | 325 |  | 22.1 | 127.9 | 1751
153650.6 | 320 | 325 |  | 22.1 | 128.4 | 1752
153660.6 | 320 | 325 |  | 22.1 | 127.8 | 1751
153670.6 | 319.9 | 325 |  | 22.1 | 127.9 | 1751
153680.6 | 320 | 325 |  | 22.1 | 128.2 | 1752
153690.6 | 320 | 325 |  | 22.1 | 128 | 1752
153700.6 | 320 | 324.9 |  | 22.1 | 127.7 | 1752
153710.6 | 320.1 | 324.9 |  | 22.1 | 127.3 | 1752
153720.6 | 320.1 | 324.9 |  | 22.1 | 128.1 | 1752
153730.6 | 320.1 | 324.9 |  | 22.1 | 127.7 | 1752
153740.6 | 320.1 | 324.9 |  | 22.1 | 128 | 1752
153750.6 | 320.1 | 324.9 |  | 22.1 | 128 | 1752
153760.6 | 320.3 | 324.9 |  | 22.1 | 127.5 | 1752
153770.6 | 320.4 | 324.9 |  | 22.1 | 127.2 | 1752
153780.6 | 320.3 | 324.9 |  | 22.1 | 128.5 | 1751
153790.6 | 320.3 | 324.9 |  | 22.1 | 128.1 | 1752
153800.6 | 320.2 | 324.9 |  | 22.1 | 127.9 | 1752
153810.6 | 320.2 | 324.9 |  | 22.1 | 128.1 | 1751
153820.6 | 320.3 | 324.9 |  | 22.1 | 127.9 | 1751
153830.6 | 320.2 | 324.9 |  | 22.1 | 128 | 1751
153840.6 | 320.3 | 325 |  | 22.1 | 127.5 | 1752
153850.6 | 320.3 | 324.9 |  | 22.1 | 128.2 | 1751
153860.6 | 320.2 | 324.9 |  | 22.1 | 128.3 | 1751
153870.6 | 320.2 | 324.9 |  | 22.1 | 128.4 | 1751
153880.6 | 320.2 | 325 |  | 22.1 | 129 | 1751
153890.6 | 320.3 | 325 |  | 22.1 | 127.6 | 1752
153900.6 | 320.2 | 325 |  | 22.1 | 128.2 | 1752
153910.6 | 320.1 | 325 |  | 22.1 | 127.9 | 1752
153920.6 | 320.1 | 325 |  | 22.1 | 128 | 1752
153930.6 | 320.1 | 325 |  | 22.1 | 128 | 1752
153940.6 | 320.3 | 325 |  | 22.1 | 127.8 | 1752
153950.6 | 320.3 | 325 |  | 22.1 | 128.2 | 1752
153960.6 | 320.2 | 325 |  | 22.1 | 127.5 | 1752
153970.6 | 320.2 | 325 |  | 22.1 | 128 | 1752
153980.6 | 320.2 | 325 |  | 22.1 | 128.1 | 1751
153990.6 | 320.1 | 325 |  | 22.1 | 127.8 | 1752
154000.6 | 320.1 | 325 |  | 22.1 | 128.1 | 1752
154010.6 | 320 | 325 |  | 22.1 | 129.6 | 1752
154020.6 | 320 | 325 |  | 22.1 | 127.9 | 1752
154030.6 | 320 | 325 |  | 22.1 | 128 | 1752
154040.6 | 320 | 325 |  | 22.1 | 127.5 | 1752
154050.6 | 320 | 325 |  | 22.1 | 127.8 | 1752
154060.6 | 320 | 325 |  | 22.1 | 128 | 1751
154070.6 | 320.1 | 325 |  | 22.1 | 128 | 1752
154080.6 | 320.1 | 325 |  | 22.1 | 127.9 | 1752
154090.6 | 320 | 325 |  | 22.1 | 127.8 | 1752
154100.6 | 320 | 325 |  | 22.1 | 127.8 | 1752
154110.6 | 320 | 325.1 |  | 22.1 | 128.2 | 1752
154120.6 | 320 | 325.1 |  | 22.1 | 128.2 | 1752
154130.6 | 319.9 | 325.1 |  | 22.1 | 128.3 | 1751
154140.6 | 319.7 | 325.1 |  | 22.1 | 128 | 1752
154150.6 | 319.8 | 325.1 |  | 22.1 | 127.6 | 1752
154160.6 | 319.8 | 325.1 |  | 22.1 | 128.2 | 1752
154170.6 | 319.8 | 325.1 |  | 22.1 | 128.2 | 1752
154180.6 | 319.8 | 325.1 |  | 22.1 | 127.4 | 1752
154190.6 | 319.7 | 325.1 |  | 22.1 | 128.4 | 1752
154200.6 | 319.8 | 325.1 |  | 22.1 | 128.5 | 1752
154210.6 | 319.8 | 325.1 |  | 22.1 | 127.9 | 1752
154220.6 | 319.8 | 325.1 |  | 22.1 | 127.6 | 1752
154230.6 | 319.8 | 325.1 |  | 22.1 | 127.7 | 1752
154240.6 | 319.7 | 325.1 |  | 22.1 | 128.1 | 1751
154250.6 | 319.6 | 325.1 |  | 22.1 | 127.9 | 1752
154260.6 | 319.5 | 325.1 |  | 22.1 | 128.1 | 1752
154270.6 | 319.5 | 325.1 |  | 22.1 | 127.6 | 1752
154280.6 | 319.5 | 325.1 |  | 22.1 | 128.1 | 1752
154290.6 | 319.5 | 325.1 |  | 22.1 | 128.2 | 1752
154300.6 | 319.4 | 325.1 |  | 22.1 | 127.9 | 1752
154310.6 | 319.5 | 325.1 |  | 22.1 | 128.6 | 1752
154320.6 | 319.5 | 325.1 |  | 22.1 | 128.6 | 1751
154330.6 | 319.4 | 325.1 |  | 22.1 | 127.5 | 1752
154340.6 | 319.4 | 325.1 |  | 22.1 | 127.5 | 1752
154350.6 | 319.5 | 325.1 |  | 22.1 | 128.2 | 1751
154360.6 | 319.4 | 325.1 |  | 22.1 | 128.3 | 1752
154370.6 | 319.4 | 325.1 |  | 22.1 | 128.7 | 1752
154380.6 | 319.4 | 325.1 |  | 22.1 | 127.8 | 1752
154390.6 | 319.4 | 325.1 |  | 22.1 | 128.4 | 1752
154400.6 | 319.4 | 325.1 |  | 22.1 | 128.4 | 1751
154410.6 | 319.4 | 325.1 |  | 22.1 | 127.8 | 1752
154420.6 | 319.5 | 325.1 |  | 22.1 | 127.8 | 1752
154430.6 | 319.5 | 325.1 |  | 22.1 | 127.8 | 1752
154440.6 | 319.4 | 325.1 |  | 22.1 | 128.2 | 1752
154450.6 | 319.4 | 325.1 |  | 22.1 | 128.1 | 1752
154460.6 | 319.4 | 325.1 |  | 22.1 | 128.1 | 1752
154470.6 | 319.4 | 325 |  | 22.1 | 128.2 | 1751
154480.6 | 319.5 | 325 |  | 22.1 | 127.8 | 1752
154490.6 | 319.4 | 325 |  | 22.1 | 127.9 | 1751
154500.6 | 319.5 | 325 |  | 22.1 | 128.1 | 1752
154510.6 | 319.6 | 325 |  | 22.1 | 128.7 | 1752
154520.6 | 319.5 | 325 |  | 22.1 | 127.8 | 1751
154530.6 | 319.5 | 325 |  | 22.1 | 127.4 | 1751
154540.6 | 319.7 | 325 |  | 22.1 | 128.1 | 1751
154550.6 | 319.7 | 325 |  | 22.1 | 127.8 | 1752
154560.6 | 319.7 | 325 |  | 22.1 | 128 | 1752
154570.6 | 319.7 | 325 |  | 22.1 | 128 | 1752
154580.6 | 319.7 | 325 |  | 22.1 | 128 | 1752
154590.6 | 319.7 | 325 |  | 22.1 | 127.7 | 1752
154600.6 | 319.7 | 325 |  | 22.1 | 128.3 | 1752
154610.6 | 319.7 | 325 |  | 22.1 | 128.2 | 1752
154620.6 | 319.7 | 325 |  | 22.1 | 127.6 | 1752
154630.6 | 319.8 | 325 |  | 22.1 | 128.2 | 1752
154640.6 | 319.8 | 325 |  | 22.1 | 128.4 | 1752
154650.6 | 319.8 | 325 |  | 22.1 | 127.8 | 1752
154660.6 | 319.7 | 325 |  | 22.1 | 128.1 | 1752
154670.6 | 319.7 | 325 |  | 22.1 | 127.8 | 1752
154680.6 | 319.8 | 325 |  | 22.1 | 127.9 | 1752
154690.6 | 319.7 | 325 |  | 22.1 | 127.8 | 1752
154700.6 | 319.7 | 325 |  | 22.1 | 127.8 | 1751
154710.6 | 319.8 | 325 |  | 22.1 | 129 | 1751
154720.6 | 319.8 | 325 |  | 22.1 | 127.9 | 1751
154730.6 | 319.7 | 325 |  | 22.1 | 127.8 | 1751
154740.6 | 319.7 | 325 |  | 22.1 | 127.7 | 1751
154750.6 | 319.8 | 325 |  | 22.1 | 127.5 | 1751
154760.6 | 319.7 | 324.9 |  | 22.1 | 127.6 | 1751
154770.6 | 319.8 | 324.9 |  | 22.1 | 128.3 | 1751
154780.6 | 319.8 | 324.9 |  | 22.1 | 128.2 | 1751
154790.6 | 319.8 | 324.9 |  | 22.1 | 128.1 | 1751
154800.6 | 320 | 324.9 |  | 22.1 | 128 | 1751
154810.6 | 320 | 324.9 |  | 22.1 | 127.9 | 1752
154820.6 | 319.9 | 325 |  | 22.1 | 128 | 1752
154830.6 | 320 | 325 |  | 22.1 | 127.7 | 1752
154840.6 | 320 | 325 |  | 22.1 | 127.8 | 1752
154850.6 | 320 | 325 |  | 22.1 | 128.4 | 1752
154860.6 | 319.8 | 325 |  | 22.1 | 128 | 1752
154870.6 | 319.8 | 325 |  | 22.1 | 127.6 | 1752
154880.6 | 320 | 325 |  | 22.1 | 128 | 1752
154890.6 | 319.9 | 325 |  | 22.1 | 128.5 | 1751
154900.6 | 319.9 | 325 |  | 22.1 | 128.1 | 1750
154910.6 | 319.8 | 325 |  | 22.1 | 127.8 | 1751
154920.6 | 319.8 | 325 |  | 22.1 | 128.6 | 1751
154930.6 | 319.8 | 324.9 |  | 22.1 | 127.6 | 1751
154940.6 | 320 | 325 |  | 22.1 | 127.5 | 1752
154950.6 | 320 | 325 |  | 22.1 | 127.7 | 1751
154960.6 | 320 | 325 |  | 22.1 | 128 | 1751
154970.6 | 320 | 325 |  | 22.1 | 128.3 | 1751
154980.6 | 319.8 | 325 |  | 22.1 | 128.7 | 1751
154990.6 | 319.8 | 325 |  | 22.1 | 127.4 | 1753
155000.6 | 319.8 | 325 |  | 22.1 | 128 | 1752
155010.6 | 319.8 | 325 |  | 22.1 | 128.4 | 1752
155020.6 | 320 | 325 |  | 22.1 | 128.8 | 1752
155030.6 | 320 | 325 |  | 22.1 | 127.8 | 1752
155040.6 | 319.8 | 325 |  | 22.1 | 128.4 | 1752
155050.6 | 319.7 | 325 |  | 22.1 | 128 | 1752
155060.6 | 319.7 | 325 |  | 22.1 | 127.1 | 1752
155070.6 | 319.7 | 325.1 |  | 22.1 | 127.1 | 1751
155080.6 | 319.7 | 325.1 |  | 22.1 | 128.3 | 1752
155090.6 | 319.7 | 325 |  | 22.1 | 128.8 | 1752
155100.6 | 319.7 | 325 |  | 22.1 | 128.4 | 1751
155110.6 | 319.7 | 325 |  | 22.1 | 127.9 | 1752
155120.6 | 319.7 | 325 |  | 22.1 | 128 | 1752
155130.6 | 319.7 | 325 |  | 22.1 | 128.2 | 1751
155140.6 | 319.7 | 325 |  | 22.1 | 128.5 | 1751
155150.6 | 319.7 | 325 |  | 22.1 | 127.9 | 1751
155160.6 | 319.7 | 325 |  | 22.1 | 127.8 | 1751
155170.6 | 319.7 | 325 |  | 22.1 | 128.1 | 1751
155180.6 | 319.7 | 325.1 |  | 22.1 | 128 | 1752
155190.6 | 319.6 | 325.1 |  | 22.1 | 128.3 | 1751
155200.6 | 319.5 | 325 |  | 22.1 | 127.8 | 1752
155210.6 | 319.6 | 325.1 |  | 22.1 | 128.1 | 1752
155220.6 | 319.5 | 325.1 |  | 22.1 | 128.2 | 1751
155230.6 | 319.5 | 325.1 |  | 22.1 | 128 | 1751
155240.6 | 319.5 | 325.1 |  | 22.1 | 128.3 | 1752
155250.6 | 319.5 | 325.1 |  | 22.1 | 127.8 | 1752
155260.6 | 319.4 | 325.1 |  | 22.1 | 127.9 | 1751
155270.6 | 319.5 | 325.1 |  | 22.1 | 127.6 | 1752
155280.6 | 319.5 | 325.1 |  | 22.1 | 128 | 1752
155290.6 | 319.4 | 325.1 |  | 22.1 | 128.7 | 1750
155300.6 | 319.4 | 325.1 |  | 22.1 | 127.3 | 1751
155310.6 | 319.4 | 325.1 |  | 22.1 | 128.2 | 1751
155320.6 | 319.2 | 325.1 |  | 22.1 | 127.9 | 1751
155330.6 | 319.4 | 325.1 |  | 22.1 | 128.1 | 1751
155340.6 | 319.4 | 325.1 |  | 22.1 | 127.6 | 1751
155350.6 | 319.4 | 325 |  | 22.1 | 127.8 | 1751
155360.6 | 319.4 | 325 |  | 22.1 | 128 | 1751
155370.6 | 319.2 | 325 |  | 22.1 | 127.8 | 1750
155380.6 | 319.4 | 325 |  | 22.1 | 128.5 | 1751
155390.6 | 319.5 | 325.1 |  | 22.1 | 128.3 | 1751
155400.6 | 319.4 | 325 |  | 22.1 | 127.7 | 1752
155410.6 | 319.5 | 325 |  | 22.1 | 127 | 1752
155420.6 | 319.5 | 325 |  | 22.1 | 127.9 | 1752
155430.6 | 319.5 | 325 |  | 22.1 | 129.1 | 1751
155440.6 | 319.5 | 325 |  | 22.1 | 127.2 | 1752
155450.6 | 319.5 | 325 |  | 22.1 | 128.4 | 1752
155460.6 | 319.6 | 325 |  | 22.1 | 127.3 | 1752
155470.6 | 319.5 | 325 |  | 22.1 | 128.4 | 1752
155480.6 | 319.5 | 325 |  | 22.1 | 127.8 | 1751
155490.6 | 319.5 | 325 |  | 22.1 | 127.6 | 1751
155500.6 | 319.5 | 325 |  | 22.1 | 128.7 | 1751
155510.6 | 319.7 | 325 |  | 22.1 | 127.9 | 1751
155520.6 | 319.5 | 325 |  | 22.1 | 128.6 | 1751
155530.6 | 319.7 | 325 |  | 22.1 | 128.4 | 1751
155540.6 | 319.7 | 324.9 |  | 22.1 | 127.3 | 1752
155550.6 | 319.8 | 325 |  | 22.1 | 129 | 1751
155560.6 | 319.8 | 325 |  | 22.1 | 127.3 | 1751
155570.6 | 319.7 | 324.9 |  | 22.1 | 128.2 | 1752
155580.6 | 319.7 | 324.9 |  | 22.1 | 128 | 1752
155590.6 | 319.8 | 324.9 |  | 22.1 | 127.6 | 1752
155600.6 | 319.7 | 324.9 |  | 22.1 | 127.9 | 1752
155610.6 | 319.8 | 324.9 |  | 22.1 | 128 | 1752
155620.6 | 320 | 324.9 |  | 22.1 | 128.3 | 1752
155630.6 | 319.9 | 324.9 |  | 22.1 | 127.9 | 1752
155640.6 | 320 | 324.9 |  | 22.1 | 128.1 | 1752
155650.6 | 319.9 | 324.9 |  | 22.1 | 127.9 | 1752
155660.6 | 320 | 324.9 |  | 22.1 | 128 | 1752
155670.6 | 320 | 324.9 |  | 22.1 | 127.8 | 1752
155680.6 | 320 | 324.9 |  | 22.1 | 127.5 | 1752
155690.6 | 319.9 | 324.9 |  | 22.1 | 127.9 | 1751
155700.6 | 320 | 324.9 |  | 22.1 | 128 | 1752
155710.6 | 320 | 324.9 |  | 22.1 | 128.2 | 1752
155720.6 | 320 | 324.9 |  | 22.1 | 127.1 | 1752
155730.6 | 319.9 | 324.9 |  | 22.1 | 127.3 | 1752
155740.6 | 320.1 | 324.9 |  | 22.1 | 128.5 | 1752
155750.6 | 320.1 | 324.9 |  | 22.1 | 128 | 1752
155760.6 | 320.1 | 324.9 |  | 22.1 | 127.5 | 1752
155770.6 | 320.1 | 324.9 |  | 22.1 | 128.3 | 1752
155780.6 | 320.2 | 324.9 |  | 22.1 | 128.2 | 1752
155790.6 | 320.1 | 324.9 |  | 22.1 | 128.6 | 1751
155800.6 | 320.1 | 324.9 |  | 22.1 | 128.1 | 1751
155810.6 | 320.1 | 324.9 |  | 22.1 | 128 | 1751
155820.6 | 320.1 | 324.9 |  | 22.1 | 127.7 | 1751
155830.6 | 320.2 | 324.9 |  | 22.1 | 128.2 | 1751
155840.6 | 320.3 | 324.9 |  | 22.1 | 128.5 | 1751
155850.6 | 320.3 | 324.9 |  | 22.1 | 127.6 | 1752
155860.6 | 320.2 | 324.9 |  | 22.1 | 128.4 | 1752
155870.6 | 320.3 | 324.9 |  | 22.1 | 128.3 | 1752
155880.6 | 320.3 | 324.9 |  | 22.1 | 128.9 | 1752
155890.6 | 320.4 | 324.9 |  | 22.1 | 127.9 | 1752
155900.6 | 320.2 | 324.9 |  | 22.1 | 128.4 | 1752
155910.6 | 320.3 | 324.9 |  | 22.1 | 128.1 | 1752
155920.6 | 320.3 | 324.9 |  | 22.1 | 128.5 | 1752
155930.6 | 320.2 | 324.9 |  | 22.1 | 127.9 | 1752
155940.6 | 320.2 | 324.9 |  | 22.1 | 127.6 | 1752
155950.6 | 320.4 | 324.9 |  | 22.1 | 127.6 | 1752
155960.6 | 320.2 | 324.9 |  | 22.1 | 128 | 1752
155970.6 | 320.3 | 324.9 |  | 22.1 | 127.8 | 1752
155980.6 | 320.2 | 324.9 |  | 22.1 | 127.9 | 1752
155990.6 | 320.2 | 324.9 |  | 22.1 | 127.8 | 1752
156000.6 | 320.4 | 325 |  | 22.1 | 128.2 | 1751
156010.6 | 320.3 | 325 |  | 22.1 | 127.6 | 1750
156020.6 | 320.2 | 325 |  | 22.1 | 128.3 | 1751
156030.6 | 320.2 | 325 |  | 22.1 | 128.7 | 1750
156040.6 | 320.1 | 325 |  | 22.1 | 127.8 | 1750
156050.6 | 320.1 | 325 |  | 22.1 | 128 | 1750
156060.6 | 320.1 | 325 |  | 22.1 | 128.1 | 1751
156070.6 | 320.1 | 325 |  | 22.1 | 127.6 | 1750
156080.6 | 320.1 | 325 |  | 22.1 | 128.5 | 1751
156090.6 | 320.1 | 325 |  | 22.1 | 127.1 | 1751
156100.6 | 320.1 | 325 |  | 22.1 | 127.7 | 1751
156110.6 | 320 | 325 |  | 22.1 | 128.2 | 1751
156120.6 | 320 | 325 |  | 22.1 | 127.7 | 1751
156130.6 | 320 | 325 |  | 22.1 | 128 | 1751
156140.6 | 320 | 325 |  | 22.1 | 127.9 | 1751
156150.6 | 320 | 325 |  | 22.1 | 127.5 | 1751
156160.6 | 320 | 325 |  | 22.1 | 128.4 | 1751
156170.6 | 320 | 325 |  | 22.1 | 127.8 | 1752
156180.6 | 320 | 325 |  | 22.1 | 128.4 | 1752
156190.6 | 320 | 325 |  | 22.1 | 128.3 | 1752
156200.6 | 320 | 325 |  | 22.1 | 128.1 | 1752
156210.6 | 320 | 325 |  | 22.1 | 127.5 | 1752
156220.6 | 320 | 325 |  | 22.1 | 127.6 | 1752
156230.6 | 320 | 325.1 |  | 22.1 | 127.8 | 1752
156240.6 | 320 | 325.1 |  | 22.1 | 128.2 | 1752
156250.6 | 319.8 | 325.1 |  | 22.1 | 128 | 1752
156260.6 | 319.8 | 325.1 |  | 22.1 | 127.9 | 1752
156270.6 | 319.8 | 325.1 |  | 22.1 | 128.1 | 1752
156280.6 | 319.8 | 325.1 |  | 22.1 | 128.1 | 1752
156290.6 | 319.8 | 325.1 |  | 22.1 | 128.1 | 1752
156300.6 | 319.7 | 325.1 |  | 22.1 | 127.7 | 1752
156310.6 | 319.8 | 325.1 |  | 22.1 | 128.1 | 1752
156320.6 | 319.8 | 325.1 |  | 22.1 | 127.6 | 1752
156330.6 | 319.7 | 325.1 |  | 22.1 | 128.1 | 1752
156340.6 | 319.7 | 325.1 |  | 22.1 | 128.1 | 1752
156350.6 | 319.7 | 325.1 |  | 22.1 | 127.9 | 1751
156360.6 | 319.7 | 325.1 |  | 22.1 | 128.1 | 1752
156370.6 | 319.5 | 325.1 |  | 22.1 | 128.2 | 1752
156380.6 | 319.7 | 325.1 |  | 22.1 | 128 | 1752
156390.6 | 319.7 | 325.1 |  | 22.1 | 127.9 | 1752
156400.6 | 319.7 | 325.1 |  | 22.1 | 128.2 | 1751
156410.6 | 319.7 | 325 |  | 22.1 | 127.8 | 1751
156420.6 | 319.7 | 325 |  | 22.1 | 127.7 | 1752
156430.6 | 319.8 | 325.1 |  | 22.1 | 128.2 | 1751
156440.6 | 319.7 | 325 |  | 22.1 | 128 | 1751
156450.6 | 319.8 | 325 |  | 22.1 | 128.5 | 1751
156460.6 | 319.7 | 325 |  | 22.1 | 127.8 | 1751
156470.6 | 319.7 | 325 |  | 22.1 | 129.1 | 1751
156480.6 | 319.7 | 325 |  | 22.1 | 128 | 1752
156490.6 | 319.7 | 325 |  | 22.1 | 127.4 | 1752
156500.6 | 319.7 | 325 |  | 22.1 | 128 | 1751
156510.6 | 319.7 | 325 |  | 22.1 | 127.9 | 1751
156520.6 | 319.7 | 325 |  | 22.1 | 127.9 | 1751
156530.6 | 319.8 | 325 |  | 22.1 | 127.5 | 1751
156540.6 | 319.8 | 325 |  | 22.1 | 128.7 | 1751
156550.6 | 319.8 | 325 |  | 22.1 | 127 | 1752
156560.6 | 319.8 | 325 |  | 22.1 | 124.5 | 1752
156570.6 | 319.8 | 325 |  | 22.1 | 128.1 | 1751
156580.6 | 319.8 | 325 |  | 22.1 | 127.7 | 1751
156590.6 | 320 | 325 |  | 22.1 | 128 | 1751
156600.6 | 319.8 | 325 |  | 22.1 | 128.1 | 1751
156610.6 | 319.8 | 325 |  | 22.1 | 127.8 | 1752
156620.6 | 319.8 | 325 |  | 22.1 | 128.2 | 1752
156630.6 | 320 | 325 |  | 22.1 | 127.2 | 1752
156640.6 | 320 | 325 |  | 22.1 | 128.7 | 1752
156650.6 | 320 | 325 |  | 22.1 | 127.7 | 1752
156660.6 | 320 | 325 |  | 22.1 | 127.9 | 1753
156670.6 | 320 | 325 |  | 22.1 | 128.1 | 1752
156680.6 | 320 | 325 |  | 22.1 | 127.9 | 1752
156690.6 | 319.9 | 324.9 |  | 22.1 | 128 | 1752
156700.6 | 320 | 325 |  | 22.1 | 128.2 | 1752
156710.6 | 320.1 | 325 |  | 22.1 | 128.4 | 1752
156720.6 | 320.1 | 325 |  | 22.1 | 127.7 | 1752
156730.6 | 320 | 325 |  | 22.1 | 128.2 | 1752
156740.6 | 320 | 325 |  | 22.1 | 127.8 | 1752
156750.6 | 319.9 | 324.9 |  | 22.1 | 128 | 1752
156760.6 | 320 | 325 |  | 22.1 | 128.7 | 1752
156770.6 | 320.1 | 324.9 |  | 22.1 | 127.9 | 1752
156780.6 | 320 | 325 |  | 22.1 | 128.4 | 1752
156790.6 | 320.1 | 324.9 |  | 22.1 | 127.9 | 1752
156800.6 | 320.1 | 324.9 |  | 22.1 | 128 | 1752
156810.6 | 320 | 324.9 |  | 22.1 | 128.4 | 1751
156820.6 | 320 | 325 |  | 22.1 | 127.6 | 1751
156830.6 | 320 | 324.9 |  | 22.1 | 127.2 | 1752
156840.6 | 320.1 | 324.9 |  | 22.1 | 128.9 | 1752
156850.6 | 320.3 | 325 |  | 22.1 | 127.5 | 1752
156860.6 | 320.1 | 325 |  | 22.1 | 128.1 | 1752
156870.6 | 320.1 | 325 |  | 22.1 | 127.4 | 1752
156880.6 | 320.1 | 325 |  | 22.1 | 127.6 | 1751
156890.6 | 320 | 325 |  | 22.1 | 128.7 | 1752
156900.6 | 320 | 325 |  | 22.1 | 127.9 | 1751
156910.6 | 320 | 325 |  | 22.1 | 127.7 | 1751
156920.6 | 320 | 325 |  | 22.1 | 127.8 | 1751
156930.6 | 319.8 | 325 |  | 22.1 | 128 | 1751
156940.6 | 320 | 325 |  | 22.1 | 128.1 | 1752
156950.6 | 320 | 325 |  | 22.1 | 128.1 | 1751
156960.6 | 319.9 | 325 |  | 22.1 | 128.2 | 1752
156970.6 | 320 | 325 |  | 22.1 | 128.4 | 1752
156980.6 | 320 | 325 |  | 22.1 | 128.2 | 1752
156990.6 | 319.8 | 325 |  | 22.1 | 128.1 | 1752
157000.6 | 319.8 | 325 |  | 22.1 | 128.2 | 1752
157010.6 | 319.8 | 325 |  | 22.1 | 128 | 1752
157020.6 | 319.8 | 325 |  | 22.1 | 128.2 | 1752
157030.6 | 319.8 | 325.1 |  | 22.1 | 128 | 1752
157040.6 | 319.8 | 325.1 |  | 22.1 | 128.2 | 1752
157050.6 | 319.7 | 325.1 |  | 22.1 | 128 | 1752
157060.6 | 319.7 | 325.1 |  | 22.1 | 128.1 | 1752
157070.6 | 319.7 | 325.1 |  | 22.1 | 127.5 | 1752
157080.6 | 319.7 | 325.1 |  | 22.1 | 127.9 | 1751
157090.6 | 319.7 | 325.1 |  | 22.1 | 127.9 | 1752
157100.6 | 319.5 | 325.1 |  | 22.1 | 128 | 1751
157110.6 | 319.6 | 325.1 |  | 22.1 | 128.1 | 1751
157120.6 | 319.5 | 325.1 |  | 22.1 | 128.1 | 1751
157130.6 | 319.5 | 325.1 |  | 22.1 | 127.7 | 1751
157140.6 | 319.5 | 325.1 |  | 22.1 | 127.7 | 1751
157150.6 | 319.5 | 325.1 |  | 22.1 | 127.7 | 1751
157160.6 | 319.4 | 325.1 |  | 22.1 | 128.5 | 1751
157170.6 | 319.4 | 325.1 |  | 22.1 | 128.1 | 1751
157180.6 | 319.4 | 325.1 |  | 22.1 | 128.1 | 1751
157190.6 | 319.2 | 325.1 |  | 22.1 | 127.6 | 1751
157200.6 | 319.4 | 325.1 |  | 22.1 | 128 | 1751
157210.6 | 319.3 | 325.1 |  | 22.1 | 128.1 | 1752
157220.6 | 319.2 | 325.1 |  | 22.1 | 128 | 1752
157230.6 | 319.2 | 325.2 |  | 22.1 | 128.1 | 1752
157240.6 | 319.3 | 325.2 |  | 22.1 | 128.1 | 1751
157250.6 | 319.3 | 325.1 |  | 22.1 | 128.4 | 1752
157260.6 | 319.2 | 325.2 |  | 22.1 | 127.8 | 1752
157270.6 | 319.2 | 325.2 |  | 22.1 | 128 | 1751
157280.6 | 319.1 | 325.2 |  | 22.1 | 128 | 1752
157290.6 | 319.1 | 325.2 |  | 22.1 | 127.9 | 1751
157300.6 | 318.9 | 325.2 |  | 22.1 | 128.1 | 1750
157310.6 | 319.1 | 325.2 |  | 22.1 | 127.8 | 1751
157320.6 | 319 | 325.2 |  | 22.1 | 127.8 | 1751
157330.6 | 319 | 325.2 |  | 22.1 | 128.1 | 1750
157340.6 | 318.9 | 325.2 |  | 22.1 | 128.1 | 1750
157350.6 | 319 | 325.2 |  | 22.1 | 127.7 | 1751
157360.6 | 318.9 | 325.1 |  | 22.1 | 127.8 | 1751
157370.6 | 318.9 | 325.2 |  | 22.1 | 128.3 | 1751
157380.6 | 318.9 | 325.1 |  | 22.1 | 127.9 | 1751
157390.6 | 319 | 325.1 |  | 22.1 | 127.8 | 1751
157400.6 | 319 | 325.1 |  | 22.1 | 128.2 | 1751
157410.6 | 319 | 325.2 |  | 22.1 | 128.1 | 1751
157420.6 | 318.9 | 325.1 |  | 22.1 | 128.8 | 1751
157430.6 | 319 | 325.2 |  | 22.1 | 128.4 | 1751
157440.6 | 319 | 325.1 |  | 22.1 | 128.1 | 1751
157450.6 | 318.9 | 325.1 |  | 22.1 | 127.8 | 1752
157460.6 | 318.8 | 325.1 |  | 22.1 | 128 | 1751
157470.6 | 318.8 | 325.1 |  | 22.1 | 127.8 | 1751
157480.6 | 319 | 325.1 |  | 22.1 | 127.9 | 1751
157490.6 | 318.9 | 325.1 |  | 22.1 | 128.4 | 1751
157500.6 | 318.9 | 325.1 |  | 22.1 | 128.3 | 1751
157510.6 | 318.9 | 325.1 |  | 22.1 | 127.3 | 1752
157520.6 | 318.9 | 325.1 |  | 22.1 | 127.7 | 1751
157530.6 | 318.9 | 325.1 |  | 22.1 | 128.3 | 1752
157540.6 | 319 | 325.1 |  | 22.1 | 128 | 1752
157550.6 | 319 | 325 |  | 22.1 | 127.8 | 1752
157560.6 | 318.9 | 325.1 |  | 22.1 | 127.7 | 1752
157570.6 | 319.1 | 325.1 |  | 22.1 | 128.2 | 1752
157580.6 | 319.1 | 325 |  | 22.1 | 128.1 | 1752
157590.6 | 319.1 | 325.1 |  | 22.1 | 128 | 1752
157600.6 | 319.1 | 325 |  | 22.1 | 128.4 | 1751
157610.6 | 319 | 325.1 |  | 22.1 | 128.3 | 1751
157620.6 | 318.9 | 325 |  | 22.1 | 128.3 | 1751
157630.6 | 319.1 | 325 |  | 22.1 | 127.3 | 1751
157640.6 | 319 | 325 |  | 22.1 | 128.7 | 1750
157650.6 | 319.1 | 325 |  | 22.1 | 128.2 | 1750
157660.6 | 319.1 | 325 |  | 22.1 | 127.6 | 1751
157670.6 | 319.1 | 325 |  | 22.1 | 127.8 | 1751
157680.6 | 319.3 | 325 |  | 22.1 | 127.9 | 1751
157690.6 | 319.1 | 325 |  | 22.1 | 128.2 | 1751
157700.6 | 319.1 | 325 |  | 22.1 | 127.7 | 1751
157710.6 | 319.1 | 325 |  | 22.1 | 128.1 | 1751
157720.6 | 319.1 | 325 |  | 22.1 | 128.3 | 1751
157730.6 | 319.1 | 325 |  | 22.1 | 127.7 | 1751
157740.6 | 319.1 | 325 |  | 22.1 | 128.2 | 1750
157750.6 | 319.1 | 325 |  | 22.1 | 128.2 | 1751
157760.6 | 319.2 | 325 |  | 22.1 | 127.6 | 1751
157770.6 | 319.4 | 325 |  | 22.1 | 127.7 | 1751
157780.6 | 319.4 | 324.9 |  | 22.1 | 128.2 | 1750
157790.6 | 319.3 | 325 |  | 22.1 | 128.3 | 1750
157800.6 | 319.3 | 325 |  | 22.1 | 126.8 | 1751
157810.6 | 319.4 | 324.9 |  | 22.1 | 128.8 | 1751
157820.6 | 319.3 | 325 |  | 22.1 | 128.5 | 1751
157830.6 | 319.4 | 324.9 |  | 22.1 | 127.8 | 1752
157840.6 | 319.4 | 324.9 |  | 22.1 | 128.6 | 1752
157850.6 | 319.4 | 324.9 |  | 22.1 | 127.9 | 1752
157860.6 | 319.4 | 325 |  | 22.1 | 127.6 | 1751
157870.6 | 319.4 | 324.9 |  | 22.1 | 128.3 | 1751
157880.6 | 319.4 | 325 |  | 22.1 | 128 | 1752
157890.6 | 319.6 | 325 |  | 22.1 | 128.1 | 1752
157900.6 | 319.5 | 325 |  | 22.1 | 127.7 | 1752
157910.6 | 319.4 | 325 |  | 22.1 | 128.2 | 1751
157920.6 | 319.4 | 325 |  | 22.1 | 128.3 | 1751
157930.6 | 319.4 | 325 |  | 22.1 | 127.5 | 1752
157940.6 | 319.4 | 325 |  | 22.1 | 127.7 | 1751
157950.6 | 319.4 | 325 |  | 22.1 | 127.9 | 1752
157960.6 | 319.4 | 325 |  | 22.1 | 127.9 | 1752
157970.6 | 319.4 | 325 |  | 22.1 | 127.8 | 1752
157980.6 | 319.2 | 325 |  | 22.1 | 127.4 | 1752
157990.6 | 319.4 | 325 |  | 22.1 | 127.8 | 1752
158000.6 | 319.4 | 325 |  | 22.1 | 128.2 | 1752
158010.6 | 319.4 | 325 |  | 22.1 | 128.4 | 1751
158020.6 | 319.2 | 325 |  | 22.1 | 128.5 | 1752
158030.6 | 319.3 | 325 |  | 22.1 | 127.9 | 1752
158040.6 | 319.1 | 325 |  | 22.1 | 127.2 | 1752
158050.6 | 319.2 | 325 |  | 22.1 | 128.7 | 1752
158060.6 | 319.1 | 325 |  | 22.1 | 128.4 | 1752
158070.6 | 319.2 | 325 |  | 22.1 | 127.9 | 1752
158080.6 | 319.1 | 325 |  | 22.1 | 128.1 | 1752
158090.6 | 319.1 | 325 |  | 22.1 | 127.5 | 1752
158100.6 | 319.1 | 325 |  | 22.1 | 129.8 | 1752
158110.6 | 319.1 | 325 |  | 22.1 | 128 | 1751
158120.6 | 319.1 | 325 |  | 22.1 | 128.3 | 1751
158130.6 | 319.1 | 325 |  | 22.1 | 128.1 | 1751
158140.6 | 319.1 | 325 |  | 22.1 | 127.7 | 1751
158150.6 | 319.1 | 325 |  | 22.1 | 128.4 | 1751
158160.6 | 319.3 | 325 |  | 22.1 | 128.2 | 1752
158170.6 | 319.1 | 325 |  | 22.1 | 128.2 | 1752
158180.6 | 319.1 | 325 |  | 22.1 | 127.8 | 1752
158190.6 | 319.1 | 325 |  | 22.1 | 128.2 | 1751
158200.6 | 319.1 | 325.1 |  | 22.1 | 127.9 | 1752
158210.6 | 319.1 | 325.1 |  | 22.1 | 127.9 | 1751
158220.6 | 319.1 | 325.1 |  | 22.1 | 128.5 | 1751
158230.6 | 319.1 | 325.1 |  | 22.1 | 128 | 1751
158240.6 | 319 | 325.1 |  | 22.1 | 127.7 | 1751
158250.6 | 318.8 | 325.1 |  | 22.1 | 130.3 | 1751
158260.6 | 319 | 325.1 |  | 22.1 | 129 | 1751
158270.6 | 318.8 | 325.1 |  | 22.1 | 128.2 | 1751
158280.6 | 318.8 | 325.1 |  | 22.1 | 127.6 | 1751
158290.6 | 318.8 | 325.1 |  | 22.1 | 128.5 | 1751
158300.6 | 318.8 | 325.1 |  | 22.1 | 128 | 1752
158310.6 | 318.8 | 325.1 |  | 22.1 | 128.6 | 1751
158320.6 | 318.7 | 325.1 |  | 22.1 | 128.1 | 1752
158330.6 | 318.7 | 325.1 |  | 22.1 | 128.5 | 1752
158340.6 | 318.7 | 325.1 |  | 22.1 | 128.6 | 1751
158350.6 | 318.7 | 325.1 |  | 22.1 | 127 | 1752
158360.6 | 318.7 | 325.1 |  | 22.1 | 128.1 | 1752
158370.6 | 318.7 | 325.1 |  | 22.1 | 127.4 | 1751
158380.6 | 318.7 | 325.1 |  | 22.1 | 127.7 | 1751
158390.6 | 318.5 | 325.1 |  | 22.1 | 127.7 | 1751
158400.6 | 318.7 | 325.1 |  | 22.1 | 128.1 | 1752
158410.6 | 318.6 | 325.1 |  | 22.1 | 127.3 | 1751
158420.6 | 318.7 | 325 |  | 22.1 | 128.3 | 1751
158430.6 | 318.8 | 325 |  | 22.1 | 127.8 | 1751
158440.6 | 318.8 | 325.1 |  | 22.1 | 127.8 | 1751
158450.6 | 318.8 | 325 |  | 22.1 | 128 | 1750
158460.6 | 318.8 | 325 |  | 22.1 | 127.9 | 1751
158470.6 | 318.7 | 325 |  | 22.1 | 127.6 | 1750
158480.6 | 318.7 | 325 |  | 22.1 | 128.2 | 1750
158490.6 | 318.8 | 325 |  | 22.1 | 127.4 | 1750
158500.6 | 318.8 | 325 |  | 22.1 | 128 | 1750
158510.6 | 318.8 | 325 |  | 22.1 | 127.8 | 1750
158520.6 | 318.8 | 325.1 |  | 22.1 | 127.9 | 1751
158530.6 | 318.8 | 325 |  | 22.1 | 128.5 | 1750
158540.6 | 318.8 | 325 |  | 22.1 | 128.4 | 1750
158550.6 | 318.8 | 325 |  | 22.1 | 127.6 | 1751
158560.6 | 318.8 | 325 |  | 22.1 | 128.2 | 1751
158570.6 | 318.8 | 325 |  | 22.1 | 127.6 | 1751
158580.6 | 318.8 | 325 |  | 22.1 | 127.8 | 1751
158590.6 | 318.7 | 325 |  | 22.1 | 129.6 | 1750
158600.6 | 318.7 | 325 |  | 22.1 | 127.8 | 1750
158610.6 | 318.8 | 325 |  | 22.1 | 128.3 | 1751
158620.6 | 318.9 | 325 |  | 22.1 | 127.9 | 1750
158630.6 | 319.1 | 325 |  | 22.1 | 128 | 1751
158640.6 | 319 | 325 |  | 22.1 | 128.1 | 1751
158650.6 | 319 | 325 |  | 22.1 | 128.2 | 1751
158660.6 | 319 | 325 |  | 22.1 | 128.4 | 1750
158670.6 | 318.8 | 325 |  | 22.1 | 127.6 | 1751
158680.6 | 318.8 | 325 |  | 22.1 | 127.4 | 1752
158690.6 | 319 | 325 |  | 22.1 | 128.2 | 1751
158700.6 | 318.9 | 325 |  | 22.1 | 128.2 | 1752
158710.6 | 318.9 | 325 |  | 22.1 | 128.1 | 1752
158720.6 | 318.9 | 325 |  | 22.1 | 127.9 | 1752
158730.6 | 319 | 325 |  | 22.1 | 128.4 | 1752
158740.6 | 319 | 325 |  | 22.1 | 127.8 | 1751
158750.6 | 319 | 325 |  | 22.1 | 128.5 | 1752
158760.6 | 318.9 | 325 |  | 22.1 | 128.2 | 1751
158770.6 | 319 | 325 |  | 22.1 | 127.7 | 1751
158780.6 | 319 | 324.9 |  | 22.1 | 128 | 1751
158790.6 | 319 | 324.9 |  | 22.1 | 128 | 1751
158800.6 | 319.1 | 324.9 |  | 22.1 | 128.6 | 1751
158810.6 | 319.1 | 324.9 |  | 22.1 | 127.7 | 1751
158820.6 | 319.1 | 324.9 |  | 22.1 | 127.8 | 1750
158830.6 | 319.1 | 324.9 |  | 22.1 | 128.5 | 1751
158840.6 | 319.2 | 324.9 |  | 22.1 | 127.7 | 1751
158850.6 | 319.3 | 324.9 |  | 22.1 | 128 | 1751
158860.6 | 319.2 | 324.9 |  | 22.1 | 128.2 | 1751
158870.6 | 319.2 | 324.9 |  | 22.1 | 128 | 1752
158880.6 | 319.4 | 324.9 |  | 22.1 | 128.1 | 1752
158890.6 | 319.3 | 324.9 |  | 22.1 | 127.7 | 1751
158900.6 | 319.2 | 324.9 |  | 22.1 | 127.9 | 1751
158910.6 | 319.3 | 324.9 |  | 22.1 | 128.2 | 1751
158920.6 | 319.3 | 324.9 |  | 22.1 | 128.2 | 1751
158930.6 | 319.4 | 324.9 |  | 22.1 | 127.7 | 1751
158940.6 | 319.4 | 324.9 |  | 22.1 | 128.3 | 1751
158950.6 | 319.4 | 324.9 |  | 22.1 | 128.3 | 1752
158960.6 | 319.4 | 324.9 |  | 22.1 | 128.1 | 1752
158970.6 | 319.4 | 324.9 |  | 22.1 | 128.1 | 1752
158980.6 | 319.4 | 324.9 |  | 22.1 | 128.3 | 1752
158990.6 | 319.4 | 324.9 |  | 22.1 | 127.8 | 1752
159000.6 | 319.4 | 324.9 |  | 22.1 | 128.7 | 1751
159010.6 | 319.4 | 324.9 |  | 22.1 | 127.7 | 1752
159020.6 | 319.4 | 324.9 |  | 22.1 | 128 | 1752
159030.6 | 319.3 | 325 |  | 22.1 | 128.2 | 1751
159040.6 | 319.4 | 324.9 |  | 22.1 | 128.3 | 1752
159050.6 | 319.4 | 325 |  | 22.1 | 127.4 | 1752
159060.6 | 319.3 | 324.9 |  | 22.1 | 128.3 | 1751
159070.6 | 319.4 | 324.9 |  | 22.1 | 128.1 | 1751
159080.6 | 319.4 | 324.9 |  | 22.1 | 127.4 | 1752
159090.6 | 319.4 | 324.9 |  | 22.1 | 128.1 | 1752
159100.6 | 319.2 | 325 |  | 22.1 | 127.8 | 1752
159110.6 | 319.4 | 325 |  | 22.1 | 128 | 1752
159120.6 | 319.4 | 325 |  | 22.1 | 128.2 | 1752
159130.6 | 319.4 | 325 |  | 22.1 | 127.9 | 1752
159140.6 | 319.4 | 325 |  | 22.1 | 128.2 | 1752
159150.6 | 319.3 | 325 |  | 22.1 | 128.4 | 1752
159160.6 | 319.3 | 325 |  | 22.1 | 128.1 | 1752
159170.6 | 319.4 | 325 |  | 22.1 | 127.6 | 1752
159180.6 | 319.3 | 325 |  | 22.1 | 128.3 | 1751
159190.6 | 319.2 | 325 |  | 22.1 | 128.1 | 1751
159200.6 | 319.1 | 325 |  | 22.1 | 127.6 | 1751
159210.6 | 319.3 | 324.9 |  | 22.1 | 128 | 1751
159220.6 | 319.4 | 324.9 |  | 22.1 | 128 | 1752
159230.6 | 319.4 | 325 |  | 22.1 | 127.6 | 1752
159240.6 | 319.4 | 325 |  | 22.1 | 128.5 | 1751
159250.6 | 319.4 | 325 |  | 22.1 | 127.7 | 1752
159260.6 | 319.3 | 325 |  | 22.1 | 128.1 | 1752
159270.6 | 319.4 | 325 |  | 22.1 | 127.9 | 1752
159280.6 | 319.4 | 325 |  | 22.1 | 128 | 1752
159290.6 | 319.3 | 325 |  | 22.1 | 127.7 | 1751
159300.6 | 319.2 | 325 |  | 22.1 | 128.3 | 1752
159310.6 | 319.3 | 325 |  | 22.1 | 127.8 | 1752
159320.6 | 319.3 | 325 |  | 22.1 | 129 | 1752
159330.6 | 319.2 | 325 |  | 22.1 | 127.3 | 1752
159340.6 | 319.4 | 325 |  | 22.1 | 128.3 | 1752
159350.6 | 319.4 | 325 |  | 22.1 | 128.3 | 1752
159360.6 | 319.3 | 325 |  | 22.1 | 130.2 | 1751
159370.6 | 319.3 | 325 |  | 22.1 | 127.5 | 1751
159380.6 | 319.4 | 325 |  | 22.1 | 128.2 | 1751
159390.6 | 319.4 | 324.9 |  | 22.1 | 127.5 | 1751
159400.6 | 319.4 | 324.9 |  | 22.1 | 128.3 | 1751
159410.6 | 319.4 | 324.9 |  | 22.1 | 127.4 | 1751
159420.6 | 319.6 | 324.9 |  | 22.1 | 127.1 | 1751
159430.6 | 319.5 | 324.9 |  | 22.1 | 128.2 | 1750
159440.6 | 319.5 | 324.9 |  | 22.1 | 127.8 | 1751
159450.6 | 319.7 | 324.9 |  | 22.1 | 127.8 | 1750
159460.6 | 319.7 | 324.9 |  | 22.1 | 127.8 | 1752
159470.6 | 319.7 | 324.9 |  | 22.1 | 128.5 | 1752
159480.6 | 319.7 | 324.9 |  | 22.1 | 127.4 | 1752
159490.6 | 319.8 | 324.9 |  | 22.1 | 131.9 | 1752
159500.6 | 319.8 | 324.9 |  | 22.1 | 127.9 | 1752
159510.6 | 319.8 | 324.9 |  | 22.1 | 127.1 | 1752
159520.6 | 319.8 | 324.9 |  | 22.1 | 128.7 | 1752
159530.6 | 319.8 | 324.9 |  | 22.1 | 127.9 | 1752
159540.6 | 319.8 | 324.9 |  | 22.1 | 127.5 | 1751
159550.6 | 320 | 324.9 |  | 22.1 | 128 | 1751
159560.6 | 320 | 324.9 |  | 22.1 | 128.2 | 1751
159570.6 | 319.8 | 324.9 |  | 22.1 | 128 | 1751
159580.6 | 319.8 | 324.9 |  | 22.1 | 128.2 | 1751
159590.6 | 320 | 324.9 |  | 22.1 | 127.7 | 1751
159600.6 | 319.9 | 324.9 |  | 22.1 | 127.7 | 1751
159610.6 | 320 | 324.9 |  | 22.1 | 127.7 | 1751
159620.6 | 320 | 324.8 |  | 22.1 | 127.7 | 1751
159630.6 | 320 | 324.9 |  | 22.1 | 127.6 | 1751
159640.6 | 320 | 324.9 |  | 22.1 | 127.6 | 1751
159650.6 | 320 | 324.9 |  | 22.1 | 128.6 | 1751
159660.6 | 320.1 | 324.8 |  | 22.1 | 128 | 1751
159670.6 | 320.1 | 324.8 |  | 22.1 | 127.7 | 1751
159680.6 | 320.1 | 324.9 |  | 22.1 | 128.6 | 1751
159690.6 | 320.1 | 324.8 |  | 22.1 | 128.3 | 1751
159700.6 | 320.2 | 324.9 |  | 22.1 | 127.6 | 1751
159710.6 | 320.3 | 324.9 |  | 22.1 | 128.2 | 1751
159720.6 | 320.2 | 324.9 |  | 22.1 | 128.4 | 1751
159730.6 | 320.2 | 324.8 |  | 22.1 | 127.2 | 1751
159740.6 | 320.3 | 324.8 |  | 22.1 | 128.1 | 1751
159750.6 | 320.2 | 324.8 |  | 22.1 | 129.1 | 1751
159760.6 | 320.2 | 324.8 |  | 22.1 | 128.4 | 1751
159770.6 | 320.4 | 324.8 |  | 22.1 | 127.4 | 1751
159780.6 | 320.4 | 324.9 |  | 22.1 | 128.2 | 1752
159790.6 | 320.4 | 324.8 |  | 22.1 | 128.1 | 1752
159800.6 | 320.2 | 324.8 |  | 22.1 | 127.7 | 1752
159810.6 | 320.2 | 324.8 |  | 22.1 | 127.9 | 1752
159820.6 | 320.4 | 324.8 |  | 22.1 | 127.7 | 1752
159830.6 | 320.4 | 324.8 |  | 22.1 | 127.7 | 1752
159840.6 | 320.5 | 324.8 |  | 22.1 | 128.2 | 1752
159850.6 | 320.5 | 324.8 |  | 22.1 | 128.3 | 1752
159860.6 | 320.5 | 324.8 |  | 22.1 | 127.9 | 1752
159870.6 | 320.5 | 324.8 |  | 22.1 | 128.2 | 1752
159880.6 | 320.5 | 324.8 |  | 22.1 | 128.2 | 1752
159890.6 | 320.5 | 324.8 |  | 22.1 | 128 | 1752
159900.6 | 320.5 | 324.8 |  | 22.1 | 127.6 | 1752
159910.6 | 320.5 | 324.8 |  | 22.1 | 128.6 | 1751
159920.6 | 320.5 | 324.8 |  | 22.1 | 127.8 | 1751
159930.6 | 320.7 | 324.8 |  | 22.1 | 127.7 | 1751
159940.6 | 320.7 | 324.8 |  | 22.1 | 128.1 | 1752
159950.6 | 320.7 | 324.8 |  | 22.1 | 128.5 | 1751
159960.6 | 320.7 | 324.9 |  | 22.1 | 128.2 | 1751
159970.6 | 320.8 | 324.9 |  | 22.1 | 128.1 | 1751
159980.6 | 320.7 | 324.9 |  | 22.1 | 127.6 | 1751
159990.6 | 320.7 | 324.9 |  | 22.1 | 127.8 | 1751
160000.6 | 320.7 | 324.9 |  | 22.1 | 128.5 | 1752
160010.6 | 320.7 | 324.9 |  | 22.1 | 127.9 | 1752
160020.6 | 320.7 | 324.9 |  | 22.1 | 128.2 | 1752
160030.6 | 320.7 | 324.9 |  | 22.1 | 128 | 1752
160040.6 | 320.7 | 324.9 |  | 22.1 | 128.3 | 1752
160050.6 | 320.7 | 324.9 |  | 22.1 | 128.1 | 1751
160060.6 | 320.7 | 324.9 |  | 22.1 | 128.3 | 1751
160070.6 | 320.7 | 324.9 |  | 22.1 | 127.2 | 1752
160080.6 | 320.7 | 324.9 |  | 22.1 | 129.3 | 1752
160090.6 | 320.7 | 324.9 |  | 22.1 | 129.3 | 1752
160100.6 | 320.7 | 324.9 |  | 22.1 | 127.7 | 1752
160110.6 | 320.7 | 324.9 |  | 22.1 | 127 | 1751
160120.6 | 320.7 | 324.9 |  | 22.1 | 127.8 | 1752
160130.6 | 320.5 | 324.9 |  | 22.1 | 127.6 | 1752
160140.6 | 320.5 | 324.9 |  | 22.1 | 127.8 | 1752
160150.6 | 320.5 | 325 |  | 22.1 | 128.1 | 1751
160160.6 | 320.7 | 325 |  | 22.1 | 127.9 | 1752
160170.6 | 320.6 | 325 |  | 22.1 | 128.8 | 1752
160180.6 | 320.5 | 325 |  | 22.1 | 127.9 | 1752
160190.6 | 320.5 | 325 |  | 22.1 | 128.4 | 1752
160200.6 | 320.4 | 325 |  | 22.1 | 128.1 | 1752
160210.6 | 320.5 | 325 |  | 22.1 | 128.1 | 1751
160220.6 | 320.4 | 325 |  | 22.1 | 127.9 | 1751
160230.6 | 320.4 | 325 |  | 22.1 | 128.1 | 1751
160240.6 | 320.5 | 325 |  | 22.1 | 127.6 | 1751
160250.6 | 320.5 | 325 |  | 22.1 | 128.7 | 1751
160260.6 | 320.4 | 325 |  | 22.1 | 128 | 1751
160270.6 | 320.4 | 325 |  | 22.1 | 127.9 | 1751
160280.6 | 320.4 | 325 |  | 22.1 | 128.4 | 1751
160290.6 | 320.4 | 325 |  | 22.1 | 127.6 | 1751
160300.6 | 320.4 | 325 |  | 22.1 | 128 | 1752
160310.6 | 320.4 | 325.1 |  | 22.1 | 127.9 | 1751
160320.6 | 320.3 | 325.1 |  | 22.1 | 128.1 | 1751
160330.6 | 320.2 | 325.1 |  | 22.1 | 127.9 | 1751
160340.6 | 320.2 | 325.1 |  | 22.1 | 127.9 | 1751
160350.6 | 320.2 | 325.1 |  | 22.1 | 128.2 | 1751
160360.6 | 320.1 | 325 |  | 22.1 | 127.9 | 1751
160370.6 | 320 | 325 |  | 22.1 | 128.1 | 1751
160380.6 | 320 | 325 |  | 22.1 | 128.1 | 1752
160390.6 | 320.2 | 325.1 |  | 22.1 | 128.2 | 1752
160400.6 | 320.1 | 325.1 |  | 22.1 | 127.4 | 1752
160410.6 | 320.1 | 325 |  | 22.1 | 127.8 | 1753
160420.6 | 320.3 | 325 |  | 22.1 | 128 | 1753
160430.6 | 320.1 | 325 |  | 22.1 | 128.1 | 1753
160440.6 | 320.1 | 325.1 |  | 22.1 | 127.7 | 1752
160450.6 | 320.1 | 325 |  | 22.1 | 127.6 | 1752
160460.6 | 320.1 | 325 |  | 22.1 | 127.7 | 1752
160470.6 | 320.1 | 325 |  | 22.1 | 127.1 | 1752
160480.6 | 320.1 | 325 |  | 22.1 | 128.8 | 1752
160490.6 | 320.2 | 325 |  | 22.1 | 127.9 | 1752
160500.6 | 320.2 | 325 |  | 22.1 | 128.4 | 1752
160510.6 | 320.1 | 325 |  | 22.1 | 128.4 | 1752
160520.6 | 320.3 | 325 |  | 22.1 | 128.1 | 1752
160530.6 | 320.2 | 325 |  | 22.1 | 127.4 | 1752
160540.6 | 320.1 | 325 |  | 22.1 | 127.3 | 1752
160550.6 | 320.2 | 325 |  | 22.1 | 128 | 1753
160560.6 | 320.2 | 325 |  | 22.1 | 128 | 1753
160570.6 | 320.3 | 325 |  | 22.1 | 127.7 | 1752
160580.6 | 320.3 | 325 |  | 22.1 | 127.8 | 1752
160590.6 | 320.2 | 324.9 |  | 22.1 | 128.2 | 1752
160600.6 | 320.4 | 325 |  | 22.1 | 127.3 | 1753
160610.6 | 320.5 | 325 |  | 22.1 | 128.2 | 1752
160620.6 | 320.4 | 324.9 |  | 22.1 | 127.5 | 1752
160630.6 | 320.4 | 325 |  | 22.1 | 128.8 | 1752
160640.6 | 320.4 | 324.9 |  | 22.1 | 127.9 | 1752
160650.6 | 320.4 | 325 |  | 22.1 | 128.6 | 1752
160660.6 | 320.4 | 324.9 |  | 22.1 | 127.7 | 1753
160670.6 | 320.5 | 324.9 |  | 22.1 | 127.8 | 1752
160680.6 | 320.5 | 324.9 |  | 22.1 | 127 | 1753
160690.6 | 320.5 | 324.9 |  | 22.1 | 128.7 | 1752
160700.6 | 320.5 | 324.9 |  | 22.1 | 128.3 | 1752
160710.6 | 320.5 | 324.9 |  | 22.1 | 127.5 | 1752
160720.6 | 320.7 | 324.9 |  | 22.1 | 128 | 1753
160730.6 | 320.7 | 324.9 |  | 22.1 | 128.8 | 1752
160740.6 | 320.5 | 324.9 |  | 22.1 | 127.8 | 1752
160750.6 | 320.5 | 324.9 |  | 22.1 | 128.1 | 1752
160760.6 | 320.7 | 324.9 |  | 22.1 | 128.2 | 1752
160770.6 | 320.7 | 324.9 |  | 22.1 | 127.4 | 1752
160780.6 | 320.7 | 324.9 |  | 22.1 | 127.2 | 1752
160790.6 | 320.7 | 324.9 |  | 22.1 | 128.8 | 1751
160800.6 | 320.7 | 324.9 |  | 22.1 | 128.7 | 1752
160810.6 | 320.7 | 324.9 |  | 22.1 | 128.3 | 1751
160820.6 | 320.7 | 324.9 |  | 22.1 | 128.1 | 1752
160830.6 | 320.8 | 324.9 |  | 22.1 | 127.9 | 1752
160840.6 | 320.8 | 324.9 |  | 22.1 | 128.4 | 1752
160850.6 | 320.8 | 324.9 |  | 22.1 | 127.9 | 1752
160860.6 | 320.7 | 324.9 |  | 22.1 | 128.1 | 1752
160870.6 | 320.7 | 324.9 |  | 22.1 | 128 | 1752
160880.6 | 320.8 | 324.9 |  | 22.1 | 128.2 | 1752
160890.6 | 321 | 324.9 |  | 22.1 | 128.1 | 1753
160900.6 | 320.8 | 324.9 |  | 22.1 | 128.5 | 1752
160910.6 | 320.8 | 324.9 |  | 22.1 | 127.7 | 1752
160920.6 | 320.8 | 324.9 |  | 22.1 | 127.4 | 1751
160930.6 | 320.8 | 324.9 |  | 22.1 | 127.9 | 1752
160940.6 | 321 | 324.9 |  | 22.1 | 128.5 | 1752
160950.6 | 321 | 324.9 |  | 22.1 | 127.5 | 1752
160960.6 | 321.1 | 324.9 |  | 22.1 | 128 | 1751
160970.6 | 321.1 | 324.9 |  | 22.1 | 128.2 | 1751
160980.6 | 321.1 | 324.9 |  | 22.1 | 128.2 | 1751
160990.6 | 321.1 | 324.9 |  | 22.1 | 128.2 | 1751
161000.6 | 321.1 | 324.9 |  | 22.1 | 127.8 | 1751
161010.6 | 321.1 | 324.9 |  | 22.1 | 128.4 | 1751
161020.6 | 321.1 | 324.9 |  | 22.1 | 127.9 | 1751
161030.6 | 321 | 324.9 |  | 22.1 | 127.8 | 1751
161040.6 | 320.9 | 324.9 |  | 22.1 | 128 | 1751
161050.6 | 321 | 324.9 |  | 22.1 | 127.6 | 1751
161060.6 | 321 | 324.9 |  | 22.1 | 128.5 | 1751
161070.6 | 321 | 324.9 |  | 22.1 | 127.6 | 1751
161080.6 | 321 | 324.9 |  | 22.1 | 127.6 | 1751
161090.6 | 320.9 | 324.9 |  | 22.1 | 129.6 | 1751
161100.6 | 321 | 324.9 |  | 22.1 | 128.3 | 1751
161110.6 | 320.9 | 325 |  | 22.1 | 127.2 | 1750
161120.6 | 321 | 325 |  | 22.1 | 127.5 | 1751
161130.6 | 320.8 | 325 |  | 22.1 | 127.5 | 1750
161140.6 | 321 | 325 |  | 22.1 | 128.5 | 1751
161150.6 | 321 | 325 |  | 22.1 | 128.3 | 1751
161160.6 | 320.9 | 325 |  | 22.1 | 127.7 | 1752
161170.6 | 320.8 | 325 |  | 22.1 | 128.3 | 1751
161180.6 | 320.8 | 325 |  | 22.1 | 128.5 | 1751
161190.6 | 320.8 | 325 |  | 22.1 | 127.7 | 1753
161200.6 | 320.8 | 325 |  | 22.1 | 127.9 | 1753
161210.6 | 320.8 | 325 |  | 22.1 | 128.1 | 1752
161220.6 | 320.8 | 325 |  | 22.1 | 128.2 | 1752
161230.6 | 320.8 | 325 |  | 22.1 | 127.9 | 1752
161240.6 | 320.7 | 325 |  | 22.1 | 127.8 | 1752
161250.6 | 320.7 | 325 |  | 22.1 | 128 | 1751
161260.6 | 320.7 | 325 |  | 22.1 | 128 | 1752
161270.6 | 320.7 | 325 |  | 22.1 | 127.9 | 1752
161280.6 | 320.5 | 325 |  | 22.1 | 127.6 | 1753
161290.6 | 320.7 | 325 |  | 22.1 | 128 | 1753
161300.6 | 320.7 | 325 |  | 22.1 | 128 | 1753
161310.6 | 320.7 | 325.1 |  | 22.1 | 127.9 | 1753
161320.6 | 320.7 | 325.1 |  | 22.1 | 128.5 | 1753
161330.6 | 320.5 | 325.1 |  | 22.1 | 128.2 | 1753
161340.6 | 320.5 | 325.1 |  | 22.1 | 128.2 | 1752
161350.6 | 320.5 | 325.1 |  | 22.1 | 128.4 | 1752
161360.6 | 320.7 | 325.1 |  | 22.1 | 127.4 | 1753
161370.6 | 320.5 | 325.1 |  | 22.1 | 128.3 | 1753
161380.6 | 320.5 | 325.1 |  | 22.1 | 127.6 | 1752
161390.6 | 320.4 | 325.1 |  | 22.1 | 127.9 | 1753
161400.6 | 320.4 | 325.1 |  | 22.1 | 128.7 | 1753
161410.6 | 320.4 | 325.1 |  | 22.1 | 127.8 | 1753
161420.6 | 320.4 | 325.1 |  | 22.1 | 127.8 | 1752
161430.6 | 320.4 | 325 |  | 22.1 | 128.4 | 1753
161440.6 | 320.4 | 325.1 |  | 22.1 | 127.1 | 1753
161450.6 | 320.4 | 325.1 |  | 22.1 | 128.3 | 1753
161460.6 | 320.4 | 325 |  | 22.1 | 128.7 | 1753
161470.6 | 320.4 | 325 |  | 22.1 | 127.2 | 1752
161480.6 | 320.4 | 325.1 |  | 22.1 | 127.4 | 1753
161490.6 | 320.4 | 325 |  | 22.1 | 127.9 | 1753
161500.6 | 320.4 | 325.1 |  | 22.1 | 127.1 | 1754
161510.6 | 320.4 | 325.1 |  | 22.1 | 128 | 1753
161520.6 | 320.4 | 325 |  | 22.1 | 128.1 | 1753
161530.6 | 320.4 | 325 |  | 22.1 | 128.2 | 1753
161540.6 | 320.2 | 325 |  | 22.1 | 128.8 | 1753
161550.6 | 320.4 | 325 |  | 22.1 | 127.8 | 1754
161560.6 | 320.4 | 325 |  | 22.1 | 127.7 | 1754
161570.6 | 320.4 | 325 |  | 22.1 | 127.8 | 1753
161580.6 | 320.4 | 325 |  | 22.1 | 127.8 | 1754
161590.6 | 320.4 | 325 |  | 22.1 | 127.8 | 1754
161600.6 | 320.5 | 325 |  | 22.1 | 128.6 | 1753
161610.6 | 320.5 | 325 |  | 22.1 | 127.7 | 1754
161620.6 | 320.5 | 325 |  | 22.1 | 128.5 | 1753
161630.6 | 320.4 | 325 |  | 22.1 | 128.9 | 1753
161640.6 | 320.4 | 325 |  | 22.1 | 127.7 | 1753
161650.6 | 320.4 | 325 |  | 22.1 | 127.5 | 1753
161660.6 | 320.5 | 325 |  | 22.1 | 128.8 | 1753
161670.6 | 320.6 | 325 |  | 22.1 | 126.8 | 1753
161680.6 | 320.5 | 325 |  | 22.1 | 127.6 | 1753
161690.6 | 320.4 | 325 |  | 22.1 | 128.7 | 1752
161700.6 | 320.5 | 325 |  | 22.1 | 129.2 | 1752
161710.6 | 320.5 | 325 |  | 22.1 | 128.4 | 1753
161720.6 | 320.5 | 325 |  | 22.1 | 128 | 1753
161730.6 | 320.7 | 325 |  | 22.1 | 127.9 | 1753
161740.6 | 320.7 | 325 |  | 22.1 | 128.3 | 1753
161750.6 | 320.7 | 325 |  | 22.1 | 128.3 | 1753
161760.6 | 320.7 | 325 |  | 22.1 | 128.4 | 1753
161770.6 | 320.7 | 325 |  | 22.1 | 128.2 | 1752
161780.6 | 320.7 | 325 |  | 22.1 | 127.9 | 1753
161790.6 | 320.7 | 325 |  | 22.1 | 127.8 | 1752
161800.6 | 320.7 | 325 |  | 22.1 | 127.2 | 1752
161810.6 | 320.7 | 325 |  | 22.1 | 128.5 | 1753
161820.6 | 320.7 | 324.9 |  | 22.1 | 128 | 1753
161830.6 | 320.7 | 325 |  | 22.1 | 128.5 | 1753
161840.6 | 320.7 | 324.9 |  | 22.1 | 128.3 | 1752
161850.6 | 320.7 | 324.9 |  | 22.1 | 127.9 | 1752
161860.6 | 320.8 | 324.9 |  | 22.1 | 128.2 | 1752
161870.6 | 320.8 | 325 |  | 22.1 | 127.7 | 1752
161880.6 | 320.8 | 324.9 |  | 22.1 | 127.5 | 1752
161890.6 | 320.7 | 324.9 |  | 22.1 | 128.2 | 1751
161900.6 | 320.8 | 324.9 |  | 22.1 | 127.8 | 1751
161910.6 | 320.8 | 324.9 |  | 22.1 | 128.2 | 1751
161920.6 | 320.8 | 324.9 |  | 22.1 | 127.5 | 1751
161930.6 | 320.9 | 324.9 |  | 22.1 | 128.4 | 1751
161940.6 | 321 | 324.9 |  | 22.1 | 128.1 | 1751
161950.6 | 320.8 | 324.9 |  | 22.1 | 128.3 | 1751
161960.6 | 321 | 324.9 |  | 22.1 | 128.7 | 1751
161970.6 | 320.9 | 324.9 |  | 22.1 | 128.4 | 1751
161980.6 | 320.9 | 324.9 |  | 22.1 | 127.9 | 1751
161990.6 | 321 | 324.9 |  | 22.1 | 127.5 | 1751
162000.6 | 321 | 324.9 |  | 22.1 | 127.6 | 1752
162010.6 | 321.1 | 324.9 |  | 22.1 | 128 | 1751
162020.6 | 321.1 | 324.9 |  | 22.1 | 127.9 | 1752
162030.6 | 320.9 | 324.9 |  | 22.1 | 127.5 | 1752
162040.6 | 321 | 324.9 |  | 22.1 | 127.7 | 1752
162050.6 | 321 | 324.9 |  | 22.1 | 128.6 | 1751
162060.6 | 320.9 | 324.9 |  | 22.1 | 128.2 | 1751
162070.6 | 321.1 | 324.9 |  | 22.1 | 127.8 | 1751
162080.6 | 321.1 | 324.9 |  | 22.1 | 128.3 | 1751
162090.6 | 321.1 | 324.9 |  | 22.1 | 128.4 | 1751
162100.6 | 321.1 | 324.9 |  | 22.1 | 128.3 | 1751
162110.6 | 321.1 | 324.9 |  | 22.1 | 128.5 | 1751
162120.6 | 321.1 | 324.9 |  | 22.1 | 127.3 | 1751
162130.6 | 321.1 | 324.9 |  | 22.1 | 127.7 | 1751
162140.6 | 321.1 | 324.9 |  | 22.1 | 128.6 | 1751
162150.6 | 321.1 | 325 |  | 22.1 | 128.1 | 1751
162160.6 | 321.1 | 325 |  | 22.1 | 127.8 | 1751
162170.6 | 321 | 325 |  | 22.1 | 127.5 | 1751
162180.6 | 321 | 325 |  | 22.1 | 127.2 | 1751
162190.6 | 321 | 325 |  | 22.1 | 127.5 | 1751
162200.6 | 321 | 325 |  | 22.1 | 128 | 1751
162210.6 | 321.1 | 325 |  | 22.1 | 128.3 | 1751
162220.6 | 320.9 | 325 |  | 22.1 | 127.5 | 1751
162230.6 | 320.8 | 325 |  | 22.1 | 128.5 | 1751
162240.6 | 321 | 325 |  | 22.1 | 129.1 | 1751
162250.6 | 321 | 325 |  | 22.1 | 128.2 | 1751
162260.6 | 321 | 325 |  | 22.1 | 128.1 | 1750
162270.6 | 321 | 325 |  | 22.1 | 127.6 | 1751
162280.6 | 321 | 325 |  | 22.1 | 127.5 | 1751
162290.6 | 321 | 325 |  | 22.1 | 127.8 | 1751
162300.6 | 321 | 325 |  | 22.1 | 128 | 1751
162310.6 | 320.8 | 325 |  | 22.1 | 127.8 | 1750
162320.6 | 320.8 | 325.1 |  | 22.1 | 128.5 | 1751
162330.6 | 320.7 | 325 |  | 22.1 | 128.2 | 1751
162340.6 | 320.7 | 325.1 |  | 22.1 | 128.6 | 1751
162350.6 | 320.7 | 325.1 |  | 22.1 | 127.7 | 1751
162360.6 | 320.7 | 325.1 |  | 22.1 | 127.5 | 1751
162370.6 | 320.7 | 325 |  | 22.1 | 128 | 1751
162380.6 | 320.7 | 325.1 |  | 22.1 | 128.4 | 1751
162390.6 | 320.7 | 325.1 |  | 22.1 | 128.4 | 1751
162400.6 | 320.6 | 325.1 |  | 22.1 | 128.5 | 1751
162410.6 | 320.4 | 325.1 |  | 22.1 | 127.9 | 1751
162420.6 | 320.5 | 325.1 |  | 22.1 | 128.2 | 1751
162430.6 | 320.6 | 325.1 |  | 22.1 | 129.2 | 1751
162440.6 | 320.5 | 325.1 |  | 22.1 | 127.6 | 1751
162450.6 | 320.4 | 325.1 |  | 22.1 | 131.8 | 1751
162460.6 | 320.4 | 325.1 |  | 22.1 | 128 | 1751
162470.6 | 320.4 | 325.1 |  | 22.1 | 126.2 | 1751
162480.6 | 320.4 | 325.1 |  | 22.1 | 127.4 | 1751
162490.6 | 320.4 | 325.1 |  | 22.1 | 127.7 | 1751
162500.6 | 320.4 | 325.1 |  | 22.1 | 128.1 | 1751
162510.6 | 320.4 | 325.1 |  | 22.1 | 127.7 | 1751
162520.6 | 320.4 | 325.1 |  | 22.1 | 127.8 | 1751
162530.6 | 320.4 | 325.1 |  | 22.1 | 127.9 | 1751
162540.6 | 320.4 | 325.1 |  | 22.1 | 127.5 | 1751
162550.6 | 320.4 | 325.1 |  | 22.1 | 128.4 | 1751
162560.6 | 320.4 | 325.1 |  | 22.1 | 127.7 | 1751
162570.6 | 320.5 | 325.1 |  | 22.1 | 128.2 | 1751
162580.6 | 320.5 | 325.1 |  | 22.1 | 128.1 | 1751
162590.6 | 320.4 | 325.1 |  | 22.1 | 128.1 | 1751
162600.6 | 320.4 | 325.1 |  | 22.1 | 127.8 | 1751
162610.6 | 320.4 | 325 |  | 22.1 | 128.2 | 1751
162620.6 | 320.5 | 325 |  | 22.1 | 128.1 | 1751
162630.6 | 320.4 | 325 |  | 22.1 | 128.4 | 1751
162640.6 | 320.5 | 325 |  | 22.1 | 127.9 | 1751
162650.6 | 320.5 | 325 |  | 22.1 | 128 | 1751
162660.6 | 320.5 | 325 |  | 22.1 | 128.1 | 1751
162670.6 | 320.5 | 325 |  | 22.1 | 128.3 | 1751
162680.6 | 320.6 | 325 |  | 22.1 | 127.9 | 1751
162690.6 | 320.5 | 325 |  | 22.1 | 128.4 | 1751
162700.6 | 320.5 | 325 |  | 22.1 | 128.3 | 1751
162710.6 | 320.7 | 325 |  | 22.1 | 127.9 | 1751
162720.6 | 320.5 | 325 |  | 22.1 | 128.2 | 1751
162730.6 | 320.7 | 325 |  | 22.1 | 128 | 1751
162740.6 | 320.5 | 325 |  | 22.1 | 127.8 | 1751
162750.6 | 320.5 | 325 |  | 22.1 | 128.1 | 1751
162760.6 | 320.7 | 325 |  | 22.1 | 128.5 | 1751
162770.6 | 320.7 | 325 |  | 22.1 | 127.9 | 1752
162780.6 | 320.7 | 325 |  | 22.1 | 128.1 | 1751
162790.6 | 320.7 | 325 |  | 22.1 | 128.1 | 1751
162800.6 | 320.7 | 325 |  | 22.1 | 128 | 1752
162810.6 | 320.7 | 325 |  | 22.1 | 127.6 | 1752
162820.6 | 320.8 | 325 |  | 22.1 | 128.2 | 1753
162830.6 | 320.7 | 325 |  | 22.1 | 128.6 | 1752
162840.6 | 320.7 | 325 |  | 22.1 | 128.3 | 1752
162850.6 | 320.8 | 324.9 |  | 22.1 | 128.5 | 1753
162860.6 | 320.8 | 325 |  | 22.1 | 127.6 | 1753
162870.6 | 320.8 | 324.9 |  | 22.1 | 127.7 | 1752
162880.6 | 320.8 | 324.9 |  | 22.1 | 128.1 | 1752
162890.6 | 320.8 | 324.9 |  | 22.1 | 127.8 | 1752
162900.6 | 320.8 | 324.9 |  | 22.1 | 127.3 | 1752
162910.6 | 320.9 | 324.9 |  | 22.1 | 128.7 | 1752
162920.6 | 321 | 325 |  | 22.1 | 128 | 1752
162930.6 | 320.8 | 324.9 |  | 22.1 | 128.5 | 1752
162940.6 | 320.8 | 324.9 |  | 22.1 | 128.3 | 1752
162950.6 | 320.9 | 324.9 |  | 22.1 | 127.9 | 1753
162960.6 | 320.9 | 324.9 |  | 22.1 | 127.2 | 1753
162970.6 | 321 | 324.9 |  | 22.1 | 128.5 | 1753
162980.6 | 321 | 324.9 |  | 22.1 | 127.9 | 1753
162990.6 | 321.1 | 324.9 |  | 22.1 | 127.3 | 1753
163000.6 | 320.9 | 324.9 |  | 22.1 | 128.3 | 1752
163010.6 | 321 | 324.9 |  | 22.1 | 128.6 | 1753
163020.6 | 321.1 | 324.9 |  | 22.1 | 128.2 | 1753
163030.6 | 321.3 | 324.9 |  | 22.1 | 128.1 | 1753
163040.6 | 321.3 | 324.9 |  | 22.1 | 127.4 | 1753
163050.6 | 321.3 | 324.9 |  | 22.1 | 127.6 | 1753
163060.6 | 321.3 | 324.9 |  | 22.1 | 127.5 | 1753
163070.6 | 321.2 | 324.9 |  | 22.1 | 127.8 | 1753
163080.6 | 321.2 | 324.9 |  | 22.1 | 128.5 | 1753
163090.6 | 321.1 | 324.9 |  | 22.1 | 128.2 | 1752
163100.6 | 321.3 | 324.9 |  | 22.1 | 127.4 | 1753
163110.6 | 321.2 | 324.9 |  | 22.1 | 128.1 | 1752
163120.6 | 321.2 | 325 |  | 22.1 | 127.8 | 1752
163130.6 | 321.3 | 324.9 |  | 22.1 | 128.1 | 1752
163140.6 | 321.1 | 324.9 |  | 22.1 | 128.1 | 1753
163150.6 | 321 | 324.9 |  | 22.1 | 127.7 | 1753
163160.6 | 321.1 | 324.9 |  | 22.1 | 127.5 | 1753
163170.6 | 321.1 | 324.9 |  | 22.1 | 127.7 | 1753
163180.6 | 321.1 | 324.9 |  | 22.1 | 128.2 | 1753
163190.6 | 321.1 | 325 |  | 22.1 | 127.8 | 1753
163200.6 | 321.1 | 325 |  | 22.1 | 127.7 | 1753
163210.6 | 321.1 | 325 |  | 22.1 | 128.1 | 1753
163220.6 | 321.1 | 325 |  | 22.1 | 127.3 | 1753
163230.6 | 321 | 325 |  | 22.1 | 128.5 | 1752
163240.6 | 321.1 | 325 |  | 22.1 | 127.8 | 1751
163250.6 | 321.1 | 325 |  | 22.1 | 128.3 | 1753
163260.6 | 321.1 | 325 |  | 22.1 | 127.9 | 1753
163270.6 | 321.1 | 325 |  | 22.1 | 128.4 | 1753
163280.6 | 321 | 325 |  | 22.1 | 128 | 1752
163290.6 | 321 | 325 |  | 22.1 | 127.6 | 1752
163300.6 | 321 | 325 |  | 22.1 | 128 | 1752
163310.6 | 321 | 325 |  | 22.1 | 127.8 | 1752
163320.6 | 321.1 | 325 |  | 22.1 | 128.5 | 1752
163330.6 | 321 | 325 |  | 22.1 | 128.8 | 1751
163340.6 | 320.8 | 325.1 |  | 22.1 | 128.4 | 1751
163350.6 | 320.8 | 325.1 |  | 22.1 | 128.1 | 1752
163360.6 | 320.8 | 325.1 |  | 22.1 | 128.2 | 1752
163370.6 | 320.7 | 325.1 |  | 22.1 | 128 | 1753
163380.6 | 320.8 | 325.1 |  | 22.1 | 128.2 | 1752
163390.6 | 320.7 | 325.1 |  | 22.1 | 128 | 1752
163400.6 | 320.7 | 325.1 |  | 22.1 | 128.1 | 1750
163410.6 | 320.7 | 325.1 |  | 22.1 | 127.7 | 1751
163420.6 | 320.7 | 325.1 |  | 22.1 | 128.2 | 1752
163430.6 | 320.5 | 325.1 |  | 22.1 | 128 | 1751
163440.6 | 320.7 | 325.1 |  | 22.1 | 128 | 1751
163450.6 | 320.6 | 325.1 |  | 22.1 | 128.2 | 1751
163460.6 | 320.5 | 325.1 |  | 22.1 | 128 | 1752
163470.6 | 320.5 | 325.1 |  | 22.1 | 128.2 | 1752
163480.6 | 320.7 | 325.1 |  | 22.1 | 128 | 1752
163490.6 | 320.5 | 325.1 |  | 22.1 | 127.8 | 1752
163500.6 | 320.5 | 325.1 |  | 22.1 | 127.9 | 1752
163510.6 | 320.7 | 325.1 |  | 22.1 | 128.1 | 1753
163520.6 | 320.6 | 325.1 |  | 22.1 | 127.7 | 1753
163530.6 | 320.6 | 325.1 |  | 22.1 | 129.6 | 1752
163540.6 | 320.5 | 325.1 |  | 22.1 | 127.6 | 1752
163550.6 | 320.5 | 325.1 |  | 22.1 | 127.9 | 1752
163560.6 | 320.4 | 325.1 |  | 22.1 | 128.1 | 1752
163570.6 | 320.4 | 325.1 |  | 22.1 | 127.8 | 1752
163580.6 | 320.4 | 325.1 |  | 22.1 | 127.8 | 1752
163590.6 | 320.4 | 325.1 |  | 22.1 | 128 | 1752
163600.6 | 320.4 | 325.1 |  | 22.1 | 127.8 | 1752
163610.6 | 320.4 | 325.1 |  | 22.1 | 128.2 | 1752
163620.6 | 320.4 | 325.1 |  | 22.1 | 127.7 | 1751
163630.6 | 320.4 | 325.1 |  | 22.1 | 129.1 | 1751
163640.6 | 320.4 | 325.1 |  | 22.1 | 127.9 | 1752
163650.6 | 320.4 | 325.1 |  | 22.1 | 127.8 | 1752
163660.6 | 320.4 | 325.1 |  | 22.1 | 127.4 | 1751
163670.6 | 320.4 | 325.1 |  | 22.1 | 128.5 | 1752
163680.6 | 320.4 | 325.1 |  | 22.1 | 127.7 | 1752
163690.6 | 320.4 | 325.1 |  | 22.1 | 128 | 1752
163700.6 | 320.4 | 325.1 |  | 22.1 | 127.4 | 1752
163710.6 | 320.4 | 325.1 |  | 22.1 | 128.4 | 1751
163720.6 | 320.4 | 325.1 |  | 22.1 | 127.3 | 1752
163730.6 | 320.4 | 325.1 |  | 22.1 | 128 | 1752
163740.6 | 320.4 | 325 |  | 22.1 | 128.2 | 1752
163750.6 | 320.5 | 325 |  | 22.1 | 128 | 1752
163760.6 | 320.5 | 325 |  | 22.1 | 128.2 | 1752
163770.6 | 320.5 | 325 |  | 22.1 | 127.8 | 1751
163780.6 | 320.5 | 325 |  | 22.1 | 128.2 | 1751
163790.6 | 320.6 | 325 |  | 22.1 | 128.3 | 1751
163800.6 | 320.5 | 325 |  | 22.1 | 127.8 | 1751
163810.6 | 320.6 | 325 |  | 22.1 | 128.3 | 1751
163820.6 | 320.6 | 325 |  | 22.1 | 127.8 | 1751
163830.6 | 320.5 | 325 |  | 22.1 | 127.8 | 1751
163840.6 | 320.7 | 325 |  | 22.1 | 127.8 | 1751
163850.6 | 320.7 | 325 |  | 22.1 | 128.1 | 1751
163860.6 | 320.5 | 325 |  | 22.1 | 127.9 | 1751
163870.6 | 320.7 | 325 |  | 22.1 | 127.7 | 1751
163880.6 | 320.7 | 325 |  | 22.1 | 128.2 | 1751
163890.6 | 320.7 | 325 |  | 22.1 | 128 | 1751
163900.6 | 320.7 | 325 |  | 22.1 | 127.8 | 1751
163910.6 | 320.7 | 325 |  | 22.1 | 128.3 | 1751
163920.6 | 320.7 | 325 |  | 22.1 | 127.9 | 1751
163930.6 | 320.7 | 325 |  | 22.1 | 128.2 | 1751
163940.6 | 320.7 | 325 |  | 22.1 | 128.1 | 1751
163950.6 | 320.8 | 325 |  | 22.1 | 128.2 | 1751
163960.6 | 320.7 | 325 |  | 22.1 | 128.1 | 1751
163970.6 | 320.7 | 325 |  | 22.1 | 128 | 1751
163980.6 | 320.8 | 325 |  | 22.1 | 128.1 | 1751
163990.6 | 320.7 | 325 |  | 22.1 | 127.8 | 1751
164000.6 | 320.7 | 325 |  | 22.1 | 127.5 | 1751
164010.6 | 320.7 | 325 |  | 22.1 | 128 | 1751
164020.6 | 320.8 | 325 |  | 22.1 | 128 | 1751
164030.6 | 320.7 | 325 |  | 22.1 | 127.8 | 1751
164040.6 | 320.7 | 325 |  | 22.1 | 128.2 | 1752
164050.6 | 320.7 | 324.9 |  | 22.1 | 127.6 | 1752
164060.6 | 320.7 | 324.9 |  | 22.1 | 127.8 | 1751
164070.6 | 320.8 | 324.9 |  | 22.1 | 127.8 | 1751
164080.6 | 320.8 | 324.9 |  | 22.1 | 127.9 | 1751
164090.6 | 320.8 | 324.9 |  | 22.1 | 128.1 | 1751
164100.6 | 320.8 | 324.9 |  | 22.1 | 127.6 | 1751
164110.6 | 321 | 324.9 |  | 22.1 | 128.8 | 1751
164120.6 | 321 | 324.9 |  | 22.1 | 127.9 | 1751
164130.6 | 321 | 324.9 |  | 22.1 | 127.8 | 1751
164140.6 | 321 | 325 |  | 22.1 | 127.7 | 1752
164150.6 | 321 | 324.9 |  | 22.1 | 127.8 | 1752
164160.6 | 320.8 | 325 |  | 22.1 | 128.2 | 1752
164170.6 | 321 | 325 |  | 22.1 | 127.8 | 1752
164180.6 | 320.9 | 325 |  | 22.1 | 128 | 1753
164190.6 | 321 | 325 |  | 22.1 | 128 | 1752
164200.6 | 321 | 325 |  | 22.1 | 127.9 | 1753
164210.6 | 320.8 | 325 |  | 22.1 | 128.3 | 1753
164220.6 | 321 | 325 |  | 22.1 | 127.9 | 1753
164230.6 | 320.8 | 325 |  | 22.1 | 127.4 | 1753
164240.6 | 320.8 | 325 |  | 22.1 | 128.2 | 1752
164250.6 | 320.8 | 325 |  | 22.1 | 127.5 | 1753
164260.6 | 320.8 | 325 |  | 22.1 | 127.8 | 1753
164270.6 | 320.8 | 325 |  | 22.1 | 128.1 | 1753
164280.6 | 320.8 | 325 |  | 22.1 | 127.9 | 1753
164290.6 | 320.8 | 325 |  | 22.1 | 128.2 | 1753
164300.6 | 320.7 | 325 |  | 22.1 | 127.8 | 1753
164310.6 | 320.7 | 325 |  | 22.1 | 127.9 | 1753
164320.6 | 320.6 | 325 |  | 22.1 | 127.8 | 1753
164330.6 | 320.8 | 325 |  | 22.1 | 128.3 | 1752
164340.6 | 320.7 | 325 |  | 22.1 | 127.7 | 1753
164350.6 | 320.7 | 325 |  | 22.1 | 128.2 | 1752
164360.6 | 320.7 | 325 |  | 22.1 | 128.2 | 1753
164370.6 | 320.7 | 325 |  | 22.1 | 128.1 | 1752
164380.6 | 320.7 | 325 |  | 22.1 | 127.8 | 1752
164390.6 | 320.5 | 325 |  | 22.1 | 128.5 | 1752
164400.6 | 320.5 | 325 |  | 22.1 | 128.4 | 1752
164410.6 | 320.6 | 325.1 |  | 22.1 | 128.1 | 1753
164420.6 | 320.5 | 325 |  | 22.1 | 128.1 | 1752
164430.6 | 320.5 | 325.1 |  | 22.1 | 127.8 | 1752
164440.6 | 320.6 | 325.1 |  | 22.1 | 128.2 | 1752
164450.6 | 320.5 | 325.1 |  | 22.1 | 128 | 1752
164460.6 | 320.5 | 325.1 |  | 22.1 | 127.6 | 1752
164470.6 | 320.5 | 325.1 |  | 22.1 | 127.9 | 1752
164480.6 | 320.4 | 325.1 |  | 22.1 | 128 | 1752
164490.6 | 320.4 | 325.1 |  | 22.1 | 127.8 | 1752
164500.6 | 320.4 | 325.1 |  | 22.1 | 128.1 | 1752
164510.6 | 320.4 | 325.1 |  | 22.1 | 128.1 | 1752
164520.6 | 320.4 | 325.1 |  | 22.1 | 128.4 | 1751
164530.6 | 320.4 | 325.1 |  | 22.1 | 128.1 | 1752
164540.6 | 320.4 | 325.1 |  | 22.1 | 127.8 | 1752
164550.6 | 320.4 | 325.1 |  | 22.1 | 128 | 1751
164560.6 | 320.4 | 325.1 |  | 22.1 | 128 | 1751
164570.6 | 320.3 | 325.1 |  | 22.1 | 128.1 | 1752
164580.6 | 320.3 | 325.1 |  | 22.1 | 128.4 | 1752
164590.6 | 320.4 | 325 |  | 22.1 | 128.2 | 1751
164600.6 | 320.4 | 325.1 |  | 22.1 | 128.1 | 1752
164610.6 | 320.4 | 325 |  | 22.1 | 128 | 1752
164620.6 | 320.4 | 325 |  | 22.1 | 128.2 | 1752
164630.6 | 320.4 | 325 |  | 22.1 | 127.8 | 1752
164640.6 | 320.4 | 325 |  | 22.1 | 127.9 | 1753
164650.6 | 320.5 | 325 |  | 22.1 | 128 | 1753
164660.6 | 320.5 | 325 |  | 22.1 | 127.9 | 1753
164670.6 | 320.4 | 325 |  | 22.1 | 128 | 1753
164680.6 | 320.4 | 325 |  | 22.1 | 128.2 | 1752
164690.6 | 320.4 | 325 |  | 22.1 | 127.9 | 1753
164700.6 | 320.4 | 325 |  | 22.1 | 127.9 | 1753
164710.6 | 320.4 | 325.1 |  | 22.1 | 127.8 | 1753
164720.6 | 320.4 | 325.1 |  | 22.1 | 128.2 | 1753
164730.6 | 320.4 | 325 |  | 22.1 | 127.7 | 1753
164740.6 | 320.4 | 325 |  | 22.1 | 128.2 | 1752
164750.6 | 320.4 | 325 |  | 22.1 | 128 | 1753
164760.6 | 320.4 | 325 |  | 22.1 | 128 | 1753
164770.6 | 320.4 | 325 |  | 22.1 | 128 | 1753
164780.6 | 320.4 | 325 |  | 22.1 | 128.1 | 1753
164790.6 | 320.5 | 325 |  | 22.1 | 128 | 1753
164800.6 | 320.5 | 325 |  | 22.1 | 127.5 | 1753
164810.6 | 320.5 | 325 |  | 22.1 | 128.3 | 1753
164820.6 | 320.4 | 325 |  | 22.1 | 127.8 | 1752
164830.6 | 320.5 | 325 |  | 22.1 | 128.1 | 1753
164840.6 | 320.5 | 325 |  | 22.1 | 128 | 1753
164850.6 | 320.5 | 325 |  | 22.1 | 128.1 | 1752
164860.6 | 320.5 | 325 |  | 22.1 | 127.9 | 1753
164870.6 | 320.7 | 325 |  | 22.1 | 127.4 | 1753
164880.6 | 320.5 | 325 |  | 22.1 | 128.5 | 1752
164890.6 | 320.6 | 325 |  | 22.1 | 128.3 | 1753
164900.6 | 320.7 | 325 |  | 22.1 | 128 | 1753
164910.6 | 320.7 | 325 |  | 22.1 | 128.2 | 1752
164920.6 | 320.7 | 325 |  | 22.1 | 127.9 | 1751
164930.6 | 320.7 | 324.9 |  | 22.1 | 127.5 | 1752
164940.6 | 320.7 | 324.9 |  | 22.1 | 127.8 | 1751
164950.6 | 320.7 | 325 |  | 22.1 | 127.9 | 1751
164960.6 | 320.7 | 324.9 |  | 22.1 | 128.2 | 1751
164970.6 | 320.7 | 324.9 |  | 22.1 | 127.5 | 1751
164980.6 | 320.7 | 324.9 |  | 22.1 | 127.8 | 1751
164990.6 | 320.7 | 325 |  | 22.1 | 128.1 | 1751
165000.6 | 320.8 | 325 |  | 22.1 | 127.9 | 1752
165010.6 | 320.8 | 325 |  | 22.1 | 128 | 1751
165020.6 | 320.7 | 325 |  | 22.1 | 128.5 | 1751
165030.6 | 320.7 | 325 |  | 22.1 | 127.1 | 1751
165040.6 | 320.7 | 325 |  | 22.1 | 128.3 | 1751
165050.6 | 320.7 | 325 |  | 22.1 | 128.8 | 1751
165060.6 | 320.7 | 325 |  | 22.1 | 127.9 | 1751
165070.6 | 320.8 | 325 |  | 22.1 | 128 | 1751
165080.6 | 320.8 | 325 |  | 22.1 | 127 | 1752
165090.6 | 320.8 | 325 |  | 22.1 | 128.6 | 1751
165100.6 | 320.8 | 325 |  | 22.1 | 128.5 | 1751
165110.6 | 320.8 | 324.9 |  | 22.1 | 127.8 | 1751
165120.6 | 320.8 | 324.9 |  | 22.1 | 128.4 | 1751
165130.6 | 320.8 | 324.9 |  | 22.1 | 127.7 | 1751
165140.6 | 320.7 | 324.9 |  | 22.1 | 128.3 | 1751
165150.6 | 320.8 | 324.9 |  | 22.1 | 128.3 | 1751
165160.6 | 321 | 324.9 |  | 22.1 | 128.4 | 1751
165170.6 | 321 | 324.9 |  | 22.1 | 127.3 | 1751
165180.6 | 321 | 324.9 |  | 22.1 | 128 | 1752
165190.6 | 320.8 | 324.9 |  | 22.1 | 128 | 1752
165200.6 | 320.8 | 324.9 |  | 22.1 | 127.5 | 1751
165210.6 | 321 | 324.9 |  | 22.1 | 127.8 | 1751
165220.6 | 321 | 324.9 |  | 22.1 | 128.1 | 1751
165230.6 | 321.1 | 324.9 |  | 22.1 | 128.6 | 1751
165240.6 | 321 | 324.9 |  | 22.1 | 127.4 | 1751
165250.6 | 321 | 324.9 |  | 22.1 | 128.1 | 1751
165260.6 | 321.1 | 324.9 |  | 22.1 | 128 | 1750
165270.6 | 321.1 | 324.9 |  | 22.1 | 128.5 | 1752
165280.6 | 321 | 324.9 |  | 22.1 | 128.4 | 1752
165290.6 | 321 | 324.9 |  | 22.1 | 128.3 | 1752
165300.6 | 321.1 | 324.9 |  | 22.1 | 127.9 | 1753
165310.6 | 321.1 | 324.9 |  | 22.1 | 128.7 | 1752
165320.6 | 321.1 | 324.9 |  | 22.1 | 127.8 | 1752
165330.6 | 321.1 | 324.9 |  | 22.1 | 127.6 | 1753
165340.6 | 321.1 | 325 |  | 22.1 | 128 | 1752
165350.6 | 321.1 | 324.9 |  | 22.1 | 128 | 1752
165360.6 | 321.1 | 324.9 |  | 22.1 | 127.8 | 1753
165370.6 | 321 | 325 |  | 22.1 | 128 | 1753
165380.6 | 321 | 325 |  | 22.1 | 128.6 | 1752
165390.6 | 321 | 325 |  | 22.1 | 128 | 1753
165400.6 | 321 | 325 |  | 22.1 | 127.7 | 1753
165410.6 | 321 | 325 |  | 22.1 | 127.9 | 1753
165420.6 | 321 | 325 |  | 22.1 | 128.3 | 1753
165430.6 | 321 | 325 |  | 22.1 | 127.8 | 1753
165440.6 | 321 | 325 |  | 22.1 | 128.6 | 1752
165450.6 | 320.8 | 325 |  | 22.1 | 128 | 1752
165460.6 | 321 | 325 |  | 22.1 | 128.1 | 1753
165470.6 | 320.8 | 325 |  | 22.1 | 128.2 | 1752
165480.6 | 320.8 | 325 |  | 22.1 | 128.2 | 1752
165490.6 | 320.8 | 325 |  | 22.1 | 127.8 | 1752
165500.6 | 320.8 | 325 |  | 22.1 | 127.5 | 1752
165510.6 | 320.7 | 325 |  | 22.1 | 127.2 | 1753
165520.6 | 320.7 | 325 |  | 22.1 | 128.8 | 1752
165530.6 | 320.7 | 325.1 |  | 22.1 | 127.8 | 1753
165540.6 | 320.7 | 325.1 |  | 22.1 | 128.1 | 1752
165550.6 | 320.7 | 325 |  | 22.1 | 127.9 | 1753
165560.6 | 320.7 | 325.1 |  | 22.1 | 128.1 | 1752
165570.6 | 320.7 | 325.1 |  | 22.1 | 127.3 | 1753
165580.6 | 320.7 | 325.1 |  | 22.1 | 127.9 | 1753
165590.6 | 320.5 | 325.1 |  | 22.1 | 128.1 | 1753
165600.6 | 320.6 | 325.1 |  | 22.1 | 128.1 | 1753
165610.6 | 320.5 | 325.1 |  | 22.1 | 128.2 | 1753
165620.6 | 320.5 | 325.1 |  | 22.1 | 128 | 1753
165630.6 | 320.5 | 325.1 |  | 22.1 | 128.1 | 1753
165640.6 | 320.5 | 325.1 |  | 22.1 | 128 | 1752
165650.6 | 320.4 | 325.1 |  | 22.1 | 128.2 | 1752
165660.6 | 320.4 | 325.1 |  | 22.1 | 128 | 1752
165670.6 | 320.4 | 325.1 |  | 22.1 | 128.4 | 1752
165680.6 | 320.4 | 325.1 |  | 22.1 | 127.9 | 1752
165690.6 | 320.4 | 325.1 |  | 22.1 | 128.2 | 1752
165700.6 | 320.3 | 325.1 |  | 22.1 | 127.6 | 1753
165710.6 | 320.4 | 325.1 |  | 22.1 | 127.5 | 1752
165720.6 | 320.3 | 325.1 |  | 22.1 | 128.6 | 1752
165730.6 | 320.4 | 325.1 |  | 22.1 | 127.8 | 1752
165740.6 | 320.4 | 325.1 |  | 22.1 | 127.8 | 1752
165750.6 | 320.4 | 325 |  | 22.1 | 127.8 | 1752
165760.6 | 320.4 | 325 |  | 22.1 | 128.1 | 1752
165770.6 | 320.4 | 325 |  | 22.1 | 128.4 | 1752
165780.6 | 320.4 | 325 |  | 22.1 | 127.2 | 1752
165790.6 | 320.5 | 325 |  | 22.1 | 128.1 | 1752
165800.6 | 320.4 | 325.1 |  | 22.1 | 129.1 | 1751
165810.6 | 320.4 | 325.1 |  | 22.1 | 128.3 | 1751
165820.6 | 320.4 | 325.1 |  | 22.1 | 128.4 | 1752
165830.6 | 320.4 | 325 |  | 22.1 | 128 | 1751
165840.6 | 320.4 | 325 |  | 22.1 | 126.6 | 1751
165850.6 | 320.5 | 325 |  | 22.1 | 127.9 | 1752
165860.6 | 320.5 | 325 |  | 22.1 | 128.4 | 1752
165870.6 | 320.4 | 325 |  | 22.1 | 128.4 | 1752
165880.6 | 320.5 | 325 |  | 22.1 | 128.3 | 1752
165890.6 | 320.6 | 325 |  | 22.1 | 128.3 | 1753
165900.6 | 320.5 | 325 |  | 22.1 | 128 | 1753
165910.6 | 320.5 | 325 |  | 22.1 | 128.3 | 1752
165920.6 | 320.5 | 325 |  | 22.1 | 127.8 | 1753
165930.6 | 320.7 | 325 |  | 22.1 | 127.4 | 1753
165940.6 | 320.7 | 325 |  | 22.1 | 127.4 | 1753
165950.6 | 320.7 | 325 |  | 22.1 | 127.5 | 1753
165960.6 | 320.7 | 325 |  | 22.1 | 127.6 | 1752
165970.6 | 320.7 | 325 |  | 22.1 | 128.8 | 1752
165980.6 | 320.7 | 324.9 |  | 22.1 | 129.4 | 1752
165990.6 | 320.7 | 325 |  | 22.1 | 127.3 | 1753
166000.6 | 320.8 | 325 |  | 22.1 | 127.7 | 1753
166010.6 | 320.8 | 325 |  | 22.1 | 128.6 | 1752
166020.6 | 320.8 | 325 |  | 22.1 | 127.7 | 1752
166030.6 | 320.7 | 324.9 |  | 22.1 | 127.8 | 1752
166040.6 | 320.8 | 324.9 |  | 22.1 | 126.8 | 1752
166050.6 | 320.8 | 324.9 |  | 22.1 | 127.6 | 1752
166060.6 | 320.8 | 324.9 |  | 22.1 | 129.9 | 1752
166070.6 | 320.8 | 324.9 |  | 22.1 | 128.1 | 1751
166080.6 | 320.8 | 324.9 |  | 22.1 | 127.6 | 1751
166090.6 | 320.8 | 324.9 |  | 22.1 | 128.1 | 1751
166100.6 | 321 | 324.9 |  | 22.1 | 127.8 | 1751
166110.6 | 321 | 324.9 |  | 22.1 | 128.3 | 1751
166120.6 | 321 | 324.9 |  | 22.1 | 127.4 | 1751
166130.6 | 321 | 324.9 |  | 22.1 | 127.4 | 1752
166140.6 | 320.8 | 324.9 |  | 22.1 | 127.5 | 1751
166150.6 | 320.9 | 324.9 |  | 22.1 | 127.8 | 1752
166160.6 | 321 | 324.9 |  | 22.1 | 128 | 1751
166170.6 | 321 | 324.9 |  | 22.1 | 128.3 | 1752
166180.6 | 321 | 324.9 |  | 22.1 | 128.2 | 1751
166190.6 | 321 | 324.9 |  | 22.1 | 128.2 | 1752
166200.6 | 321.1 | 324.9 |  | 22.1 | 128.2 | 1752
166210.6 | 321 | 324.9 |  | 22.1 | 128 | 1751
166220.6 | 321.1 | 324.9 |  | 22.1 | 127.7 | 1752
166230.6 | 321.1 | 324.9 |  | 22.1 | 128.1 | 1752
166240.6 | 321.1 | 324.9 |  | 22.1 | 128.4 | 1752
166250.6 | 321.1 | 324.9 |  | 22.1 | 127.7 | 1753
166260.6 | 321.1 | 324.9 |  | 22.1 | 127.7 | 1753
166270.6 | 321.3 | 324.9 |  | 22.1 | 127.5 | 1753
166280.6 | 321.3 | 324.9 |  | 22.1 | 127.9 | 1753
166290.6 | 321.2 | 324.9 |  | 22.1 | 127.8 | 1753
166300.6 | 321.3 | 324.9 |  | 22.1 | 127.8 | 1752
166310.6 | 321.1 | 324.9 |  | 22.1 | 127.8 | 1753
166320.6 | 321.3 | 324.9 |  | 22.1 | 128.1 | 1751
166330.6 | 321.2 | 324.9 |  | 22.1 | 127.7 | 1753
166340.6 | 321.2 | 324.9 |  | 22.1 | 127.6 | 1752
166350.6 | 321.2 | 324.9 |  | 22.1 | 128.3 | 1752
166360.6 | 321.3 | 324.9 |  | 22.1 | 127.8 | 1753
166370.6 | 321.2 | 324.9 |  | 22.1 | 128 | 1753
166380.6 | 321.3 | 324.9 |  | 22.1 | 128.2 | 1753
166390.6 | 321.3 | 324.9 |  | 22.1 | 127.8 | 1752
166400.6 | 321.2 | 324.9 |  | 22.1 | 128 | 1752
166410.6 | 321.2 | 325 |  | 22.1 | 127.9 | 1752
166420.6 | 321.1 | 325 |  | 22.1 | 128.4 | 1752
166430.6 | 321.3 | 325 |  | 22.1 | 128.1 | 1752
166440.6 | 321.1 | 324.9 |  | 22.1 | 128.9 | 1752
166450.6 | 321.1 | 324.9 |  | 22.1 | 127.8 | 1753
166460.6 | 321.2 | 325 |  | 22.1 | 127.9 | 1752
166470.6 | 321.1 | 325 |  | 22.1 | 127.7 | 1753
166480.6 | 321.1 | 325 |  | 22.1 | 127.3 | 1752
166490.6 | 321.1 | 325 |  | 22.1 | 127.5 | 1753
166500.6 | 321 | 325 |  | 22.1 | 127.5 | 1753
166510.6 | 321.1 | 325 |  | 22.1 | 128.1 | 1753
166520.6 | 321 | 325 |  | 22.1 | 127.7 | 1753
166530.6 | 321 | 325 |  | 22.1 | 127.9 | 1751
166540.6 | 321 | 325 |  | 22.1 | 128.6 | 1752
166550.6 | 321 | 325 |  | 22.1 | 127.5 | 1753
166560.6 | 321 | 325 |  | 22.1 | 128.1 | 1753
166570.6 | 321 | 325 |  | 22.1 | 127.7 | 1753
166580.6 | 321 | 325 |  | 22.1 | 127.6 | 1753
166590.6 | 320.9 | 325 |  | 22.1 | 127.7 | 1753
166600.6 | 320.8 | 325 |  | 22.1 | 128.6 | 1752
166610.6 | 320.8 | 325.1 |  | 22.1 | 130.5 | 1752
166620.6 | 320.8 | 325.1 |  | 22.1 | 127.5 | 1753
166630.6 | 320.8 | 325 |  | 22.1 | 127.2 | 1752
166640.6 | 320.8 | 325 |  | 22.1 | 128.4 | 1753
166650.6 | 320.8 | 325.1 |  | 22.1 | 127.7 | 1753
166660.6 | 320.7 | 325.1 |  | 22.1 | 128.3 | 1753
166670.6 | 320.8 | 325.1 |  | 22.1 | 128.5 | 1753
166680.6 | 320.8 | 325.1 |  | 22.1 | 128 | 1753
166690.6 | 320.8 | 325.1 |  | 22.1 | 127.9 | 1752
166700.6 | 320.7 | 325.1 |  | 22.1 | 128.8 | 1753
166710.6 | 320.7 | 325 |  | 22.1 | 127.8 | 1753
166720.6 | 320.7 | 325 |  | 22.1 | 128.6 | 1753
166730.6 | 320.7 | 325.1 |  | 22.1 | 127.5 | 1752
166740.6 | 320.7 | 325.1 |  | 22.1 | 128.4 | 1752
166750.6 | 320.7 | 325.1 |  | 22.1 | 127.9 | 1752
166760.6 | 320.8 | 325.1 |  | 22.1 | 127.9 | 1752
166770.6 | 320.7 | 325.1 |  | 22.1 | 127.8 | 1752
166780.6 | 320.7 | 325 |  | 22.1 | 128.5 | 1752
166790.6 | 320.7 | 325 |  | 22.1 | 128.1 | 1753
166800.6 | 320.5 | 325.1 |  | 22.1 | 127.9 | 1753
166810.6 | 320.7 | 325 |  | 22.1 | 127.8 | 1752
166820.6 | 320.7 | 325 |  | 22.1 | 128.3 | 1752
166830.6 | 320.7 | 325 |  | 22.1 | 128.2 | 1752
166840.6 | 320.7 | 325 |  | 22.1 | 128.2 | 1752
166850.6 | 320.7 | 325 |  | 22.1 | 127.9 | 1752
166860.6 | 320.8 | 325 |  | 22.1 | 128.1 | 1752
166870.6 | 320.7 | 325 |  | 22.1 | 127.6 | 1752
166880.6 | 320.7 | 325 |  | 22.1 | 128.5 | 1752
166890.6 | 320.8 | 325 |  | 22.1 | 129 | 1752
166900.6 | 320.7 | 325 |  | 22.1 | 128.2 | 1753
166910.6 | 320.8 | 325 |  | 22.1 | 127.6 | 1753
166920.6 | 320.8 | 325 |  | 22.1 | 127.5 | 1752
166930.6 | 320.8 | 325 |  | 22.1 | 127.3 | 1752
166940.6 | 320.8 | 325 |  | 22.1 | 128.4 | 1752
166950.6 | 320.8 | 325 |  | 22.1 | 127.8 | 1752
166960.6 | 320.8 | 325 |  | 22.1 | 127.6 | 1753
166970.6 | 320.8 | 325 |  | 22.1 | 128.2 | 1752
166980.6 | 320.8 | 325 |  | 22.1 | 128.1 | 1753
166990.6 | 320.8 | 325 |  | 22.1 | 126.9 | 1752
167000.6 | 321 | 325 |  | 22.1 | 127.7 | 1752
167010.6 | 320.8 | 325 |  | 22.1 | 128.8 | 1751
167020.6 | 320.8 | 325 |  | 22.1 | 127.4 | 1751
167030.6 | 320.8 | 325 |  | 22.1 | 127.4 | 1752
167040.6 | 320.9 | 325 |  | 22.1 | 128.5 | 1751
167050.6 | 320.9 | 325 |  | 22.1 | 127.6 | 1752
167060.6 | 321 | 325 |  | 22.1 | 128 | 1752
167070.6 | 320.9 | 325 |  | 22.1 | 128.5 | 1752
167080.6 | 321 | 325 |  | 22.1 | 127.9 | 1752
167090.6 | 321 | 324.9 |  | 22.1 | 128.2 | 1752
167100.6 | 321.1 | 324.9 |  | 22.1 | 128.2 | 1752
167110.6 | 321.1 | 324.9 |  | 22.1 | 127.8 | 1753
167120.6 | 321 | 324.9 |  | 22.1 | 128.8 | 1752
167130.6 | 321.1 | 324.9 |  | 22.1 | 128 | 1752
167140.6 | 321.1 | 324.9 |  | 22.1 | 127.9 | 1752
167150.6 | 321.1 | 324.9 |  | 22.1 | 128.3 | 1753
167160.6 | 321.1 | 324.9 |  | 22.1 | 127.9 | 1753
167170.6 | 321.1 | 324.9 |  | 22.1 | 127.9 | 1752
167180.6 | 321.3 | 324.9 |  | 22.1 | 127.6 | 1752
167190.6 | 321.3 | 324.9 |  | 22.1 | 127.8 | 1752
167200.6 | 321.1 | 324.9 |  | 22.1 | 128.1 | 1753
167210.6 | 321.1 | 324.9 |  | 22.1 | 127.9 | 1752
167220.6 | 321.1 | 324.9 |  | 22.1 | 128.4 | 1752
167230.6 | 321.2 | 324.9 |  | 22.1 | 128.1 | 1752
167240.6 | 321.3 | 324.9 |  | 22.1 | 128.6 | 1753
167250.6 | 321.3 | 324.9 |  | 22.1 | 127.8 | 1753
167260.6 | 321.3 | 324.9 |  | 22.1 | 127.8 | 1753
167270.6 | 321.3 | 324.9 |  | 22.1 | 127.3 | 1753
167280.6 | 321.4 | 324.9 |  | 22.1 | 129 | 1753
167290.6 | 321.4 | 324.9 |  | 22.1 | 126.6 | 1753
167300.6 | 321.4 | 324.9 |  | 22.1 | 127.5 | 1753
167310.6 | 321.5 | 324.9 |  | 22.1 | 128.5 | 1752
167320.6 | 321.4 | 324.9 |  | 22.1 | 128.2 | 1753
167330.6 | 321.2 | 324.9 |  | 22.1 | 128.7 | 1752
167340.6 | 321.4 | 324.9 |  | 22.1 | 128 | 1753
167350.6 | 321.4 | 324.9 |  | 22.1 | 128 | 1752
167360.6 | 321.4 | 324.9 |  | 22.1 | 127.7 | 1753
167370.6 | 321.4 | 324.9 |  | 22.1 | 127.9 | 1753
167380.6 | 321.4 | 324.9 |  | 22.1 | 127.9 | 1752
167390.6 | 321.4 | 324.9 |  | 22.1 | 128.1 | 1753
167400.6 | 321.4 | 324.9 |  | 22.1 | 128.1 | 1753
167410.6 | 321.4 | 324.9 |  | 22.1 | 128.1 | 1753
167420.6 | 321.4 | 324.9 |  | 22.1 | 128.1 | 1753
167430.6 | 321.4 | 325 |  | 22.1 | 128.2 | 1753
167440.6 | 321.4 | 325 |  | 22.1 | 127.5 | 1753
167450.6 | 321.4 | 325 |  | 22.1 | 127.8 | 1752
167460.6 | 321.4 | 325 |  | 22.1 | 127.7 | 1752
167470.6 | 321.4 | 325 |  | 22.1 | 127.9 | 1752
167480.6 | 321.4 | 325 |  | 22.1 | 128.2 | 1752
167490.6 | 321.3 | 325 |  | 22.1 | 127.9 | 1752
167500.6 | 321.3 | 325 |  | 22.1 | 128.1 | 1751
167510.6 | 321.1 | 325 |  | 22.1 | 128 | 1751
167520.6 | 321.2 | 324.9 |  | 22.1 | 128.1 | 1752
167530.6 | 321.3 | 325 |  | 22.1 | 128.1 | 1751
167540.6 | 321.3 | 325 |  | 22.1 | 128 | 1752
167550.6 | 321.2 | 325 |  | 22.1 | 127.9 | 1752
167560.6 | 321.2 | 325 |  | 22.1 | 127.9 | 1751
167570.6 | 321.3 | 325 |  | 22.1 | 128.1 | 1752
167580.6 | 321.3 | 325 |  | 22.1 | 128.1 | 1752
167590.6 | 321.2 | 325 |  | 22.1 | 127.5 | 1753
167600.6 | 321.1 | 325 |  | 22.1 | 128.2 | 1753
167610.6 | 321.1 | 325.1 |  | 22.1 | 127.9 | 1752
167620.6 | 321 | 325.1 |  | 22.1 | 128.1 | 1753
167630.6 | 321 | 325.1 |  | 22.1 | 127.9 | 1753
167640.6 | 321 | 325.1 |  | 22.1 | 128 | 1752
167650.6 | 321 | 325.1 |  | 22.1 | 127.8 | 1752
167660.6 | 321 | 325.1 |  | 22.1 | 129 | 1752
167670.6 | 321 | 325.1 |  | 22.1 | 127.4 | 1753
167680.6 | 321 | 325.1 |  | 22.1 | 128 | 1753
167690.6 | 321 | 325.1 |  | 22.1 | 127.6 | 1753
167700.6 | 320.8 | 325.1 |  | 22.1 | 127.4 | 1753
167710.6 | 320.8 | 325.1 |  | 22.1 | 128.4 | 1753
167720.6 | 320.8 | 325.1 |  | 22.1 | 128.1 | 1753
167730.6 | 320.8 | 325.1 |  | 22.1 | 129.3 | 1753
167740.6 | 320.8 | 325.1 |  | 22.1 | 128 | 1752
167750.6 | 320.8 | 325.1 |  | 22.1 | 129.3 | 1753
167760.6 | 320.7 | 325.1 |  | 22.1 | 127.8 | 1753
167770.6 | 320.6 | 325.1 |  | 22.1 | 127.6 | 1753
167780.6 | 320.7 | 325.1 |  | 22.1 | 128.1 | 1753
167790.6 | 320.7 | 325.1 |  | 22.1 | 128.1 | 1753
167800.6 | 320.7 | 325.1 |  | 22.1 | 127.9 | 1753
167810.6 | 320.8 | 325.1 |  | 22.1 | 126.9 | 1753
167820.6 | 320.7 | 325.1 |  | 22.1 | 127.6 | 1751
167830.6 | 320.7 | 325.1 |  | 22.1 | 127.6 | 1753
167840.6 | 320.7 | 325.1 |  | 22.1 | 127 | 1753
167850.6 | 320.7 | 325.1 |  | 22.1 | 127.6 | 1752
167860.6 | 320.7 | 325.1 |  | 22.1 | 128.4 | 1752
167870.6 | 320.8 | 325.1 |  | 22.1 | 127.6 | 1753
167880.6 | 320.7 | 325.1 |  | 22.1 | 128.8 | 1752
167890.6 | 320.8 | 325.1 |  | 22.1 | 127.9 | 1752
167900.6 | 320.8 | 325 |  | 22.1 | 127.3 | 1752
167910.6 | 320.7 | 325 |  | 22.1 | 128 | 1752
167920.6 | 320.8 | 325 |  | 22.1 | 128.2 | 1752
167930.6 | 320.8 | 325.1 |  | 22.1 | 127.7 | 1752
167940.6 | 320.8 | 325 |  | 22.1 | 127.5 | 1751
167950.6 | 320.7 | 325 |  | 22.1 | 128.3 | 1751
167960.6 | 320.8 | 325 |  | 22.1 | 127.5 | 1752
167970.6 | 320.8 | 325 |  | 22.1 | 127.7 | 1752
167980.6 | 320.8 | 325 |  | 22.1 | 128.3 | 1751
167990.6 | 320.8 | 325 |  | 22.1 | 128 | 1751
168000.6 | 320.8 | 325 |  | 22.1 | 127.1 | 1751
168010.6 | 321 | 325 |  | 22.1 | 128.7 | 1751
168020.6 | 320.8 | 325 |  | 22.1 | 128 | 1751
168030.6 | 320.8 | 325 |  | 22.1 | 129.1 | 1752
168040.6 | 320.9 | 325 |  | 22.1 | 128.4 | 1752
168050.6 | 321 | 325 |  | 22.1 | 127.7 | 1752
168060.6 | 320.8 | 325 |  | 22.1 | 127.1 | 1751
168070.6 | 321 | 325 |  | 22.1 | 128 | 1752
168080.6 | 321 | 325 |  | 22.1 | 126.2 | 1752
168090.6 | 321 | 325 |  | 22.1 | 127.2 | 1752
168100.6 | 321 | 325 |  | 22.1 | 127.5 | 1751
168110.6 | 321 | 325 |  | 22.1 | 127.7 | 1751
168120.6 | 321 | 325 |  | 22.1 | 127.9 | 1752
168130.6 | 321 | 325 |  | 22.1 | 127.7 | 1751
168140.6 | 320.9 | 325 |  | 22.1 | 127.9 | 1751
168150.6 | 321.1 | 325 |  | 22.1 | 128.5 | 1752
168160.6 | 321.1 | 324.9 |  | 22.1 | 128 | 1752
168170.6 | 321.1 | 325 |  | 22.1 | 128.6 | 1752
168180.6 | 321.1 | 325 |  | 22.1 | 128 | 1751
168190.6 | 321.1 | 325 |  | 22.1 | 127.6 | 1752
168200.6 | 321.1 | 324.9 |  | 22.1 | 128.9 | 1751
168210.6 | 321.1 | 324.9 |  | 22.1 | 127.6 | 1752
168220.6 | 321.1 | 325 |  | 22.1 | 127.5 | 1752
168230.6 | 321.1 | 324.9 |  | 22.1 | 127.9 | 1751
168240.6 | 321.1 | 324.9 |  | 22.1 | 128.7 | 1751
168250.6 | 321.2 | 324.9 |  | 22.1 | 127.7 | 1751
168260.6 | 321.1 | 324.9 |  | 22.1 | 128.7 | 1751
168270.6 | 321.1 | 324.9 |  | 22.1 | 129.3 | 1751
168280.6 | 321.3 | 324.9 |  | 22.1 | 127.7 | 1751
168290.6 | 321.2 | 324.9 |  | 22.1 | 128.1 | 1751
168300.6 | 321.2 | 324.9 |  | 22.1 | 127.8 | 1751
168310.6 | 321.4 | 324.9 |  | 22.1 | 128.2 | 1751
168320.6 | 321.4 | 324.9 |  | 22.1 | 128.2 | 1752
168330.6 | 321.4 | 324.9 |  | 22.1 | 127.8 | 1752
168340.6 | 321.4 | 324.9 |  | 22.1 | 127.5 | 1752
168350.6 | 321.4 | 324.9 |  | 22.1 | 125.8 | 1752
168360.6 | 321.4 | 324.9 |  | 22.1 | 129.2 | 1752
168370.6 | 321.4 | 324.9 |  | 22.1 | 127.7 | 1752
168380.6 | 321.4 | 324.9 |  | 22.1 | 129.1 | 1752
168390.6 | 321.4 | 324.9 |  | 22.1 | 126.8 | 1752
168400.6 | 321.4 | 324.9 |  | 22.1 | 129.4 | 1752
168410.6 | 321.4 | 324.9 |  | 22.1 | 128.1 | 1752
168420.6 | 321.4 | 325 |  | 22.1 | 128.8 | 1752
168430.6 | 321.4 | 324.9 |  | 22.1 | 128.1 | 1752
168440.6 | 321.4 | 324.9 |  | 22.1 | 128.7 | 1752
168450.6 | 321.3 | 325 |  | 22.1 | 128.7 | 1752
168460.6 | 321.4 | 324.9 |  | 22.1 | 128 | 1752
168470.6 | 321.3 | 325 |  | 22.1 | 127.7 | 1752
168480.6 | 321.4 | 325 |  | 22.1 | 127.5 | 1752
168490.6 | 321.4 | 324.9 |  | 22.1 | 127.9 | 1752
168500.6 | 321.2 | 324.9 |  | 22.1 | 128 | 1752
168510.6 | 321.2 | 325 |  | 22.1 | 128.1 | 1751
168520.6 | 321.4 | 325 |  | 22.1 | 127.9 | 1753
168530.6 | 321.4 | 325 |  | 22.1 | 128.2 | 1753
168540.6 | 321.4 | 325 |  | 22.1 | 128.1 | 1752
168550.6 | 321.4 | 325 |  | 22.1 | 127.7 | 1753
168560.6 | 321.3 | 325 |  | 22.1 | 128 | 1753
168570.6 | 321.2 | 325 |  | 22.1 | 128.2 | 1753
168580.6 | 321.2 | 325 |  | 22.1 | 127.8 | 1753
168590.6 | 321.1 | 325 |  | 22.1 | 128.3 | 1752
168600.6 | 321.1 | 325 |  | 22.1 | 128 | 1753
168610.6 | 321.1 | 325 |  | 22.1 | 127.9 | 1753
168620.6 | 321.1 | 325 |  | 22.1 | 128.3 | 1752
168630.6 | 321.1 | 325 |  | 22.1 | 127.9 | 1752
168640.6 | 321.1 | 325 |  | 22.1 | 128.3 | 1752
168650.6 | 321 | 325 |  | 22.1 | 127.8 | 1752
168660.6 | 321 | 325 |  | 22.1 | 127.8 | 1753
168670.6 | 321 | 325 |  | 22.1 | 128.1 | 1752
168680.6 | 321.1 | 325.1 |  | 22.1 | 127.9 | 1753
168690.6 | 321.1 | 325.1 |  | 22.1 | 127.7 | 1753
168700.6 | 321.1 | 325.1 |  | 22.1 | 128.3 | 1753
168710.6 | 321.1 | 325 |  | 22.1 | 128.5 | 1752
168720.6 | 321 | 325.1 |  | 22.1 | 127.8 | 1751
168730.6 | 321 | 325.1 |  | 22.1 | 127.7 | 1751
168740.6 | 321 | 325.1 |  | 22.1 | 128.2 | 1752
168750.6 | 320.9 | 325.1 |  | 22.1 | 128.2 | 1752
168760.6 | 320.8 | 325.1 |  | 22.1 | 128.1 | 1752
168770.6 | 320.8 | 325.1 |  | 22.1 | 128.2 | 1752
168780.6 | 320.8 | 325.1 |  | 22.1 | 127.9 | 1752
168790.6 | 320.8 | 325.1 |  | 22.1 | 127.7 | 1753
168800.6 | 320.7 | 325.1 |  | 22.1 | 128.1 | 1752
168810.6 | 320.7 | 325.1 |  | 22.1 | 127.7 | 1753
168820.6 | 320.8 | 325.1 |  | 22.1 | 128.2 | 1753
168830.6 | 320.7 | 325.1 |  | 22.1 | 127.6 | 1753
168840.6 | 320.7 | 325.1 |  | 22.1 | 127.9 | 1752
168850.6 | 320.7 | 325.1 |  | 22.1 | 128.1 | 1753
168860.6 | 320.7 | 325.1 |  | 22.1 | 128.1 | 1753
168870.6 | 320.7 | 325.1 |  | 22.1 | 128 | 1752
168880.6 | 320.7 | 325.1 |  | 22.1 | 127.9 | 1753
168890.6 | 320.7 | 325.1 |  | 22.1 | 128 | 1753
168900.6 | 320.7 | 325.1 |  | 22.1 | 127.9 | 1752
168910.6 | 320.7 | 325.1 |  | 22.1 | 128.1 | 1752
168920.6 | 320.7 | 325.1 |  | 22.1 | 127.8 | 1752
168930.6 | 320.7 | 325.1 |  | 22.1 | 128.2 | 1751
168940.6 | 320.7 | 325.1 |  | 22.1 | 128 | 1751
168950.6 | 320.7 | 325.1 |  | 22.1 | 128.5 | 1751
168960.6 | 320.7 | 325.1 |  | 22.1 | 127.9 | 1752
168970.6 | 320.7 | 325.1 |  | 22.1 | 127.8 | 1752
168980.6 | 320.7 | 325.1 |  | 22.1 | 128.4 | 1752
168990.6 | 320.7 | 325 |  | 22.1 | 127.7 | 1752
169000.6 | 320.7 | 325 |  | 22.1 | 128.2 | 1752
169010.6 | 320.7 | 325 |  | 22.1 | 128.1 | 1752
169020.6 | 320.8 | 325 |  | 22.1 | 128.3 | 1752
169030.6 | 320.8 | 325 |  | 22.1 | 127.6 | 1751
169040.6 | 320.7 | 325 |  | 22.1 | 127.8 | 1751
169050.6 | 320.7 | 325 |  | 22.1 | 127.9 | 1751
169060.6 | 320.8 | 325 |  | 22.1 | 128 | 1751
169070.6 | 320.8 | 325 |  | 22.1 | 127.8 | 1751
169080.6 | 320.8 | 325 |  | 22.1 | 128.3 | 1751
169090.6 | 320.8 | 325 |  | 22.1 | 127.7 | 1751
169100.6 | 320.8 | 325 |  | 22.1 | 127.8 | 1751
169110.6 | 320.8 | 325 |  | 22.1 | 128 | 1751
169120.6 | 320.8 | 325 |  | 22.1 | 127.6 | 1751
169130.6 | 320.8 | 325 |  | 22.1 | 128 | 1751
169140.6 | 320.8 | 325 |  | 22.1 | 128.5 | 1751
169150.6 | 320.8 | 325 |  | 22.1 | 128.5 | 1751
169160.6 | 321 | 325 |  | 22.1 | 127.4 | 1751
169170.6 | 321 | 325 |  | 22.1 | 128.2 | 1751
169180.6 | 321 | 325 |  | 22.1 | 127.8 | 1752
169190.6 | 321 | 325 |  | 22.1 | 128.3 | 1751
169200.6 | 321.1 | 325 |  | 22.1 | 128.6 | 1752
169210.6 | 321.1 | 324.9 |  | 22.1 | 127.7 | 1752
169220.6 | 321.1 | 325 |  | 22.1 | 127.9 | 1752
169230.6 | 321.1 | 324.9 |  | 22.1 | 128.5 | 1752
169240.6 | 321.1 | 324.9 |  | 22.1 | 127.5 | 1752
169250.6 | 321.1 | 324.9 |  | 22.1 | 127.9 | 1752
169260.6 | 321.1 | 325 |  | 22.1 | 128.4 | 1753
169270.6 | 321.1 | 324.9 |  | 22.1 | 128.1 | 1752
169280.6 | 321.1 | 324.9 |  | 22.1 | 127.8 | 1753
169290.6 | 321.2 | 324.9 |  | 22.1 | 127.8 | 1753
169300.6 | 321.3 | 324.9 |  | 22.1 | 128.2 | 1753
169310.6 | 321.2 | 324.9 |  | 22.1 | 127.2 | 1752
169320.6 | 321.3 | 324.9 |  | 22.1 | 127.7 | 1752
169330.6 | 321.2 | 324.9 |  | 22.1 | 128.2 | 1752
169340.6 | 321.3 | 324.9 |  | 22.1 | 127.9 | 1752
169350.6 | 321.2 | 324.9 |  | 22.1 | 127.9 | 1752
169360.6 | 321.2 | 324.9 |  | 22.1 | 127.9 | 1753
169370.6 | 321.3 | 324.9 |  | 22.1 | 127.8 | 1752
169380.6 | 321.2 | 324.9 |  | 22.1 | 128.1 | 1753
169390.6 | 321.3 | 324.9 |  | 22.1 | 128.2 | 1752
169400.6 | 321.2 | 324.9 |  | 22.1 | 127.7 | 1752
169410.6 | 321.3 | 324.9 |  | 22.1 | 128.6 | 1752
169420.6 | 321.3 | 324.9 |  | 22.1 | 127.7 | 1753
169430.6 | 321.3 | 324.9 |  | 22.1 | 128 | 1752
169440.6 | 321.3 | 324.9 |  | 22.1 | 128.3 | 1752
169450.6 | 321.2 | 324.9 |  | 22.1 | 127.9 | 1752
169460.6 | 321.4 | 324.9 |  | 22.1 | 127.9 | 1751
169470.6 | 321.4 | 324.9 |  | 22.1 | 127.9 | 1751
169480.6 | 321.4 | 324.9 |  | 22.1 | 128.1 | 1752
169490.6 | 321.4 | 324.9 |  | 22.1 | 128.6 | 1752
169500.6 | 321.4 | 324.9 |  | 22.1 | 127.8 | 1753
169510.6 | 321.2 | 324.9 |  | 22.1 | 127.8 | 1753
169520.6 | 321.4 | 324.9 |  | 22.1 | 127.9 | 1753
169530.6 | 321.5 | 324.9 |  | 22.1 | 128 | 1752
169540.6 | 321.4 | 324.9 |  | 22.1 | 128.8 | 1752
169550.6 | 321.4 | 324.9 |  | 22.1 | 128.2 | 1753
169560.6 | 321.4 | 324.9 |  | 22.1 | 128.1 | 1753
169570.6 | 321.4 | 325 |  | 22.1 | 127.3 | 1752
169580.6 | 321.4 | 325 |  | 22.1 | 128 | 1752
169590.6 | 321.2 | 324.9 |  | 22.1 | 128 | 1752
169600.6 | 321.4 | 325 |  | 22.1 | 128.2 | 1752
169610.6 | 321.4 | 325 |  | 22.1 | 128 | 1752
169620.6 | 321.4 | 325 |  | 22.1 | 128.1 | 1752
169630.6 | 321.2 | 325 |  | 22.1 | 127.2 | 1753
169640.6 | 321.3 | 325 |  | 22.1 | 128.2 | 1752
169650.6 | 321.3 | 325 |  | 22.1 | 128.5 | 1752
169660.6 | 321.3 | 325 |  | 22.1 | 127.9 | 1752
169670.6 | 321.2 | 325 |  | 22.1 | 128.2 | 1752
169680.6 | 321.2 | 325 |  | 22.1 | 127.6 | 1751
169690.6 | 321.3 | 325 |  | 22.1 | 128 | 1752
169700.6 | 321.3 | 325 |  | 22.1 | 128.1 | 1753
169710.6 | 321.2 | 325 |  | 22.1 | 127.9 | 1753
169720.6 | 321.1 | 325 |  | 22.1 | 128.1 | 1753
169730.6 | 321.2 | 325 |  | 22.1 | 128.3 | 1752
169740.6 | 321.3 | 325 |  | 22.1 | 127.7 | 1753
169750.6 | 321.3 | 325 |  | 22.1 | 128 | 1753
169760.6 | 321.2 | 325 |  | 22.1 | 128.1 | 1753
169770.6 | 321.1 | 325 |  | 22.1 | 128.3 | 1752
169780.6 | 321.1 | 325 |  | 22.1 | 128 | 1752
169790.6 | 321.1 | 325 |  | 22.1 | 127.9 | 1752
169800.6 | 321.1 | 325 |  | 22.1 | 128 | 1752
169810.6 | 321.1 | 325 |  | 22.1 | 128 | 1752
169820.6 | 321.1 | 325 |  | 22.1 | 127.8 | 1753
169830.6 | 321.1 | 325.1 |  | 22.1 | 128.5 | 1752
169840.6 | 321.1 | 325.1 |  | 22.1 | 128.4 | 1752
169850.6 | 321.1 | 325.1 |  | 22.1 | 128.3 | 1752
169860.6 | 320.9 | 325.1 |  | 22.1 | 127.8 | 1753
169870.6 | 320.9 | 325.1 |  | 22.1 | 127.8 | 1752
169880.6 | 321 | 325.1 |  | 22.1 | 127.8 | 1753
169890.6 | 320.9 | 325.1 |  | 22.1 | 127.9 | 1753
169900.6 | 320.8 | 325.1 |  | 22.1 | 128 | 1753
169910.6 | 320.8 | 325.1 |  | 22.1 | 128 | 1753
169920.6 | 320.7 | 325.1 |  | 22.1 | 128.1 | 1753
169930.6 | 320.7 | 325.1 |  | 22.1 | 128.3 | 1752
169940.6 | 320.8 | 325.1 |  | 22.1 | 127.9 | 1753
169950.6 | 320.7 | 325.1 |  | 22.1 | 127.9 | 1753
169960.6 | 320.7 | 325.1 |  | 22.1 | 127.6 | 1752
169970.6 | 320.8 | 325.1 |  | 22.1 | 128 | 1753
169980.6 | 320.7 | 325.1 |  | 22.1 | 127.9 | 1753
169990.6 | 320.7 | 325.1 |  | 22.1 | 127.7 | 1753
170000.6 | 320.7 | 325.1 |  | 22.1 | 128.1 | 1752
170010.6 | 320.8 | 325.1 |  | 22.1 | 127.8 | 1753
170020.6 | 320.8 | 325 |  | 22.1 | 127.7 | 1753
170030.6 | 320.8 | 325 |  | 22.1 | 128 | 1752
170040.6 | 320.8 | 325.1 |  | 22.1 | 128.1 | 1752
170050.6 | 320.8 | 325 |  | 22.1 | 128.1 | 1752
170060.6 | 320.8 | 325 |  | 22.1 | 128 | 1752
170070.6 | 320.8 | 325 |  | 22.1 | 127.6 | 1752
170080.6 | 320.8 | 325 |  | 22.1 | 128.2 | 1752
170090.6 | 320.8 | 325 |  | 22.1 | 127.9 | 1752
170100.6 | 321 | 325 |  | 22.1 | 128.2 | 1753
170110.6 | 320.8 | 325 |  | 22.1 | 127.8 | 1753
170120.6 | 320.8 | 325 |  | 22.1 | 127.7 | 1753
170130.6 | 320.8 | 325 |  | 22.1 | 127.9 | 1753
170140.6 | 320.8 | 325 |  | 22.1 | 128.1 | 1753
170150.6 | 320.8 | 325 |  | 22.1 | 127.8 | 1753
170160.6 | 321 | 325 |  | 22.1 | 128.3 | 1753
170170.6 | 320.9 | 325 |  | 22.1 | 127.9 | 1753
170180.6 | 321 | 325 |  | 22.1 | 128.3 | 1753
170190.6 | 320.9 | 325 |  | 22.1 | 127.8 | 1754
170200.6 | 321 | 325 |  | 22.1 | 128.2 | 1753
170210.6 | 321 | 325 |  | 22.1 | 127.6 | 1753
170220.6 | 321 | 325 |  | 22.1 | 127.8 | 1753
170230.6 | 321 | 325 |  | 22.1 | 127.7 | 1752
170240.6 | 321.1 | 325 |  | 22.1 | 127.9 | 1753
170250.6 | 321 | 325 |  | 22.1 | 128.3 | 1753
170260.6 | 321 | 325 |  | 22.1 | 128.1 | 1753
170270.6 | 321 | 325 |  | 22.1 | 128 | 1752
170280.6 | 321.1 | 325 |  | 22.1 | 128.4 | 1753
170290.6 | 321.1 | 325 |  | 22.1 | 127.9 | 1751
170300.6 | 321.1 | 325 |  | 22.1 | 128 | 1752
170310.6 | 321.1 | 325 |  | 22.1 | 128.1 | 1751
170320.6 | 321 | 324.9 |  | 22.1 | 127.9 | 1752
170330.6 | 321 | 325 |  | 22.1 | 127.8 | 1752
170340.6 | 321.1 | 325 |  | 22.1 | 128.2 | 1752
170350.6 | 321.1 | 325 |  | 22.1 | 127.8 | 1752
170360.6 | 321.1 | 325 |  | 22.1 | 127.9 | 1752
170370.6 | 321.2 | 325 |  | 22.1 | 127.8 | 1752
170380.6 | 321.1 | 325 |  | 22.1 | 129 | 1752
170390.6 | 321.1 | 325 |  | 22.1 | 128.6 | 1752
170400.6 | 321.1 | 325 |  | 22.1 | 127.5 | 1752
170410.6 | 321.1 | 325 |  | 22.1 | 127.8 | 1752
170420.6 | 321.2 | 325 |  | 22.1 | 127.2 | 1753
170430.6 | 321.1 | 325 |  | 22.1 | 127.8 | 1753
170440.6 | 321.1 | 325 |  | 22.1 | 128 | 1752
170450.6 | 321.1 | 325 |  | 22.1 | 128.2 | 1753
170460.6 | 321.1 | 325 |  | 22.1 | 128.1 | 1753
170470.6 | 321.2 | 325 |  | 22.1 | 128 | 1753
170480.6 | 321.3 | 324.9 |  | 22.1 | 127.9 | 1753
170490.6 | 321.3 | 325 |  | 22.1 | 128.1 | 1753
170500.6 | 321.2 | 324.9 |  | 22.1 | 127.9 | 1753
170510.6 | 321.3 | 324.9 |  | 22.1 | 128 | 1752
170520.6 | 321.2 | 324.9 |  | 22.1 | 127.8 | 1753
170530.6 | 321.3 | 324.9 |  | 22.1 | 127.9 | 1753
170540.6 | 321.3 | 324.9 |  | 22.1 | 128 | 1753
170550.6 | 321.4 | 324.9 |  | 22.1 | 128.1 | 1752
170560.6 | 321.4 | 324.9 |  | 22.1 | 127.8 | 1753
170570.6 | 321.4 | 324.9 |  | 22.1 | 127.9 | 1753
170580.6 | 321.4 | 324.9 |  | 22.1 | 127.9 | 1752
170590.6 | 321.5 | 324.9 |  | 22.1 | 127.9 | 1753
170600.6 | 321.4 | 324.9 |  | 22.1 | 128.2 | 1753
170610.6 | 321.4 | 324.9 |  | 22.1 | 127.6 | 1752
170620.6 | 321.4 | 324.9 |  | 22.1 | 128.1 | 1752
170630.6 | 321.4 | 324.9 |  | 22.1 | 127.9 | 1752
170640.6 | 321.4 | 324.9 |  | 22.1 | 128.1 | 1752
170650.6 | 321.5 | 324.9 |  | 22.1 | 127.8 | 1753
170660.6 | 321.5 | 324.9 |  | 22.1 | 128 | 1753
170670.6 | 321.5 | 324.9 |  | 22.1 | 128 | 1753
170680.6 | 321.5 | 324.9 |  | 22.1 | 128.5 | 1752
170690.6 | 321.5 | 325 |  | 22.1 | 128.2 | 1753
170700.6 | 321.4 | 324.9 |  | 22.1 | 128.4 | 1752
170710.6 | 321.4 | 324.9 |  | 22.1 | 128.3 | 1753
170720.6 | 321.4 | 324.9 |  | 22.1 | 128.5 | 1751
170730.6 | 321.4 | 325 |  | 22.1 | 128.3 | 1751
170740.6 | 321.4 | 325 |  | 22.1 | 127.8 | 1752
170750.6 | 321.4 | 325 |  | 22.1 | 127.7 | 1752
170760.6 | 321.4 | 325 |  | 22.1 | 127.9 | 1752
170770.6 | 321.4 | 325 |  | 22.1 | 128.2 | 1751
170780.6 | 321.4 | 325 |  | 22.1 | 128.2 | 1752
170790.6 | 321.4 | 325 |  | 22.1 | 127.8 | 1752
170800.6 | 321.4 | 325 |  | 22.1 | 128 | 1752
170810.6 | 321.3 | 325 |  | 22.1 | 128.5 | 1751
170820.6 | 321.2 | 325 |  | 22.1 | 127.6 | 1751
170830.6 | 321.2 | 325 |  | 22.1 | 128.1 | 1752
170840.6 | 321.3 | 325 |  | 22.1 | 127.7 | 1751
170850.6 | 321.2 | 325 |  | 22.1 | 127.8 | 1752
170860.6 | 321.3 | 325 |  | 22.1 | 127.9 | 1750
170870.6 | 321.2 | 325.1 |  | 22.1 | 127.9 | 1751
170880.6 | 321.2 | 325 |  | 22.1 | 128.3 | 1752
170890.6 | 321.1 | 325 |  | 22.1 | 128.1 | 1752
170900.6 | 321.1 | 325 |  | 22.1 | 127.5 | 1752
170910.6 | 321.1 | 325.1 |  | 22.1 | 128.1 | 1752
170920.6 | 321.1 | 325.1 |  | 22.1 | 128.3 | 1752
170930.6 | 321.1 | 325.1 |  | 22.1 | 128.2 | 1751
170940.6 | 321 | 325.1 |  | 22.1 | 128 | 1751
170950.6 | 321 | 325.1 |  | 22.1 | 127.8 | 1752
170960.6 | 320.8 | 325.1 |  | 22.1 | 128 | 1752
170970.6 | 321 | 325.1 |  | 22.1 | 127.9 | 1752
170980.6 | 320.8 | 325.1 |  | 22.1 | 128.2 | 1752
170990.6 | 320.8 | 325.1 |  | 22.1 | 127.9 | 1752
171000.6 | 320.8 | 325.1 |  | 22.1 | 127.9 | 1752
171010.6 | 320.7 | 325.1 |  | 22.1 | 127.7 | 1753
171020.6 | 320.8 | 325.1 |  | 22.1 | 127.7 | 1753
171030.6 | 320.8 | 325.1 |  | 22.1 | 127.8 | 1753
171040.6 | 320.8 | 325.1 |  | 22.1 | 128.4 | 1752
171050.6 | 320.7 | 325.1 |  | 22.1 | 127.9 | 1753
171060.6 | 320.7 | 325.1 |  | 22.1 | 127.6 | 1753
171070.6 | 320.7 | 325.1 |  | 22.1 | 127.8 | 1753
171080.6 | 320.7 | 325.1 |  | 22.1 | 127.8 | 1753
171090.6 | 320.7 | 325.1 |  | 22.1 | 127.8 | 1753
171100.6 | 320.8 | 325.1 |  | 22.1 | 128.2 | 1753
171110.6 | 320.8 | 325.1 |  | 22.1 | 128 | 1753
171120.6 | 320.8 | 325.1 |  | 22.1 | 128 | 1753
171130.6 | 320.8 | 325.1 |  | 22.1 | 128.2 | 1753
171140.6 | 320.8 | 325.1 |  | 22.1 | 127.8 | 1753
171150.6 | 320.8 | 325.1 |  | 22.1 | 128.1 | 1753
171160.6 | 320.7 | 325.1 |  | 22.1 | 128.1 | 1753
171170.6 | 320.8 | 325 |  | 22.1 | 128 | 1753
171180.6 | 320.8 | 325 |  | 22.1 | 127.8 | 1753
171190.6 | 320.8 | 325 |  | 22.1 | 128.6 | 1753
171200.6 | 320.8 | 325.1 |  | 22.1 | 128.1 | 1753
171210.6 | 320.8 | 325.1 |  | 22.1 | 128.3 | 1753
171220.6 | 320.8 | 325 |  | 22.1 | 128.1 | 1753
171230.6 | 320.8 | 325.1 |  | 22.1 | 128.5 | 1753
171240.6 | 320.8 | 325 |  | 22.1 | 128 | 1753
171250.6 | 320.8 | 325 |  | 22.1 | 128 | 1753
171260.6 | 320.8 | 325 |  | 22.1 | 127.8 | 1753
171270.6 | 321 | 325 |  | 22.1 | 128.2 | 1753
171280.6 | 320.8 | 325 |  | 22.1 | 127.6 | 1753
171290.6 | 320.8 | 325 |  | 22.1 | 128 | 1753
171300.6 | 321 | 325 |  | 22.1 | 128.1 | 1753
171310.6 | 321 | 325 |  | 22.1 | 128 | 1753
171320.6 | 321 | 325 |  | 22.1 | 129.5 | 1753
171330.6 | 321 | 325 |  | 22.1 | 128.4 | 1753
171340.6 | 321 | 325 |  | 22.1 | 127.4 | 1753
171350.6 | 321 | 325 |  | 22.1 | 127.5 | 1753
171360.6 | 321 | 325 |  | 22.1 | 128.1 | 1753
171370.6 | 321 | 325 |  | 22.1 | 127.9 | 1753
171380.6 | 321.1 | 325 |  | 22.1 | 128.2 | 1753
171390.6 | 321.1 | 325 |  | 22.1 | 127.8 | 1753
171400.6 | 321.1 | 324.9 |  | 22.1 | 127.9 | 1753
171410.6 | 321.1 | 325 |  | 22.1 | 128.1 | 1752
171420.6 | 321.1 | 325 |  | 22.1 | 127.4 | 1753
171430.6 | 321.1 | 324.9 |  | 22.1 | 127.8 | 1753
171440.6 | 321.1 | 325 |  | 22.1 | 128.7 | 1753
171450.6 | 321.1 | 325 |  | 22.1 | 128.1 | 1753
171460.6 | 321.3 | 325 |  | 22.1 | 127.8 | 1754
171470.6 | 321.3 | 324.9 |  | 22.1 | 127.8 | 1753
171480.6 | 321.3 | 324.9 |  | 22.1 | 127.9 | 1753
171490.6 | 321.1 | 324.9 |  | 22.1 | 128.1 | 1753
171500.6 | 321.3 | 324.9 |  | 22.1 | 128.5 | 1753
171510.6 | 321.3 | 324.9 |  | 22.1 | 128 | 1753
171520.6 | 321.3 | 324.9 |  | 22.1 | 128 | 1753
171530.6 | 321.2 | 324.9 |  | 22.1 | 128.1 | 1753
171540.6 | 321.3 | 324.9 |  | 22.1 | 128.3 | 1753
171550.6 | 321.4 | 324.9 |  | 22.1 | 128 | 1753
171560.6 | 321.3 | 324.9 |  | 22.1 | 128.4 | 1753
171570.6 | 321.2 | 324.9 |  | 22.1 | 128.3 | 1753
171580.6 | 321.3 | 324.9 |  | 22.1 | 127.6 | 1752
171590.6 | 321.4 | 324.9 |  | 22.1 | 128 | 1752
171600.6 | 321.4 | 324.9 |  | 22.1 | 127.9 | 1753
171610.6 | 321.4 | 324.9 |  | 22.1 | 127.6 | 1753
171620.6 | 321.2 | 324.9 |  | 22.1 | 128.1 | 1753
171630.6 | 321.4 | 324.9 |  | 22.1 | 128.1 | 1753
171640.6 | 321.6 | 324.9 |  | 22.1 | 128 | 1753
171650.6 | 321.5 | 324.9 |  | 22.1 | 128.1 | 1753
171660.6 | 321.6 | 324.9 |  | 22.1 | 127.6 | 1753
171670.6 | 321.5 | 324.9 |  | 22.1 | 128.1 | 1753
171680.6 | 321.4 | 324.9 |  | 22.1 | 127.9 | 1753
171690.6 | 321.4 | 324.9 |  | 22.1 | 128.1 | 1753
171700.6 | 321.4 | 325 |  | 22.1 | 128.5 | 1753
171710.6 | 321.4 | 324.9 |  | 22.1 | 127.7 | 1753
171720.6 | 321.4 | 324.9 |  | 22.1 | 128.1 | 1753
171730.6 | 321.4 | 325 |  | 22.1 | 127.9 | 1753
171740.6 | 321.4 | 324.9 |  | 22.1 | 127.9 | 1753
171750.6 | 321.4 | 324.9 |  | 22.1 | 127.7 | 1753
171760.6 | 321.4 | 325 |  | 22.1 | 128 | 1753
171770.6 | 321.5 | 325 |  | 22.1 | 128.1 | 1752
171780.6 | 321.5 | 325 |  | 22.1 | 127.9 | 1753
171790.6 | 321.4 | 325 |  | 22.1 | 127.6 | 1753
171800.6 | 321.4 | 325 |  | 22.1 | 127.5 | 1752
171810.6 | 321.4 | 325 |  | 22.1 | 128.3 | 1753
171820.6 | 321.4 | 325 |  | 22.1 | 127.7 | 1753
171830.6 | 321.4 | 325 |  | 22.1 | 127.5 | 1753
171840.6 | 321.3 | 325 |  | 22.1 | 128.4 | 1753
171850.6 | 321.2 | 325 |  | 22.1 | 127.8 | 1753
171860.6 | 321.2 | 325 |  | 22.1 | 127.1 | 1753
171870.6 | 321.2 | 325 |  | 22.1 | 128.2 | 1753
171880.6 | 321.4 | 325 |  | 22.1 | 127.7 | 1751
171890.6 | 321.2 | 325 |  | 22.1 | 127.9 | 1752
171900.6 | 321.2 | 325 |  | 22.1 | 128.1 | 1751
171910.6 | 321.3 | 325 |  | 22.1 | 128.2 | 1752
171920.6 | 321.2 | 325 |  | 22.1 | 128.8 | 1752
171930.6 | 321.2 | 325 |  | 22.1 | 127.8 | 1752
171940.6 | 321.2 | 325 |  | 22.1 | 127.7 | 1751
171950.6 | 321.3 | 325 |  | 22.1 | 128 | 1751
171960.6 | 321.1 | 325 |  | 22.1 | 128.2 | 1752
171970.6 | 321.1 | 325.1 |  | 22.1 | 127.8 | 1752
171980.6 | 321.3 | 325.1 |  | 22.1 | 128.3 | 1752
171990.6 | 321.2 | 325.1 |  | 22.1 | 128 | 1752
172000.6 | 321 | 325.1 |  | 22.1 | 127.7 | 1752
172010.6 | 321 | 325.1 |  | 22.1 | 128.4 | 1752
172020.6 | 321 | 325.1 |  | 22.1 | 127.8 | 1753
172030.6 | 321 | 325.1 |  | 22.1 | 126.8 | 1752
172040.6 | 321 | 325.1 |  | 22.1 | 127.9 | 1752
172050.6 | 321 | 325.1 |  | 22.1 | 128.4 | 1752
172060.6 | 320.9 | 325.1 |  | 22.1 | 127.8 | 1751
172070.6 | 320.8 | 325.1 |  | 22.1 | 127.3 | 1752
172080.6 | 320.8 | 325.1 |  | 22.1 | 127.7 | 1751
172090.6 | 320.7 | 325.1 |  | 22.1 | 127.7 | 1752
172100.6 | 320.7 | 325.1 |  | 22.1 | 128.1 | 1751
172110.6 | 320.8 | 325.1 |  | 22.1 | 127.5 | 1752
172120.6 | 320.8 | 325.1 |  | 22.1 | 128.1 | 1753
172130.6 | 320.8 | 325.1 |  | 22.1 | 127.9 | 1752
172140.6 | 320.8 | 325.1 |  | 22.1 | 128.2 | 1753
172150.6 | 320.8 | 325.1 |  | 22.1 | 128.6 | 1753
172160.6 | 320.7 | 325.1 |  | 22.1 | 127.3 | 1753
172170.6 | 320.8 | 325 |  | 22.1 | 128.1 | 1753
172180.6 | 320.8 | 325 |  | 22.1 | 128.4 | 1753
172190.6 | 320.8 | 325 |  | 22.1 | 127.6 | 1753
172200.6 | 320.8 | 325 |  | 22.1 | 127.9 | 1752
172210.6 | 320.8 | 325 |  | 22.1 | 128 | 1753
172220.6 | 320.8 | 325 |  | 22.1 | 128 | 1753
172230.6 | 320.8 | 325 |  | 22.1 | 128.1 | 1753
172240.6 | 321 | 325 |  | 22.1 | 127.8 | 1753
172250.6 | 320.8 | 325 |  | 22.1 | 127.7 | 1752
172260.6 | 320.8 | 325 |  | 22.1 | 128.2 | 1753
172270.6 | 321 | 325 |  | 22.1 | 127.8 | 1751
172280.6 | 321 | 325 |  | 22.1 | 128 | 1752
172290.6 | 321 | 325 |  | 22.1 | 128.2 | 1752
172300.6 | 321 | 325 |  | 22.1 | 128.1 | 1752
172310.6 | 320.8 | 325 |  | 22.1 | 127.9 | 1752
172320.6 | 321 | 325 |  | 22.1 | 128 | 1752
172330.6 | 320.9 | 325 |  | 22.1 | 128.3 | 1752
172340.6 | 321 | 325 |  | 22.1 | 127.9 | 1752
172350.6 | 321 | 325 |  | 22.1 | 127.6 | 1752
172360.6 | 321 | 325 |  | 22.1 | 128.2 | 1751
172370.6 | 321.1 | 325 |  | 22.1 | 128.3 | 1752
172380.6 | 321 | 325 |  | 22.1 | 128.7 | 1752
172390.6 | 321 | 325 |  | 22.1 | 127.8 | 1752
172400.6 | 321 | 325 |  | 22.1 | 128.2 | 1752
172410.6 | 321 | 325 |  | 22.1 | 127.7 | 1752
172420.6 | 321 | 325 |  | 22.1 | 127.6 | 1752
172430.6 | 321 | 325 |  | 22.1 | 127.9 | 1752
172440.6 | 321.1 | 325 |  | 22.1 | 127.7 | 1752
172450.6 | 321.1 | 325 |  | 22.1 | 127.7 | 1752
172460.6 | 321.1 | 325 |  | 22.1 | 128 | 1752
172470.6 | 321.1 | 325 |  | 22.1 | 128.2 | 1753
172480.6 | 321.1 | 325 |  | 22.1 | 128 | 1753
172490.6 | 321.1 | 325 |  | 22.1 | 127.8 | 1752
172500.6 | 321.3 | 325 |  | 22.1 | 127.7 | 1753
172510.6 | 321.1 | 325 |  | 22.1 | 128 | 1752
172520.6 | 321.1 | 325 |  | 22.1 | 127.9 | 1752
172530.6 | 321.1 | 325 |  | 22.1 | 128.1 | 1753
172540.6 | 321.1 | 325 |  | 22.1 | 128.2 | 1753
172550.6 | 321.1 | 325 |  | 22.1 | 128.4 | 1753
172560.6 | 321.1 | 325 |  | 22.1 | 128.3 | 1752
172570.6 | 321.1 | 325 |  | 22.1 | 127.7 | 1752
172580.6 | 321.1 | 325 |  | 22.1 | 128.3 | 1752
172590.6 | 321.1 | 325 |  | 22.1 | 127.9 | 1752
172600.6 | 321.3 | 325 |  | 22.1 | 127.8 | 1752
172610.6 | 321.1 | 325 |  | 22.1 | 127.9 | 1751
172620.6 | 321.1 | 325 |  | 22.1 | 127.7 | 1751
172630.6 | 321.1 | 325 |  | 22.1 | 128 | 1752
172640.6 | 321.1 | 325 |  | 22.1 | 128.6 | 1752
172650.6 | 321.3 | 325 |  | 22.1 | 128.4 | 1752
172660.6 | 321.1 | 325 |  | 22.1 | 127.8 | 1753
172670.6 | 321 | 325 |  | 22.1 | 127.8 | 1753
172680.6 | 321.1 | 325 |  | 22.1 | 128.3 | 1753
172690.6 | 321.1 | 325 |  | 22.1 | 128.9 | 1753
172700.6 | 321.1 | 325 |  | 22.1 | 128.1 | 1753
172710.6 | 321.1 | 325 |  | 22.1 | 128.1 | 1753
172720.6 | 321.1 | 325 |  | 22.1 | 127.7 | 1753
172730.6 | 321.1 | 325 |  | 22.1 | 127.9 | 1753
172740.6 | 321.1 | 325 |  | 22.1 | 127.7 | 1753
172750.6 | 321.1 | 325 |  | 22.1 | 127.9 | 1753
172760.6 | 321.1 | 325 |  | 22.1 | 127.8 | 1753
172770.6 | 321.3 | 325 |  | 22.1 | 127.7 | 1752
172780.6 | 321.1 | 325 |  | 22.1 | 128.1 | 1752
172790.6 | 321.1 | 325 |  | 22.1 | 128 | 1752
172800.6 | 321.1 | 325 |  | 22.1 | 128.5 | 1752
172810.6 | 321 | 325.1 |  | 22.1 | 127.9 | 1752
172820.6 | 321 | 325 |  | 22.1 | 128.5 | 1752
172830.6 | 321 | 325.1 |  | 22.1 | 128.1 | 1752
172840.6 | 321 | 325.1 |  | 22.1 | 128 | 1752
172850.6 | 320.9 | 325.1 |  | 22.1 | 128.1 | 1752
172860.6 | 321 | 325.1 |  | 22.1 | 128.9 | 1752
172870.6 | 320.8 | 325.1 |  | 22.1 | 127.8 | 1752
172880.6 | 320.7 | 325.1 |  | 22.1 | 127.6 | 1752
172890.6 | 320.7 | 325.1 |  | 22.1 | 127.9 | 1752
172900.6 | 320.5 | 325.2 |  | 22.1 | 128.2 | 1752
172910.6 | 320.5 | 325.2 |  | 22.1 | 128.1 | 1752
172920.6 | 320.4 | 325.2 |  | 22.1 | 128 | 1752
172930.6 | 320.4 | 325.2 |  | 22.1 | 128.4 | 1752
172940.6 | 320.4 | 325.2 |  | 22.1 | 127.7 | 1752
172950.6 | 320.2 | 325.2 |  | 22.1 | 128.4 | 1752
172960.6 | 320.3 | 325.2 |  | 22.1 | 128.2 | 1752
172970.6 | 320.3 | 325.2 |  | 22.1 | 128 | 1752
172980.6 | 320.2 | 325.2 |  | 22.1 | 128.3 | 1752
172990.6 | 320.3 | 325.2 |  | 22.1 | 127.5 | 1752
173000.6 | 320.2 | 325.2 |  | 22.1 | 128.2 | 1752
173010.6 | 320.1 | 325.2 |  | 22.1 | 128 | 1751
173020.6 | 320.1 | 325.2 |  | 22.1 | 127.9 | 1752
173030.6 | 320 | 325.2 |  | 22.1 | 127.8 | 1752
173040.6 | 320 | 325.2 |  | 22.1 | 128.2 | 1751
173050.6 | 320 | 325.2 |  | 22.1 | 127.7 | 1751
173060.6 | 319.8 | 325.2 |  | 22.1 | 127.9 | 1752
173070.6 | 319.8 | 325.3 |  | 22.1 | 127.8 | 1752
173080.6 | 319.8 | 325.3 |  | 22.1 | 128.5 | 1752
173090.6 | 319.7 | 325.2 |  | 22.1 | 128.2 | 1752
173100.6 | 319.7 | 325.2 |  | 22.1 | 127.9 | 1752
173110.6 | 319.8 | 325.2 |  | 22.1 | 128.5 | 1752
173120.6 | 319.8 | 325.2 |  | 22.1 | 128 | 1752
173130.6 | 319.7 | 325.2 |  | 22.1 | 127.3 | 1752
173140.6 | 319.7 | 325.2 |  | 22.1 | 128.7 | 1751
173150.6 | 319.7 | 325.2 |  | 22.1 | 127.8 | 1752
173160.6 | 319.7 | 325.2 |  | 22.1 | 127.3 | 1752
173170.6 | 319.7 | 325.2 |  | 22.1 | 127.7 | 1751
173180.6 | 319.6 | 325.2 |  | 22.1 | 127.6 | 1751
173190.6 | 319.4 | 325.2 |  | 22.1 | 127.8 | 1751
173200.6 | 319.5 | 325.2 |  | 22.1 | 128.1 | 1752
173210.6 | 319.5 | 325.2 |  | 22.1 | 128.3 | 1751
173220.6 | 319.5 | 325.2 |  | 22.1 | 127.9 | 1752
173230.6 | 319.6 | 325.2 |  | 22.1 | 127.9 | 1752
173240.6 | 319.5 | 325.2 |  | 22.1 | 128 | 1752
173250.6 | 319.6 | 325.1 |  | 22.1 | 127.8 | 1752
173260.6 | 319.6 | 325.1 |  | 22.1 | 128.2 | 1751
173270.6 | 319.7 | 325.1 |  | 22.1 | 128.1 | 1751
173280.6 | 319.7 | 325.1 |  | 22.1 | 127.9 | 1751
173290.6 | 319.7 | 325.1 |  | 22.1 | 128.5 | 1751
173300.6 | 319.7 | 325.1 |  | 22.1 | 127.9 | 1751
173310.6 | 319.7 | 325.1 |  | 22.1 | 128.4 | 1751
173320.6 | 319.8 | 325.1 |  | 22.1 | 128.3 | 1751
173330.6 | 319.7 | 325.1 |  | 22.1 | 128.1 | 1751
173340.6 | 319.7 | 325.1 |  | 22.1 | 128.1 | 1751
173350.6 | 319.8 | 325.1 |  | 22.1 | 128.2 | 1752
173360.6 | 319.8 | 325 |  | 22.1 | 127.5 | 1752
173370.6 | 319.8 | 325 |  | 22.1 | 128.2 | 1752
173380.6 | 319.8 | 325 |  | 22.1 | 128.1 | 1752
173390.6 | 319.8 | 325 |  | 22.1 | 128.1 | 1752
173400.6 | 319.8 | 325 |  | 22.1 | 127.7 | 1752
173410.6 | 320 | 325 |  | 22.1 | 128.2 | 1752
173420.6 | 320 | 325 |  | 22.1 | 127.8 | 1752
173430.6 | 320 | 325 |  | 22.1 | 128 | 1751
173440.6 | 320 | 325 |  | 22.1 | 128.3 | 1752
173450.6 | 320 | 325 |  | 22.1 | 127.5 | 1752
173460.6 | 320 | 325 |  | 22.1 | 127.9 | 1752
173470.6 | 320.1 | 325 |  | 22.1 | 127.6 | 1753
173480.6 | 320.1 | 325 |  | 22.1 | 127.9 | 1753
173490.6 | 320.1 | 325 |  | 22.1 | 127.9 | 1752
173500.6 | 320 | 325 |  | 22.1 | 128.2 | 1752
173510.6 | 319.9 | 325 |  | 22.1 | 127.7 | 1752
173520.6 | 320.1 | 325 |  | 22.1 | 128.1 | 1752
173530.6 | 320.1 | 324.9 |  | 22.1 | 127.9 | 1752
173540.6 | 320.3 | 324.9 |  | 22.1 | 128.1 | 1752
173550.6 | 320.3 | 324.9 |  | 22.1 | 128.1 | 1751
173560.6 | 320.2 | 324.9 |  | 22.1 | 127.4 | 1752
173570.6 | 320.3 | 324.9 |  | 22.1 | 127.7 | 1751
173580.6 | 320.2 | 325 |  | 22.1 | 128.4 | 1751
173590.6 | 320.2 | 325 |  | 22.1 | 127.6 | 1751
173600.6 | 320.3 | 324.9 |  | 22.1 | 128.5 | 1751
173610.6 | 320.3 | 324.9 |  | 22.1 | 128.4 | 1751
173620.6 | 320.4 | 324.9 |  | 22.1 | 128.4 | 1752
173630.6 | 320.2 | 324.9 |  | 22.1 | 127.9 | 1751
173640.6 | 320.4 | 324.9 |  | 22.1 | 127.8 | 1751
173650.6 | 320.4 | 324.9 |  | 22.1 | 128 | 1751
173660.6 | 320.4 | 324.9 |  | 22.1 | 127.9 | 1752
173670.6 | 320.4 | 324.9 |  | 22.1 | 127 | 1752
173680.6 | 320.4 | 324.9 |  | 22.1 | 127.8 | 1751
173690.6 | 320.4 | 324.9 |  | 22.1 | 127.9 | 1751
173700.6 | 320.4 | 324.9 |  | 22.1 | 127.3 | 1751
173710.6 | 320.4 | 324.9 |  | 22.1 | 127.9 | 1751
173720.6 | 320.5 | 324.9 |  | 22.1 | 128.1 | 1752
173730.6 | 320.5 | 324.9 |  | 22.1 | 128.6 | 1752
173740.6 | 320.6 | 324.9 |  | 22.1 | 127.6 | 1752
173750.6 | 320.5 | 324.9 |  | 22.1 | 128.1 | 1752
173760.6 | 320.5 | 324.9 |  | 22.1 | 127.9 | 1752
173770.6 | 320.5 | 324.9 |  | 22.1 | 128.3 | 1752
173780.6 | 320.5 | 324.9 |  | 22.1 | 128 | 1753
173790.6 | 320.7 | 324.9 |  | 22.1 | 127.9 | 1753
173800.6 | 320.7 | 324.9 |  | 22.1 | 128.3 | 1753
173810.6 | 320.8 | 324.9 |  | 22.1 | 127.7 | 1752
173820.6 | 320.7 | 324.9 |  | 22.1 | 127.8 | 1752
173830.6 | 320.7 | 324.9 |  | 22.1 | 127.9 | 1752
173840.6 | 320.7 | 324.9 |  | 22.1 | 128 | 1753
173850.6 | 320.8 | 324.9 |  | 22.1 | 127.6 | 1753
173860.6 | 321 | 324.9 |  | 22.1 | 128 | 1753
173870.6 | 320.8 | 324.9 |  | 22.1 | 127.9 | 1753
173880.6 | 320.7 | 324.9 |  | 22.1 | 128 | 1752
173890.6 | 320.7 | 324.9 |  | 22.1 | 128.3 | 1753
173900.6 | 320.7 | 324.9 |  | 22.1 | 128.2 | 1753
173910.6 | 320.8 | 324.9 |  | 22.1 | 128.3 | 1753
173920.6 | 320.8 | 324.9 |  | 22.1 | 127.8 | 1753
173930.6 | 320.8 | 324.9 |  | 22.1 | 127.9 | 1752
173940.6 | 320.8 | 324.9 |  | 22.1 | 128.3 | 1751
173950.6 | 320.7 | 324.9 |  | 22.1 | 129.6 | 1752
173960.6 | 320.8 | 324.9 |  | 22.1 | 127.5 | 1753
173970.6 | 320.8 | 325 |  | 22.1 | 128 | 1752
173980.6 | 320.8 | 325 |  | 22.1 | 127.7 | 1752
173990.6 | 320.7 | 325 |  | 22.1 | 127.4 | 1752
174000.6 | 320.7 | 325 |  | 22.1 | 127.6 | 1752
174010.6 | 320.7 | 325 |  | 22.1 | 127.7 | 1752
174020.6 | 320.5 | 324.9 |  | 22.1 | 127.9 | 1752
174030.6 | 320.7 | 324.9 |  | 22.1 | 127.3 | 1752
174040.6 | 320.7 | 325 |  | 22.1 | 128.4 | 1752
174050.6 | 320.7 | 325 |  | 22.1 | 128.1 | 1750
174060.6 | 320.7 | 325 |  | 22.1 | 128.3 | 1751
174070.6 | 320.5 | 325 |  | 22.1 | 126.8 | 1752
174080.6 | 320.7 | 325 |  | 22.1 | 128 | 1751
174090.6 | 320.7 | 325 |  | 22.1 | 128.8 | 1752
174100.6 | 320.7 | 325 |  | 22.1 | 128.1 | 1752
174110.6 | 320.5 | 325 |  | 22.1 | 128.2 | 1752
174120.6 | 320.6 | 325 |  | 22.1 | 127.4 | 1752
174130.6 | 320.5 | 325 |  | 22.1 | 127.5 | 1751
174140.6 | 320.5 | 325 |  | 22.1 | 128.5 | 1752
174150.6 | 320.6 | 325 |  | 22.1 | 127.9 | 1752
174160.6 | 320.5 | 325 |  | 22.1 | 128.5 | 1752
174170.6 | 320.5 | 325 |  | 22.1 | 127.9 | 1752
174180.6 | 320.5 | 325 |  | 22.1 | 128.5 | 1752
174190.6 | 320.4 | 325 |  | 22.1 | 128 | 1752
174200.6 | 320.4 | 325 |  | 22.1 | 127.5 | 1751
174210.6 | 320.4 | 325 |  | 22.1 | 127.7 | 1752
174220.6 | 320.4 | 325 |  | 22.1 | 128 | 1751
174230.6 | 320.5 | 325.1 |  | 22.1 | 128.1 | 1752
174240.6 | 320.5 | 325.1 |  | 22.1 | 127.8 | 1752
174250.6 | 320.4 | 325.1 |  | 22.1 | 128.3 | 1751
174260.6 | 320.3 | 325.1 |  | 22.1 | 127.7 | 1752
174270.6 | 320.3 | 325.1 |  | 22.1 | 127.7 | 1752
174280.6 | 320.3 | 325.1 |  | 22.1 | 128.4 | 1752
174290.6 | 320.3 | 325.1 |  | 22.1 | 128.4 | 1752
174300.6 | 320.1 | 325.1 |  | 22.1 | 128.3 | 1753
174310.6 | 320.1 | 325.1 |  | 22.1 | 128.8 | 1752
174320.6 | 320.2 | 325.1 |  | 22.1 | 128.4 | 1753
174330.6 | 320.3 | 325.1 |  | 22.1 | 128.6 | 1753
174340.6 | 320.3 | 325.1 |  | 22.1 | 127.8 | 1753
174350.6 | 320.1 | 325.1 |  | 22.1 | 127.9 | 1753
174360.6 | 320.1 | 325.1 |  | 22.1 | 127.8 | 1753
174370.6 | 320.1 | 325.1 |  | 22.1 | 127.2 | 1753
174380.6 | 320.3 | 325 |  | 22.1 | 128.9 | 1753
174390.6 | 320.1 | 325.1 |  | 22.1 | 127.7 | 1752
174400.6 | 320.3 | 325.1 |  | 22.1 | 127.7 | 1753
174410.6 | 320.3 | 325.1 |  | 22.1 | 128.1 | 1753
174420.6 | 320.3 | 325.1 |  | 22.1 | 127.6 | 1753
174430.6 | 320.3 | 325.1 |  | 22.1 | 127.9 | 1753
174440.6 | 320.3 | 325 |  | 22.1 | 128 | 1753
174450.6 | 320.1 | 325 |  | 22.1 | 127.3 | 1752
174460.6 | 320.1 | 325 |  | 22.1 | 128.3 | 1752
174470.6 | 320.1 | 325 |  | 22.1 | 127.9 | 1752
174480.6 | 320.3 | 325 |  | 22.1 | 127.8 | 1753
174490.6 | 320.3 | 325 |  | 22.1 | 127.7 | 1752
174500.6 | 320.3 | 325 |  | 22.1 | 127.5 | 1752
174510.6 | 320.2 | 325 |  | 22.1 | 127.6 | 1753
174520.6 | 320.3 | 325 |  | 22.1 | 128 | 1753
174530.6 | 320.2 | 325 |  | 22.1 | 128.6 | 1752
174540.6 | 320.4 | 325 |  | 22.1 | 128.1 | 1753
174550.6 | 320.4 | 325 |  | 22.1 | 127.6 | 1753
174560.6 | 320.4 | 325 |  | 22.1 | 128.4 | 1753
174570.6 | 320.4 | 325 |  | 22.1 | 127.9 | 1752
174580.6 | 320.6 | 325 |  | 22.1 | 127.7 | 1753
174590.6 | 320.5 | 325 |  | 22.1 | 127.7 | 1753
174600.6 | 320.5 | 325 |  | 22.1 | 127.9 | 1753
174610.6 | 320.5 | 325 |  | 22.1 | 128.2 | 1753
174620.6 | 320.5 | 325 |  | 22.1 | 127.7 | 1752
174630.6 | 320.5 | 325 |  | 22.1 | 129.3 | 1753
174640.6 | 320.5 | 324.9 |  | 22.1 | 128 | 1753
174650.6 | 320.7 | 324.9 |  | 22.1 | 128.5 | 1753
174660.6 | 320.6 | 324.9 |  | 22.1 | 128 | 1752
174670.6 | 320.5 | 324.9 |  | 22.1 | 128 | 1753
174680.6 | 320.7 | 324.9 |  | 22.1 | 127.8 | 1753
174690.6 | 320.7 | 324.9 |  | 22.1 | 127.9 | 1753
174700.6 | 320.8 | 324.9 |  | 22.1 | 128.3 | 1753
174710.6 | 320.8 | 324.9 |  | 22.1 | 127.9 | 1753
174720.6 | 320.7 | 324.9 |  | 22.1 | 128.2 | 1752
174730.6 | 320.7 | 324.9 |  | 22.1 | 128.6 | 1752
174740.6 | 320.7 | 324.9 |  | 22.1 | 127.9 | 1751
174750.6 | 320.8 | 324.9 |  | 22.1 | 127.8 | 1752
174760.6 | 320.8 | 324.9 |  | 22.1 | 127.9 | 1751
174770.6 | 320.8 | 324.9 |  | 22.1 | 128.1 | 1752
174780.6 | 320.8 | 324.9 |  | 22.1 | 127.9 | 1751
174790.6 | 320.8 | 324.9 |  | 22.1 | 127.8 | 1751
174800.6 | 320.8 | 324.9 |  | 22.1 | 128 | 1751
174810.6 | 320.8 | 324.9 |  | 22.1 | 128.4 | 1751
174820.6 | 320.9 | 324.9 |  | 22.1 | 128 | 1751
174830.6 | 321 | 324.9 |  | 22.1 | 128.5 | 1751
174840.6 | 321 | 324.9 |  | 22.1 | 127.9 | 1751
174850.6 | 321 | 324.9 |  | 22.1 | 127.8 | 1751
174860.6 | 320.8 | 324.9 |  | 22.1 | 128.1 | 1751
174870.6 | 321 | 324.9 |  | 22.1 | 127.8 | 1751
174880.6 | 321 | 324.9 |  | 22.1 | 127.9 | 1751
174890.6 | 321 | 324.9 |  | 22.1 | 128 | 1751
174900.6 | 321 | 324.9 |  | 22.1 | 127.7 | 1751
174910.6 | 321 | 324.9 |  | 22.1 | 128 | 1751
174920.6 | 321 | 324.9 |  | 22.1 | 128.3 | 1751
174930.6 | 321.1 | 324.9 |  | 22.1 | 127.9 | 1751
174940.6 | 321.1 | 324.9 |  | 22.1 | 128.2 | 1751
174950.6 | 321.1 | 324.9 |  | 22.1 | 128 | 1751
174960.6 | 321.3 | 324.9 |  | 22.1 | 127.6 | 1751
174970.6 | 321.1 | 324.9 |  | 22.1 | 128 | 1752
174980.6 | 321.1 | 324.9 |  | 22.1 | 128.1 | 1751
174990.6 | 321.1 | 324.9 |  | 22.1 | 128 | 1751
175000.6 | 321.2 | 324.9 |  | 22.1 | 128 | 1752
175010.6 | 321.2 | 324.9 |  | 22.1 | 127.5 | 1752
175020.6 | 321.2 | 324.9 |  | 22.1 | 128.6 | 1751
175030.6 | 321.3 | 324.9 |  | 22.1 | 128.1 | 1752
175040.6 | 321.2 | 324.9 |  | 22.1 | 127.5 | 1753
175050.6 | 321.1 | 325 |  | 22.1 | 127.4 | 1753
175060.6 | 321.1 | 324.9 |  | 22.1 | 128.2 | 1753
175070.6 | 321.1 | 324.9 |  | 22.1 | 128.2 | 1753
175080.6 | 321.1 | 325 |  | 22.1 | 127.3 | 1753
175090.6 | 321.1 | 325 |  | 22.1 | 128.1 | 1753
175100.6 | 321 | 325 |  | 22.1 | 128 | 1753
175110.6 | 321 | 325 |  | 22.1 | 128.1 | 1753
175120.6 | 321 | 325 |  | 22.1 | 128 | 1753
175130.6 | 321 | 325 |  | 22.1 | 127.9 | 1753
175140.6 | 321 | 325 |  | 22.1 | 127.6 | 1753
175150.6 | 321 | 325 |  | 22.1 | 128.1 | 1753
175160.6 | 321 | 325 |  | 22.1 | 127.8 | 1753
175170.6 | 321 | 325 |  | 22.1 | 128.1 | 1753
175180.6 | 321 | 325 |  | 22.1 | 128.2 | 1753
175190.6 | 320.9 | 325 |  | 22.1 | 128.2 | 1752
175200.6 | 321 | 325 |  | 22.1 | 128.3 | 1752
175210.6 | 320.8 | 325 |  | 22.1 | 127.3 | 1753
175220.6 | 320.8 | 325 |  | 22.1 | 127.8 | 1753
175230.6 | 320.8 | 325 |  | 22.1 | 128.4 | 1752
175240.6 | 320.8 | 325 |  | 22.1 | 127.6 | 1752
175250.6 | 320.8 | 325 |  | 22.1 | 128.3 | 1753
175260.6 | 320.8 | 325 |  | 22.1 | 127.9 | 1753
175270.6 | 320.7 | 325 |  | 22.1 | 127.8 | 1751
175280.6 | 320.7 | 325 |  | 22.1 | 127.8 | 1753
175290.6 | 320.8 | 325.1 |  | 22.1 | 128.1 | 1751
175300.6 | 320.8 | 325 |  | 22.1 | 127.8 | 1752
175310.6 | 320.7 | 325 |  | 22.1 | 128 | 1752
175320.6 | 320.7 | 325.1 |  | 22.1 | 128.5 | 1752
175330.6 | 320.5 | 325.1 |  | 22.1 | 128.3 | 1751
175340.6 | 320.7 | 325.1 |  | 22.1 | 128 | 1752
175350.6 | 320.7 | 325.1 |  | 22.1 | 127.9 | 1752
175360.6 | 320.7 | 325.1 |  | 22.1 | 127.9 | 1752
175370.6 | 320.6 | 325.1 |  | 22.1 | 128.1 | 1752
175380.6 | 320.5 | 325.1 |  | 22.1 | 128 | 1753
175390.6 | 320.5 | 325.1 |  | 22.1 | 127.7 | 1752
175400.6 | 320.4 | 325.1 |  | 22.1 | 127.7 | 1752
175410.6 | 320.4 | 325.1 |  | 22.1 | 128.1 | 1752
175420.6 | 320.3 | 325.1 |  | 22.1 | 127.6 | 1752
175430.6 | 320.2 | 325.1 |  | 22.1 | 128 | 1752
175440.6 | 320.4 | 325.1 |  | 22.1 | 127.8 | 1752
175450.6 | 320.3 | 325.1 |  | 22.1 | 127.9 | 1751
175460.6 | 320.4 | 325.1 |  | 22.1 | 127.8 | 1752
175470.6 | 320.2 | 325.1 |  | 22.1 | 128.4 | 1752
175480.6 | 320.1 | 325.1 |  | 22.1 | 127.8 | 1751
175490.6 | 320.3 | 325.1 |  | 22.1 | 127 | 1752
175500.6 | 320.2 | 325.1 |  | 22.1 | 128.2 | 1752
175510.6 | 320.3 | 325.1 |  | 22.1 | 126.8 | 1752
175520.6 | 320.3 | 325.1 |  | 22.1 | 127.7 | 1753
175530.6 | 320.2 | 325.1 |  | 22.1 | 128.6 | 1752
175540.6 | 320.3 | 325.1 |  | 22.1 | 128.4 | 1751
175550.6 | 320.2 | 325.1 |  | 22.1 | 127.7 | 1752
175560.6 | 320.3 | 325.1 |  | 22.1 | 127.6 | 1751
175570.6 | 320.3 | 325.1 |  | 22.1 | 128 | 1750
175580.6 | 320.2 | 325.1 |  | 22.1 | 127.3 | 1752
175590.6 | 320.4 | 325.1 |  | 22.1 | 128 | 1752
175600.6 | 320.3 | 325.1 |  | 22.1 | 128 | 1750
175610.6 | 320.2 | 325.1 |  | 22.1 | 128.5 | 1751
175620.6 | 320.3 | 325.1 |  | 22.1 | 127.6 | 1751
175630.6 | 320.3 | 325.1 |  | 22.1 | 127.8 | 1752
175640.6 | 320.3 | 325.1 |  | 22.1 | 127.6 | 1751
175650.6 | 320.3 | 325 |  | 22.1 | 128.1 | 1751
175660.6 | 320.3 | 325 |  | 22.1 | 128.3 | 1751
175670.6 | 320.2 | 325 |  | 22.1 | 128.3 | 1752
175680.6 | 320.4 | 325 |  | 22.1 | 127.8 | 1752
175690.6 | 320.5 | 325 |  | 22.1 | 128.3 | 1752
175700.6 | 320.4 | 325 |  | 22.1 | 128.1 | 1752
175710.6 | 320.4 | 325 |  | 22.1 | 127.6 | 1752
175720.6 | 320.4 | 325 |  | 22.1 | 128 | 1752
175730.6 | 320.4 | 325 |  | 22.1 | 128.2 | 1752
175740.6 | 320.4 | 325 |  | 22.1 | 128.6 | 1752
175750.6 | 320.4 | 325 |  | 22.1 | 127.7 | 1752
175760.6 | 320.4 | 325 |  | 22.1 | 127.8 | 1752
175770.6 | 320.4 | 325 |  | 22.1 | 128.1 | 1751
175780.6 | 320.4 | 325 |  | 22.1 | 127.9 | 1751
175790.6 | 320.4 | 325 |  | 22.1 | 127.9 | 1751
175800.6 | 320.4 | 325 |  | 22.1 | 128 | 1751
175810.6 | 320.5 | 325 |  | 22.1 | 127.8 | 1751
175820.6 | 320.5 | 325 |  | 22.1 | 128 | 1751
175830.6 | 320.5 | 325 |  | 22.1 | 127.4 | 1751
175840.6 | 320.5 | 325 |  | 22.1 | 128.9 | 1751
175850.6 | 320.5 | 325 |  | 22.1 | 126.8 | 1752
175860.6 | 320.5 | 325 |  | 22.1 | 127.9 | 1751
175870.6 | 320.7 | 325 |  | 22.1 | 127.9 | 1751
175880.6 | 320.6 | 325 |  | 22.1 | 127.8 | 1751
175890.6 | 320.5 | 325 |  | 22.1 | 129.2 | 1751
175900.6 | 320.5 | 325 |  | 22.1 | 127.7 | 1752
175910.6 | 320.5 | 324.9 |  | 22.1 | 128.1 | 1752
175920.6 | 320.7 | 325 |  | 22.1 | 127.9 | 1750
175930.6 | 320.7 | 325 |  | 22.1 | 127.7 | 1752
175940.6 | 320.7 | 325 |  | 22.1 | 128.9 | 1751
175950.6 | 320.7 | 324.9 |  | 22.1 | 127.8 | 1752
175960.6 | 320.8 | 325 |  | 22.1 | 127.8 | 1752
175970.6 | 320.7 | 324.9 |  | 22.1 | 127.7 | 1752
175980.6 | 320.7 | 324.9 |  | 22.1 | 127.4 | 1752
175990.6 | 320.7 | 324.9 |  | 22.1 | 128.8 | 1752
176000.6 | 320.8 | 324.9 |  | 22.1 | 128 | 1751
176010.6 | 320.8 | 324.9 |  | 22.1 | 127.6 | 1753
176020.6 | 320.7 | 324.9 |  | 22.1 | 127.9 | 1752
176030.6 | 320.7 | 324.9 |  | 22.1 | 127.4 | 1753
176040.6 | 320.8 | 324.9 |  | 22.1 | 128 | 1753
176050.6 | 320.8 | 324.9 |  | 22.1 | 127.7 | 1753
176060.6 | 320.8 | 324.9 |  | 22.1 | 133.5 | 1752
176070.6 | 320.8 | 324.9 |  | 22.1 | 128.6 | 1752
176080.6 | 320.8 | 324.9 |  | 22.1 | 127.5 | 1753
176090.6 | 321.1 | 324.9 |  | 22.1 | 127.9 | 1753
176100.6 | 321 | 324.9 |  | 22.1 | 128 | 1753
176110.6 | 321 | 324.9 |  | 22.1 | 127.9 | 1753
176120.6 | 320.9 | 324.9 |  | 22.1 | 127.8 | 1753
176130.6 | 321 | 324.9 |  | 22.1 | 127.8 | 1753
176140.6 | 321 | 324.9 |  | 22.1 | 127.7 | 1753
176150.6 | 321.1 | 324.9 |  | 22.1 | 127.2 | 1753
176160.6 | 321 | 324.9 |  | 22.1 | 128.5 | 1753
176170.6 | 321.1 | 324.9 |  | 22.1 | 127.5 | 1752
176180.6 | 321.1 | 324.9 |  | 22.1 | 128.4 | 1752
176190.6 | 321.1 | 324.9 |  | 22.1 | 127.7 | 1752
176200.6 | 321.1 | 324.9 |  | 22.1 | 128.5 | 1752
176210.6 | 321.1 | 324.9 |  | 22.1 | 127.8 | 1752
176220.6 | 321.1 | 324.9 |  | 22.1 | 127.8 | 1752
176230.6 | 321 | 325 |  | 22.1 | 127.9 | 1752
176240.6 | 321 | 325 |  | 22.1 | 128 | 1752
176250.6 | 321 | 324.9 |  | 22.1 | 128.1 | 1751
176260.6 | 321.1 | 324.9 |  | 22.1 | 128.9 | 1753
176270.6 | 321.1 | 325 |  | 22.1 | 128 | 1752
176280.6 | 320.9 | 324.9 |  | 22.1 | 128.5 | 1753
176290.6 | 321 | 325 |  | 22.1 | 128 | 1752
176300.6 | 321 | 324.9 |  | 22.1 | 127.3 | 1752
176310.6 | 321 | 325 |  | 22.1 | 128.6 | 1752
176320.6 | 321 | 325 |  | 22.1 | 127.9 | 1752
176330.6 | 321.1 | 325 |  | 22.1 | 128.5 | 1751
176340.6 | 321.1 | 325 |  | 22.1 | 128.3 | 1752
176350.6 | 321 | 325 |  | 22.1 | 127.7 | 1752
176360.6 | 320.9 | 325 |  | 22.1 | 127.9 | 1753
176370.6 | 321 | 325 |  | 22.1 | 127.5 | 1753
176380.6 | 321 | 325 |  | 22.1 | 127.3 | 1753
176390.6 | 321 | 325 |  | 22.1 | 127.8 | 1753
176400.6 | 321 | 325 |  | 22.1 | 127.7 | 1753
176410.6 | 320.8 | 325 |  | 22.1 | 128.2 | 1753
176420.6 | 320.9 | 325 |  | 22.1 | 128.3 | 1753
176430.6 | 321 | 325 |  | 22.1 | 128.2 | 1753
176440.6 | 321 | 325 |  | 22.1 | 127.5 | 1753
176450.6 | 320.8 | 325 |  | 22.1 | 128.1 | 1753
176460.6 | 320.8 | 325 |  | 22.1 | 128.1 | 1753
176470.6 | 320.8 | 325 |  | 22.1 | 128 | 1753
176480.6 | 320.8 | 325.1 |  | 22.1 | 128.4 | 1753
176490.6 | 320.7 | 325.1 |  | 22.1 | 128 | 1753
176500.6 | 320.7 | 325 |  | 22.1 | 128.1 | 1753
176510.6 | 320.7 | 325 |  | 22.1 | 127.6 | 1753
176520.6 | 320.7 | 325 |  | 22.1 | 128.6 | 1751
176530.6 | 320.7 | 325 |  | 22.1 | 128.1 | 1752
176540.6 | 320.7 | 325 |  | 22.1 | 127.5 | 1753
176550.6 | 320.7 | 325.1 |  | 22.1 | 128.6 | 1752
176560.6 | 320.7 | 325.1 |  | 22.1 | 128.1 | 1752
176570.6 | 320.5 | 325.1 |  | 22.1 | 127.9 | 1753
176580.6 | 320.5 | 325.1 |  | 22.1 | 128.8 | 1753
176590.6 | 320.5 | 325.1 |  | 22.1 | 127.7 | 1753
176600.6 | 320.5 | 325.1 |  | 22.1 | 128.1 | 1752
176610.6 | 320.5 | 325.1 |  | 22.1 | 127.7 | 1752
176620.6 | 320.5 | 325.1 |  | 22.1 | 127.7 | 1752
176630.6 | 320.6 | 325.1 |  | 22.1 | 129 | 1752
176640.6 | 320.5 | 325.1 |  | 22.1 | 126.5 | 1753
176650.6 | 320.5 | 325.1 |  | 22.1 | 127.7 | 1752
176660.6 | 320.6 | 325.1 |  | 22.1 | 128 | 1752
176670.6 | 320.4 | 325 |  | 22.1 | 128 | 1752
176680.6 | 320.5 | 325.1 |  | 22.1 | 128 | 1753
176690.6 | 320.5 | 325.1 |  | 22.1 | 127.9 | 1752
176700.6 | 320.5 | 325 |  | 22.1 | 128 | 1752
176710.6 | 320.5 | 325 |  | 22.1 | 127.5 | 1752
176720.6 | 320.5 | 325 |  | 22.1 | 128.9 | 1752
176730.6 | 320.5 | 325 |  | 22.1 | 127.9 | 1752
176740.6 | 320.5 | 325 |  | 22.1 | 128.1 | 1752
176750.6 | 320.6 | 325 |  | 22.1 | 128.2 | 1752
176760.6 | 320.7 | 325 |  | 22.1 | 127.7 | 1752
176770.6 | 320.7 | 325 |  | 22.1 | 127.9 | 1752
176780.6 | 320.5 | 325 |  | 22.1 | 128.1 | 1751
176790.6 | 320.5 | 325 |  | 22.1 | 127.6 | 1752
176800.6 | 320.5 | 325 |  | 22.1 | 128.8 | 1753
176810.6 | 320.6 | 325 |  | 22.1 | 128 | 1752
176820.6 | 320.5 | 325 |  | 22.1 | 127.9 | 1752
176830.6 | 320.6 | 325 |  | 22.1 | 127.9 | 1752
176840.6 | 320.5 | 325 |  | 22.1 | 128.1 | 1752
176850.6 | 320.5 | 325 |  | 22.1 | 128 | 1752
176860.6 | 320.5 | 325 |  | 22.1 | 128.3 | 1752
176870.6 | 320.7 | 325 |  | 22.1 | 128.2 | 1752
176880.6 | 320.7 | 325 |  | 22.1 | 128.5 | 1752
176890.6 | 320.7 | 325 |  | 22.1 | 127.9 | 1752
176900.6 | 320.7 | 325 |  | 22.1 | 128.1 | 1752
176910.6 | 320.7 | 325 |  | 22.1 | 127.9 | 1751
176920.6 | 320.7 | 325 |  | 22.1 | 128.2 | 1751
176930.6 | 320.7 | 325 |  | 22.1 | 127.9 | 1751
176940.6 | 320.7 | 325 |  | 22.1 | 127.4 | 1752
176950.6 | 320.6 | 325 |  | 22.1 | 128 | 1751
176960.6 | 320.7 | 325 |  | 22.1 | 128.2 | 1752
176970.6 | 320.8 | 324.9 |  | 22.1 | 128.1 | 1752
176980.6 | 320.8 | 325 |  | 22.1 | 127.9 | 1752
176990.6 | 320.7 | 325 |  | 22.1 | 128.4 | 1751
177000.6 | 320.8 | 325 |  | 22.1 | 128.1 | 1751
177010.6 | 320.8 | 325 |  | 22.1 | 128.4 | 1751
177020.6 | 320.8 | 325 |  | 22.1 | 127.9 | 1752
177030.6 | 320.8 | 325 |  | 22.1 | 128.2 | 1752
177040.6 | 320.8 | 325 |  | 22.1 | 128.1 | 1752
177050.6 | 320.8 | 325 |  | 22.1 | 127.8 | 1751
177060.6 | 320.8 | 325 |  | 22.1 | 128.1 | 1752
177070.6 | 320.8 | 325 |  | 22.1 | 127.3 | 1752
177080.6 | 320.8 | 324.9 |  | 22.1 | 128.5 | 1751
177090.6 | 320.8 | 324.9 |  | 22.1 | 127.7 | 1752
177100.6 | 320.8 | 324.9 |  | 22.1 | 127.9 | 1752
177110.6 | 320.9 | 324.9 |  | 22.1 | 128.4 | 1752
177120.6 | 321 | 324.9 |  | 22.1 | 127.5 | 1752
177130.6 | 321 | 324.9 |  | 22.1 | 127.6 | 1752
177140.6 | 321 | 324.9 |  | 22.1 | 127.8 | 1751
177150.6 | 320.8 | 325 |  | 22.1 | 128.2 | 1752
177160.6 | 321 | 324.9 |  | 22.1 | 128.4 | 1751
177170.6 | 321 | 324.9 |  | 22.1 | 128.2 | 1752
177180.6 | 321 | 324.9 |  | 22.1 | 128 | 1752
177190.6 | 321.1 | 324.9 |  | 22.1 | 128 | 1752
177200.6 | 321.1 | 324.9 |  | 22.1 | 127.9 | 1752
177210.6 | 321.1 | 324.9 |  | 22.1 | 127.9 | 1752
177220.6 | 321.1 | 324.9 |  | 22.1 | 128 | 1752
177230.6 | 321.1 | 324.9 |  | 22.1 | 128.5 | 1752
177240.6 | 321.2 | 324.9 |  | 22.1 | 128.7 | 1753
177250.6 | 321.1 | 324.9 |  | 22.1 | 128.7 | 1752
177260.6 | 321.1 | 324.9 |  | 22.1 | 128.4 | 1753
177270.6 | 321.1 | 324.9 |  | 22.1 | 128 | 1753
177280.6 | 321.2 | 324.9 |  | 22.1 | 128.1 | 1753
177290.6 | 321.3 | 324.9 |  | 22.1 | 127.6 | 1752
177300.6 | 321.3 | 324.9 |  | 22.1 | 128.2 | 1753
177310.6 | 321.2 | 324.9 |  | 22.1 | 127.4 | 1753
177320.6 | 321.1 | 324.9 |  | 22.1 | 128 | 1753
177330.6 | 321.3 | 324.9 |  | 22.1 | 128.5 | 1753
177340.6 | 321.1 | 324.9 |  | 22.1 | 127.7 | 1753
177350.6 | 321.1 | 324.9 |  | 22.1 | 128.3 | 1753
177360.6 | 321.1 | 325 |  | 22.1 | 127.7 | 1753
177370.6 | 321.1 | 325 |  | 22.1 | 129.8 | 1753
177380.6 | 321.1 | 325 |  | 22.1 | 128.1 | 1752
177390.6 | 321.3 | 325 |  | 22.1 | 128 | 1753
177400.6 | 321.1 | 325 |  | 22.1 | 127.8 | 1753
177410.6 | 321.1 | 325 |  | 22.1 | 128.1 | 1753
177420.6 | 321.1 | 325 |  | 22.1 | 126.2 | 1754
177430.6 | 321.1 | 325 |  | 22.1 | 128.1 | 1753
177440.6 | 321.1 | 325 |  | 22.1 | 128.1 | 1753
177450.6 | 320.9 | 325 |  | 22.1 | 127.7 | 1753
177460.6 | 321.1 | 325 |  | 22.1 | 128.4 | 1753
177470.6 | 321.1 | 325 |  | 22.1 | 127.9 | 1753
177480.6 | 321.1 | 325 |  | 22.1 | 127.7 | 1753
177490.6 | 321 | 325 |  | 22.1 | 127.9 | 1752
177500.6 | 321 | 325 |  | 22.1 | 127.7 | 1753
177510.6 | 321 | 325 |  | 22.1 | 128 | 1753
177520.6 | 321 | 325 |  | 22.1 | 128 | 1753
177530.6 | 320.8 | 325 |  | 22.1 | 127.8 | 1752
177540.6 | 320.9 | 325 |  | 22.1 | 128.3 | 1752
177550.6 | 321 | 325 |  | 22.1 | 127.9 | 1752
177560.6 | 321 | 325 |  | 22.1 | 128.3 | 1753
177570.6 | 321 | 325 |  | 22.1 | 128 | 1752
177580.6 | 320.8 | 325 |  | 22.1 | 127.7 | 1752
177590.6 | 320.8 | 325 |  | 22.1 | 128 | 1751
177600.6 | 320.8 | 325.1 |  | 22.1 | 128 | 1751
177610.6 | 320.8 | 325.1 |  | 22.1 | 128.1 | 1751
177620.6 | 320.8 | 325.1 |  | 22.1 | 128.3 | 1752
177630.6 | 320.7 | 325.1 |  | 22.1 | 128 | 1752
177640.6 | 320.7 | 325.1 |  | 22.1 | 127.9 | 1752
177650.6 | 320.7 | 325.1 |  | 22.1 | 127.9 | 1753
177660.6 | 320.8 | 325.1 |  | 22.1 | 128.6 | 1752
177670.6 | 320.7 | 325.1 |  | 22.1 | 127.9 | 1752
177680.6 | 320.7 | 325.1 |  | 22.1 | 128 | 1753
177690.6 | 320.5 | 325.1 |  | 22.1 | 127.9 | 1752
177700.6 | 320.5 | 325.1 |  | 22.1 | 128.1 | 1752
177710.6 | 320.6 | 325.1 |  | 22.1 | 128 | 1752
177720.6 | 320.5 | 325.1 |  | 22.1 | 128 | 1752
177730.6 | 320.7 | 325.1 |  | 22.1 | 128.3 | 1752
177740.6 | 320.5 | 325.1 |  | 22.1 | 128 | 1752
177750.6 | 320.4 | 325.1 |  | 22.1 | 128.1 | 1753
177760.6 | 320.4 | 325.1 |  | 22.1 | 128.1 | 1753
177770.6 | 320.4 | 325.1 |  | 22.1 | 128.5 | 1752
177780.6 | 320.5 | 325 |  | 22.1 | 128 | 1753
177790.6 | 320.5 | 325 |  | 22.1 | 127.8 | 1752
177800.6 | 320.5 | 325.1 |  | 22.1 | 128.1 | 1753
177810.6 | 320.5 | 325.1 |  | 22.1 | 128.1 | 1752
177820.6 | 320.5 | 325.1 |  | 22.1 | 128.2 | 1753
177830.6 | 320.5 | 325 |  | 22.1 | 128 | 1752
177840.6 | 320.6 | 325.1 |  | 22.1 | 128.4 | 1752
177850.6 | 320.7 | 325.1 |  | 22.1 | 128 | 1752
177860.6 | 320.6 | 325.1 |  | 22.1 | 127.8 | 1752
177870.6 | 320.5 | 325 |  | 22.1 | 128.2 | 1752
177880.6 | 320.5 | 325 |  | 22.1 | 128.4 | 1752
177890.6 | 320.5 | 325 |  | 22.1 | 128 | 1752
177900.6 | 320.5 | 325 |  | 22.1 | 127.8 | 1752
177910.6 | 320.5 | 325 |  | 22.1 | 128 | 1752
177920.6 | 320.7 | 325 |  | 22.1 | 127.8 | 1751
177930.6 | 320.7 | 325 |  | 22.1 | 128.3 | 1751
177940.6 | 320.7 | 325 |  | 22.1 | 128 | 1751
177950.6 | 320.7 | 325 |  | 22.1 | 127.6 | 1752
177960.6 | 320.7 | 325 |  | 22.1 | 127.7 | 1751
177970.6 | 320.7 | 325 |  | 22.1 | 128.3 | 1752
177980.6 | 320.7 | 325 |  | 22.1 | 127.1 | 1752
177990.6 | 320.7 | 325 |  | 22.1 | 128.3 | 1752
178000.6 | 320.7 | 325 |  | 22.1 | 128 | 1751
178010.6 | 320.7 | 325 |  | 22.1 | 127.9 | 1751
178020.6 | 320.7 | 325 |  | 22.1 | 128.1 | 1752
178030.6 | 320.7 | 325 |  | 22.1 | 128 | 1751
178040.6 | 320.7 | 325 |  | 22.1 | 127.8 | 1751
178050.6 | 320.7 | 325 |  | 22.1 | 128.1 | 1752
178060.6 | 320.7 | 325 |  | 22.1 | 128.4 | 1751
178070.6 | 320.7 | 325 |  | 22.1 | 128.1 | 1751
178080.6 | 320.8 | 325 |  | 22.1 | 128.3 | 1752
178090.6 | 320.7 | 325 |  | 22.1 | 127.8 | 1752
178100.6 | 320.7 | 325 |  | 22.1 | 128.1 | 1751
178110.6 | 320.7 | 325 |  | 22.1 | 127.7 | 1752
178120.6 | 320.8 | 325 |  | 22.1 | 128 | 1752
178130.6 | 320.8 | 325 |  | 22.1 | 127.6 | 1752
178140.6 | 320.8 | 325 |  | 22.1 | 128.3 | 1752
178150.6 | 320.8 | 325 |  | 22.1 | 127.1 | 1752
178160.6 | 320.8 | 325 |  | 22.1 | 128 | 1751
178170.6 | 320.8 | 325 |  | 22.1 | 128.5 | 1751
178180.6 | 320.8 | 325 |  | 22.1 | 128.1 | 1751
178190.6 | 320.8 | 325 |  | 22.1 | 128.3 | 1752
178200.6 | 321 | 325 |  | 22.1 | 127.2 | 1752
178210.6 | 320.8 | 325 |  | 22.1 | 127.8 | 1752
178220.6 | 320.8 | 325 |  | 22.1 | 128 | 1752
178230.6 | 320.8 | 325 |  | 22.1 | 128 | 1753
178240.6 | 320.8 | 325 |  | 22.1 | 128.2 | 1753
178250.6 | 320.8 | 325 |  | 22.1 | 128 | 1752
178260.6 | 320.8 | 325 |  | 22.1 | 128.2 | 1753
178270.6 | 320.8 | 325 |  | 22.1 | 128.2 | 1752
178280.6 | 320.8 | 325 |  | 22.1 | 127.5 | 1752
178290.6 | 320.8 | 325 |  | 22.1 | 128.5 | 1752
178300.6 | 320.8 | 325 |  | 22.1 | 128.1 | 1753
178310.6 | 320.8 | 325 |  | 22.1 | 128.2 | 1752
178320.6 | 320.8 | 325 |  | 22.1 | 127.6 | 1752
178330.6 | 320.8 | 325 |  | 22.1 | 127.9 | 1751
178340.6 | 320.8 | 325 |  | 22.1 | 128.5 | 1752
178350.6 | 321 | 325 |  | 22.1 | 128.6 | 1752
178360.6 | 320.8 | 325 |  | 22.1 | 127.7 | 1752
178370.6 | 320.8 | 325 |  | 22.1 | 127.6 | 1753
178380.6 | 320.8 | 325 |  | 22.1 | 127.8 | 1753
178390.6 | 320.9 | 325 |  | 22.1 | 127.6 | 1753
178400.6 | 320.8 | 325 |  | 22.1 | 127.6 | 1753
178410.6 | 320.8 | 325 |  | 22.1 | 127.9 | 1753
178420.6 | 320.8 | 325 |  | 22.1 | 127.8 | 1753
178430.6 | 320.8 | 325 |  | 22.1 | 128.2 | 1753
178440.6 | 320.8 | 325 |  | 22.1 | 128 | 1753
178450.6 | 320.8 | 325 |  | 22.1 | 127.6 | 1753
178460.6 | 320.8 | 325 |  | 22.1 | 128 | 1753
178470.6 | 320.8 | 325 |  | 22.1 | 127.9 | 1753
178480.6 | 320.8 | 325 |  | 22.1 | 128.4 | 1753
178490.6 | 320.8 | 325 |  | 22.1 | 128.2 | 1753
178500.6 | 320.8 | 325 |  | 22.1 | 127.6 | 1753
178510.6 | 320.8 | 325 |  | 22.1 | 127.8 | 1753
178520.6 | 320.8 | 325 |  | 22.1 | 127.8 | 1753
178530.6 | 320.7 | 325 |  | 22.1 | 127.8 | 1753
178540.6 | 320.7 | 325 |  | 22.1 | 128.6 | 1753
178550.6 | 320.7 | 325 |  | 22.1 | 128 | 1753
178560.6 | 320.7 | 325.1 |  | 22.1 | 127.7 | 1752
178570.6 | 320.7 | 325 |  | 22.1 | 127.7 | 1753
178580.6 | 320.7 | 325 |  | 22.1 | 128.4 | 1753
178590.6 | 320.7 | 325.1 |  | 22.1 | 128.7 | 1752
178600.6 | 320.6 | 325 |  | 22.1 | 127.8 | 1752
178610.6 | 320.5 | 325.1 |  | 22.1 | 128 | 1753
178620.6 | 320.5 | 325.1 |  | 22.1 | 127.9 | 1752
178630.6 | 320.5 | 325.1 |  | 22.1 | 128.1 | 1753
178640.6 | 320.5 | 325.1 |  | 22.1 | 127.9 | 1752
178650.6 | 320.5 | 325.1 |  | 22.1 | 127.8 | 1752
178660.6 | 320.4 | 325.1 |  | 22.1 | 128.1 | 1752
178670.6 | 320.4 | 325.1 |  | 22.1 | 128 | 1753
178680.6 | 320.4 | 325.1 |  | 22.1 | 128.2 | 1752
178690.6 | 320.4 | 325.1 |  | 22.1 | 128.3 | 1753
178700.6 | 320.3 | 325.1 |  | 22.1 | 128.1 | 1753
178710.6 | 320.3 | 325.1 |  | 22.1 | 128 | 1752
178720.6 | 320.3 | 325.1 |  | 22.1 | 127.9 | 1753
178730.6 | 320.2 | 325.1 |  | 22.1 | 128 | 1753
178740.6 | 320.3 | 325.1 |  | 22.1 | 128.2 | 1753
178750.6 | 320.2 | 325.1 |  | 22.1 | 128 | 1753
178760.6 | 320.2 | 325.1 |  | 22.1 | 128 | 1753
178770.6 | 320.3 | 325.1 |  | 22.1 | 127.6 | 1753
178780.6 | 320.1 | 325.1 |  | 22.1 | 128 | 1753
178790.6 | 320.2 | 325.1 |  | 22.1 | 128.2 | 1753
178800.6 | 320.1 | 325.1 |  | 22.1 | 128 | 1753
178810.6 | 320.1 | 325.1 |  | 22.1 | 128 | 1753
178820.6 | 320.3 | 325.1 |  | 22.1 | 128 | 1753
178830.6 | 320.1 | 325.1 |  | 22.1 | 127.8 | 1752
178840.6 | 320.1 | 325.1 |  | 22.1 | 127.9 | 1753
178850.6 | 320.1 | 325.1 |  | 22.1 | 127.9 | 1753
178860.6 | 320.1 | 325.1 |  | 22.1 | 128 | 1753
178870.6 | 320.3 | 325.1 |  | 22.1 | 128 | 1753
178880.6 | 320.3 | 325.1 |  | 22.1 | 127.7 | 1753
178890.6 | 320.2 | 325.1 |  | 22.1 | 127.7 | 1753
178900.6 | 320.1 | 325.1 |  | 22.1 | 127.7 | 1753
178910.6 | 320.2 | 325.1 |  | 22.1 | 128 | 1753
178920.6 | 320.4 | 325.1 |  | 22.1 | 128.3 | 1752
178930.6 | 320.2 | 325.1 |  | 22.1 | 127.9 | 1752
178940.6 | 320.3 | 325 |  | 22.1 | 128.3 | 1752
178950.6 | 320.1 | 325 |  | 22.1 | 128 | 1752
178960.6 | 320.2 | 325 |  | 22.1 | 128.1 | 1753
178970.6 | 320.4 | 325 |  | 22.1 | 128.1 | 1752
178980.6 | 320.3 | 325 |  | 22.1 | 128 | 1752
178990.6 | 320.3 | 325 |  | 22.1 | 128 | 1752
179000.6 | 320.2 | 325 |  | 22.1 | 128.1 | 1752
179010.6 | 320.3 | 325 |  | 22.1 | 128.1 | 1752
179020.6 | 320.2 | 325 |  | 22.1 | 127.9 | 1752
179030.6 | 320.3 | 325 |  | 22.1 | 128 | 1751
179040.6 | 320.4 | 325 |  | 22.1 | 128 | 1752
179050.6 | 320.4 | 325 |  | 22.1 | 128.5 | 1752
179060.6 | 320.4 | 325 |  | 22.1 | 128 | 1751
179070.6 | 320.2 | 325 |  | 22.1 | 128.2 | 1751
179080.6 | 320.4 | 325 |  | 22.1 | 127.1 | 1752
179090.6 | 320.4 | 325 |  | 22.1 | 128.2 | 1752
179100.6 | 320.4 | 325 |  | 22.1 | 128.1 | 1752
179110.6 | 320.4 | 325 |  | 22.1 | 127.8 | 1753
179120.6 | 320.4 | 325 |  | 22.1 | 127.8 | 1752
179130.6 | 320.3 | 325 |  | 22.1 | 128 | 1752
179140.6 | 320.4 | 325 |  | 22.1 | 128 | 1752
179150.6 | 320.4 | 325 |  | 22.1 | 128.1 | 1752
179160.6 | 320.4 | 325 |  | 22.1 | 127.6 | 1752
179170.6 | 320.4 | 325 |  | 22.1 | 128.1 | 1752
179180.6 | 320.4 | 325 |  | 22.1 | 128 | 1752
179190.6 | 320.4 | 325 |  | 22.1 | 128.3 | 1752
179200.6 | 320.4 | 325 |  | 22.1 | 127.9 | 1752
179210.6 | 320.5 | 325 |  | 22.1 | 127.8 | 1753
179220.6 | 320.5 | 324.9 |  | 22.1 | 128.1 | 1752
179230.6 | 320.6 | 324.9 |  | 22.1 | 128.2 | 1752
179240.6 | 320.7 | 324.9 |  | 22.1 | 128.3 | 1751
179250.6 | 320.5 | 324.9 |  | 22.1 | 127.8 | 1752
179260.6 | 320.5 | 324.9 |  | 22.1 | 128.1 | 1752
179270.6 | 320.5 | 324.9 |  | 22.1 | 127.9 | 1752
179280.6 | 320.7 | 324.9 |  | 22.1 | 127.9 | 1751
179290.6 | 320.7 | 324.9 |  | 22.1 | 127.9 | 1751
179300.6 | 320.7 | 324.9 |  | 22.1 | 128 | 1751
179310.6 | 320.7 | 324.9 |  | 22.1 | 127.7 | 1752
179320.6 | 320.7 | 324.9 |  | 22.1 | 128 | 1751
179330.6 | 320.7 | 324.9 |  | 22.1 | 128 | 1751
179340.6 | 320.8 | 324.9 |  | 22.1 | 127.6 | 1751
179350.6 | 320.7 | 324.9 |  | 22.1 | 127.6 | 1751
179360.6 | 320.7 | 324.9 |  | 22.1 | 128 | 1751
179370.6 | 320.7 | 324.9 |  | 22.1 | 128.4 | 1751
179380.6 | 320.8 | 324.9 |  | 22.1 | 127.7 | 1751
179390.6 | 320.8 | 324.9 |  | 22.1 | 128.1 | 1751
179400.6 | 320.7 | 324.9 |  | 22.1 | 128.4 | 1751
179410.6 | 320.7 | 324.9 |  | 22.1 | 127.7 | 1751
179420.6 | 320.8 | 324.9 |  | 22.1 | 127.8 | 1751
179430.6 | 320.8 | 324.9 |  | 22.1 | 128.1 | 1752
179440.6 | 320.8 | 324.9 |  | 22.1 | 128 | 1752
179450.6 | 320.8 | 324.9 |  | 22.1 | 127.6 | 1751
179460.6 | 320.9 | 324.9 |  | 22.1 | 127.6 | 1752
179470.6 | 321 | 324.9 |  | 22.1 | 127.9 | 1752
179480.6 | 321 | 324.9 |  | 22.1 | 127.8 | 1752
179490.6 | 321 | 324.9 |  | 22.1 | 128.2 | 1752
179500.6 | 320.8 | 324.9 |  | 22.1 | 128.2 | 1752
179510.6 | 320.8 | 324.9 |  | 22.1 | 128 | 1752
179520.6 | 320.8 | 324.9 |  | 22.1 | 128.5 | 1752
179530.6 | 321 | 324.9 |  | 22.1 | 127.8 | 1752
179540.6 | 321 | 324.9 |  | 22.1 | 127.8 | 1751
179550.6 | 321 | 324.9 |  | 22.1 | 128.1 | 1751
179560.6 | 321 | 324.9 |  | 22.1 | 127.9 | 1751
179570.6 | 320.8 | 324.9 |  | 22.1 | 127.3 | 1751
179580.6 | 320.8 | 325 |  | 22.1 | 130.1 | 1751
179590.6 | 321 | 325 |  | 22.1 | 127.8 | 1752
179600.6 | 320.9 | 325 |  | 22.1 | 127.8 | 1753
179610.6 | 321 | 325 |  | 22.1 | 128.5 | 1752
179620.6 | 321 | 325 |  | 22.1 | 127.5 | 1753
179630.6 | 320.8 | 325 |  | 22.1 | 128 | 1752
179640.6 | 320.8 | 325 |  | 22.1 | 127.7 | 1752
179650.6 | 320.7 | 325 |  | 22.1 | 127.5 | 1752
179660.6 | 320.8 | 325 |  | 22.1 | 127.8 | 1753
179670.6 | 320.7 | 325 |  | 22.1 | 128 | 1753
179680.6 | 320.7 | 325 |  | 22.1 | 128.6 | 1752
179690.6 | 320.7 | 325 |  | 22.1 | 128 | 1752
179700.6 | 320.7 | 325 |  | 22.1 | 128.1 | 1752
179710.6 | 320.7 | 325 |  | 22.1 | 128 | 1752
179720.6 | 320.5 | 325 |  | 22.1 | 128 | 1752
179730.6 | 320.6 | 325 |  | 22.1 | 128.3 | 1752
179740.6 | 320.5 | 325 |  | 22.1 | 128.4 | 1752
179750.6 | 320.5 | 325 |  | 22.1 | 127.9 | 1752
179760.6 | 320.5 | 325.1 |  | 22.1 | 127.6 | 1752
179770.6 | 320.5 | 325.1 |  | 22.1 | 128.3 | 1752
179780.6 | 320.5 | 325.1 |  | 22.1 | 127.9 | 1752
179790.6 | 320.5 | 325.1 |  | 22.1 | 128.2 | 1752
179800.6 | 320.4 | 325.1 |  | 22.1 | 128.4 | 1752
179810.6 | 320.4 | 325.1 |  | 22.1 | 128.4 | 1752
179820.6 | 320.4 | 325.1 |  | 22.1 | 128.4 | 1752
179830.6 | 320.4 | 325.1 |  | 22.1 | 127.9 | 1752
179840.6 | 320.3 | 325.1 |  | 22.1 | 128.1 | 1752
179850.6 | 320.3 | 325.1 |  | 22.1 | 127.8 | 1751
179860.6 | 320.3 | 325.1 |  | 22.1 | 128 | 1751
179870.6 | 320.3 | 325.1 |  | 22.1 | 127.7 | 1753
179880.6 | 320.1 | 325.1 |  | 22.1 | 128.2 | 1752
179890.6 | 320.1 | 325.1 |  | 22.1 | 128 | 1753
179900.6 | 320.1 | 325.1 |  | 22.1 | 128 | 1752
179910.6 | 320.1 | 325.1 |  | 22.1 | 128.3 | 1753
179920.6 | 320.1 | 325.1 |  | 22.1 | 127.6 | 1753
179930.6 | 320.1 | 325.1 |  | 22.1 | 128 | 1753
179940.6 | 320 | 325.1 |  | 22.1 | 128.1 | 1752
179950.6 | 320.1 | 325.1 |  | 22.1 | 128 | 1752
179960.6 | 320 | 325.1 |  | 22.1 | 127.7 | 1753
179970.6 | 320 | 325.1 |  | 22.1 | 128 | 1753
179980.6 | 320.1 | 325.1 |  | 22.1 | 128.3 | 1753
179990.6 | 320.1 | 325.1 |  | 22.1 | 128.3 | 1753
180000.6 | 320 | 325.1 |  | 22.1 | 127.8 | 1752
180010.6 | 320 | 325.1 |  | 22.1 | 127.9 | 1752
180020.6 | 320 | 325.1 |  | 22.1 | 128 | 1752
180030.6 | 320 | 325.1 |  | 22.1 | 128 | 1752
180040.6 | 320.1 | 325.1 |  | 22.1 | 127.6 | 1752
180050.6 | 320 | 325.1 |  | 22.1 | 127.8 | 1752
180060.6 | 320 | 325.1 |  | 22.1 | 128.5 | 1751
180070.6 | 320.1 | 325.1 |  | 22.1 | 127.8 | 1751
180080.6 | 320.1 | 325.1 |  | 22.1 | 127.5 | 1751
180090.6 | 320.1 | 325.1 |  | 22.1 | 128.1 | 1751
180100.6 | 320.1 | 325.1 |  | 22.1 | 127.8 | 1751
180110.6 | 320.1 | 325 |  | 22.1 | 128.3 | 1750
180120.6 | 320.1 | 325 |  | 22.1 | 127.7 | 1751
180130.6 | 320.1 | 325 |  | 22.1 | 127.5 | 1752
180140.6 | 320.1 | 325 |  | 22.1 | 128.2 | 1752
180150.6 | 320.1 | 325 |  | 22.1 | 127.9 | 1752
180160.6 | 320.1 | 325 |  | 22.1 | 128 | 1752
180170.6 | 320.2 | 325 |  | 22.1 | 127.7 | 1753
180180.6 | 320.3 | 325 |  | 22.1 | 127.8 | 1752
180190.6 | 320.1 | 325 |  | 22.1 | 128.6 | 1752
180200.6 | 320.1 | 325 |  | 22.1 | 127.9 | 1752
180210.6 | 320.3 | 325 |  | 22.1 | 128.2 | 1753
180220.6 | 320.2 | 325 |  | 22.1 | 127.9 | 1752
180230.6 | 320.2 | 325 |  | 22.1 | 128.2 | 1753
180240.6 | 320.3 | 325 |  | 22.1 | 127.9 | 1752
180250.6 | 320.2 | 325 |  | 22.1 | 127.9 | 1753
180260.6 | 320.3 | 325 |  | 22.1 | 128 | 1752
180270.6 | 320.2 | 325 |  | 22.1 | 127.8 | 1752
180280.6 | 320.3 | 325 |  | 22.1 | 128 | 1752
180290.6 | 320.3 | 325 |  | 22.1 | 128 | 1753
180300.6 | 320.3 | 325 |  | 22.1 | 128 | 1752
180310.6 | 320.2 | 325 |  | 22.1 | 127.7 | 1751
180320.6 | 320.2 | 325 |  | 22.1 | 128.4 | 1751
180330.6 | 320.4 | 325 |  | 22.1 | 127.8 | 1752
180340.6 | 320.3 | 325 |  | 22.1 | 127.7 | 1752
180350.6 | 320.3 | 325 |  | 22.1 | 128 | 1751
180360.6 | 320.3 | 325 |  | 22.1 | 127.9 | 1751
180370.6 | 320.2 | 325 |  | 22.1 | 127.7 | 1752
180380.6 | 320.4 | 325 |  | 22.1 | 127.8 | 1751
180390.6 | 320.4 | 325 |  | 22.1 | 128.3 | 1751
180400.6 | 320.4 | 325 |  | 22.1 | 128.2 | 1751
180410.6 | 320.4 | 325 |  | 22.1 | 128.4 | 1752
180420.6 | 320.4 | 325 |  | 22.1 | 127.6 | 1752
180430.6 | 320.4 | 325 |  | 22.1 | 128.4 | 1752
180440.6 | 320.4 | 324.9 |  | 22.1 | 128.5 | 1751
180450.6 | 320.5 | 325 |  | 22.1 | 128.3 | 1751
180460.6 | 320.4 | 325 |  | 22.1 | 127.8 | 1752
180470.6 | 320.4 | 325 |  | 22.1 | 127.9 | 1751
180480.6 | 320.4 | 324.9 |  | 22.1 | 128.1 | 1751
180490.6 | 320.5 | 324.9 |  | 22.1 | 128.3 | 1752
180500.6 | 320.5 | 324.9 |  | 22.1 | 127.9 | 1753
180510.6 | 320.5 | 324.9 |  | 22.1 | 128 | 1753
180520.6 | 320.5 | 324.9 |  | 22.1 | 128.5 | 1752
180530.6 | 320.5 | 324.9 |  | 22.1 | 126.8 | 1752
180540.6 | 320.7 | 324.9 |  | 22.1 | 128.4 | 1751
180550.6 | 320.7 | 324.9 |  | 22.1 | 128.2 | 1752
180560.6 | 320.7 | 324.9 |  | 22.1 | 128.6 | 1751
180570.6 | 320.7 | 324.9 |  | 22.1 | 128 | 1752
180580.6 | 320.7 | 324.9 |  | 22.1 | 128.1 | 1752
180590.6 | 320.7 | 324.9 |  | 22.1 | 128 | 1751
180600.6 | 320.7 | 324.9 |  | 22.1 | 127.8 | 1752
180610.6 | 320.7 | 324.9 |  | 22.1 | 128.1 | 1751
180620.6 | 320.7 | 325 |  | 22.1 | 128.1 | 1750
180630.6 | 320.7 | 325 |  | 22.1 | 128.1 | 1751
180640.6 | 320.7 | 325 |  | 22.1 | 128.1 | 1751
180650.6 | 320.7 | 324.9 |  | 22.1 | 128.3 | 1752
180660.6 | 320.5 | 325 |  | 22.1 | 127.9 | 1752
180670.6 | 320.5 | 325 |  | 22.1 | 127.7 | 1752
180680.6 | 320.7 | 324.9 |  | 22.1 | 128.4 | 1752
180690.6 | 320.7 | 324.9 |  | 22.1 | 128.2 | 1752
180700.6 | 320.7 | 324.9 |  | 22.1 | 127.9 | 1752
180710.6 | 320.7 | 325 |  | 22.1 | 127.9 | 1752
180720.6 | 320.7 | 325 |  | 22.1 | 128 | 1752
180730.6 | 320.7 | 325 |  | 22.1 | 127.8 | 1752
180740.6 | 320.7 | 325 |  | 22.1 | 128.3 | 1752
180750.6 | 320.7 | 325 |  | 22.1 | 128 | 1752
180760.6 | 320.5 | 325 |  | 22.1 | 127.9 | 1752
180770.6 | 320.5 | 325 |  | 22.1 | 128.1 | 1752
180780.6 | 320.5 | 325 |  | 22.1 | 127.5 | 1752
180790.6 | 320.5 | 325 |  | 22.1 | 127.8 | 1753
180800.6 | 320.7 | 325 |  | 22.1 | 127.9 | 1752
180810.6 | 320.7 | 325 |  | 22.1 | 128.3 | 1752
180820.6 | 320.5 | 325 |  | 22.1 | 128 | 1752
180830.6 | 320.5 | 325 |  | 22.1 | 127.8 | 1752
180840.6 | 320.5 | 325 |  | 22.1 | 128.1 | 1752
180850.6 | 320.5 | 325 |  | 22.1 | 128.4 | 1753
180860.6 | 320.5 | 325 |  | 22.1 | 127.8 | 1751
180870.6 | 320.5 | 325.1 |  | 22.1 | 127.9 | 1752
180880.6 | 320.5 | 325 |  | 22.1 | 128.2 | 1752
180890.6 | 320.4 | 325.1 |  | 22.1 | 128.3 | 1752
180900.6 | 320.3 | 325.1 |  | 22.1 | 128.3 | 1752
180910.6 | 320.2 | 325.1 |  | 22.1 | 128 | 1752
180920.6 | 320.4 | 325.1 |  | 22.1 | 128.1 | 1753
180930.6 | 320.3 | 325.1 |  | 22.1 | 129.2 | 1752
180940.6 | 320.3 | 325.1 |  | 22.1 | 128.2 | 1751
180950.6 | 320.1 | 325.1 |  | 22.1 | 128 | 1751
180960.6 | 320.1 | 325.1 |  | 22.1 | 127.7 | 1751
180970.6 | 320.1 | 325.1 |  | 22.1 | 127.7 | 1751
180980.6 | 320.1 | 325.1 |  | 22.1 | 128 | 1751
180990.6 | 320.1 | 325.1 |  | 22.1 | 127.9 | 1751
181000.6 | 320.1 | 325.1 |  | 22.1 | 127.6 | 1751
181010.6 | 320.1 | 325.1 |  | 22.1 | 128.1 | 1750
181020.6 | 320.1 | 325.1 |  | 22.1 | 127.7 | 1752
181030.6 | 320.1 | 325.1 |  | 22.1 | 127.7 | 1751
181040.6 | 320 | 325.1 |  | 22.1 | 127.9 | 1751
181050.6 | 320.1 | 325.1 |  | 22.1 | 127.7 | 1751
181060.6 | 320.1 | 325.1 |  | 22.1 | 128.9 | 1751
181070.6 | 320.1 | 325 |  | 22.1 | 127.9 | 1751
181080.6 | 320.1 | 325 |  | 22.1 | 127.7 | 1752
181090.6 | 320.1 | 325 |  | 22.1 | 127.9 | 1752
181100.6 | 320.1 | 325.1 |  | 22.1 | 127.9 | 1752
181110.6 | 320.1 | 325.1 |  | 22.1 | 128 | 1752
181120.6 | 320.3 | 325 |  | 22.1 | 128.1 | 1752
181130.6 | 320.2 | 325 |  | 22.1 | 128 | 1751
181140.6 | 320.1 | 325 |  | 22.1 | 127.8 | 1752
181150.6 | 320.1 | 325 |  | 22.1 | 128.3 | 1752
181160.6 | 320.1 | 325 |  | 22.1 | 128.4 | 1752
181170.6 | 320.3 | 325 |  | 22.1 | 128 | 1751
181180.6 | 320.2 | 325 |  | 22.1 | 128.3 | 1751
181190.6 | 320.2 | 325 |  | 22.1 | 128.1 | 1752
181200.6 | 320.3 | 325 |  | 22.1 | 128.4 | 1751
181210.6 | 320.1 | 325 |  | 22.1 | 127.6 | 1751
181220.6 | 320.3 | 325 |  | 22.1 | 127.8 | 1752
181230.6 | 320.3 | 325 |  | 22.1 | 128.1 | 1752
181240.6 | 320.3 | 325 |  | 22.1 | 128.3 | 1751
181250.6 | 320.2 | 325 |  | 22.1 | 127.4 | 1752
181260.6 | 320.3 | 325 |  | 22.1 | 128.3 | 1752
181270.6 | 320.2 | 325 |  | 22.1 | 127.3 | 1752
181280.6 | 320.3 | 325 |  | 22.1 | 128.9 | 1752
181290.6 | 320.4 | 325 |  | 22.1 | 127.8 | 1752
181300.6 | 320.4 | 325 |  | 22.1 | 128.2 | 1752
181310.6 | 320.3 | 325 |  | 22.1 | 128.3 | 1752
181320.6 | 320.4 | 325 |  | 22.1 | 127.7 | 1752
181330.6 | 320.4 | 325 |  | 22.1 | 127.6 | 1752
181340.6 | 320.4 | 325 |  | 22.1 | 128 | 1752
181350.6 | 320.4 | 325 |  | 22.1 | 127.3 | 1752
181360.6 | 320.4 | 325 |  | 22.1 | 128.2 | 1752
181370.6 | 320.4 | 325 |  | 22.1 | 128.3 | 1752
181380.6 | 320.4 | 325 |  | 22.1 | 128.4 | 1752
181390.6 | 320.4 | 325 |  | 22.1 | 128 | 1753
181400.6 | 320.4 | 325 |  | 22.1 | 128 | 1752
181410.6 | 320.4 | 325 |  | 22.1 | 128 | 1753
181420.6 | 320.4 | 325 |  | 22.1 | 127.7 | 1753
181430.6 | 320.4 | 325 |  | 22.1 | 127.9 | 1753
181440.6 | 320.4 | 325 |  | 22.1 | 128.1 | 1753
181450.6 | 320.5 | 325 |  | 22.1 | 127.7 | 1753
181460.6 | 320.5 | 325 |  | 22.1 | 128.3 | 1753
181470.6 | 320.5 | 325 |  | 22.1 | 128.9 | 1753
181480.6 | 320.5 | 324.9 |  | 22.1 | 127.4 | 1752
181490.6 | 320.5 | 324.9 |  | 22.1 | 127.9 | 1753
181500.6 | 320.6 | 324.9 |  | 22.1 | 128.4 | 1753
181510.6 | 320.5 | 324.9 |  | 22.1 | 127.8 | 1753
181520.6 | 320.7 | 324.9 |  | 22.1 | 128.1 | 1753
181530.6 | 320.7 | 324.9 |  | 22.1 | 128 | 1753
181540.6 | 320.7 | 324.9 |  | 22.1 | 128.1 | 1753
181550.6 | 320.7 | 324.9 |  | 22.1 | 127.9 | 1752
181560.6 | 320.7 | 324.9 |  | 22.1 | 127.8 | 1752
181570.6 | 320.7 | 324.9 |  | 22.1 | 128.3 | 1752
181580.6 | 320.7 | 324.9 |  | 22.1 | 128 | 1752
181590.6 | 320.7 | 324.9 |  | 22.1 | 127.7 | 1753
181600.6 | 320.7 | 324.9 |  | 22.1 | 128.3 | 1752
181610.6 | 320.7 | 324.9 |  | 22.1 | 128.5 | 1752
181620.6 | 320.8 | 324.9 |  | 22.1 | 128.7 | 1752
181630.6 | 320.8 | 324.9 |  | 22.1 | 127.7 | 1752
181640.6 | 320.7 | 324.9 |  | 22.1 | 127.9 | 1752
181650.6 | 320.8 | 324.9 |  | 22.1 | 127.9 | 1752
181660.6 | 320.8 | 324.9 |  | 22.1 | 127.8 | 1752
181670.6 | 321 | 324.9 |  | 22.1 | 128.1 | 1753
181680.6 | 320.8 | 324.9 |  | 22.1 | 128.1 | 1752
181690.6 | 320.8 | 324.9 |  | 22.1 | 127.9 | 1752
181700.6 | 320.8 | 324.9 |  | 22.1 | 127.9 | 1752
181710.6 | 320.8 | 324.9 |  | 22.1 | 127.8 | 1752
181720.6 | 321 | 324.9 |  | 22.1 | 127.8 | 1752
181730.6 | 321 | 324.9 |  | 22.1 | 127.9 | 1752
181740.6 | 320.8 | 325 |  | 22.1 | 128.5 | 1752
181750.6 | 320.8 | 325 |  | 22.1 | 128.2 | 1752
181760.6 | 320.8 | 325 |  | 22.1 | 127.1 | 1751
181770.6 | 320.8 | 325 |  | 22.1 | 128 | 1751
181780.6 | 320.7 | 324.9 |  | 22.1 | 127.4 | 1752
181790.6 | 320.8 | 324.9 |  | 22.1 | 127.7 | 1753
181800.6 | 320.8 | 325 |  | 22.1 | 128.1 | 1752
181810.6 | 320.7 | 325 |  | 22.1 | 127.9 | 1752
181820.6 | 320.8 | 325 |  | 22.1 | 127.9 | 1753
181830.6 | 320.8 | 325 |  | 22.1 | 127.9 | 1752
181840.6 | 320.7 | 325 |  | 22.1 | 128.2 | 1752
181850.6 | 320.7 | 325 |  | 22.1 | 128 | 1751
181860.6 | 320.8 | 325 |  | 22.1 | 127.6 | 1751
181870.6 | 320.7 | 325 |  | 22.1 | 127.3 | 1751
181880.6 | 320.7 | 325 |  | 22.1 | 128.1 | 1752
181890.6 | 320.7 | 325 |  | 22.1 | 127.8 | 1752
181900.6 | 320.7 | 325 |  | 22.1 | 128.3 | 1752
181910.6 | 320.7 | 325.1 |  | 22.1 | 127.7 | 1753
181920.6 | 320.7 | 325.1 |  | 22.1 | 127.9 | 1753
181930.6 | 320.7 | 325.1 |  | 22.1 | 128.3 | 1752
181940.6 | 320.5 | 325 |  | 22.1 | 127.8 | 1752
181950.6 | 320.5 | 325 |  | 22.1 | 128.1 | 1752
181960.6 | 320.4 | 325.1 |  | 22.1 | 127.8 | 1752
181970.6 | 320.4 | 325 |  | 22.1 | 128.2 | 1752
181980.6 | 320.4 | 325 |  | 22.1 | 128.8 | 1752
181990.6 | 320.4 | 325 |  | 22.1 | 128.7 | 1752
182000.6 | 320.4 | 325 |  | 22.1 | 127.7 | 1752
182010.6 | 320.4 | 325 |  | 22.1 | 128.4 | 1752
182020.6 | 320.4 | 325 |  | 22.1 | 128 | 1751
182030.6 | 320.4 | 325 |  | 22.1 | 128 | 1750
182040.6 | 320.5 | 325.1 |  | 22.1 | 128.2 | 1753
182050.6 | 320.4 | 325.1 |  | 22.1 | 128 | 1753
182060.6 | 320.4 | 325.1 |  | 22.1 | 127.9 | 1753
182070.6 | 320.4 | 325.1 |  | 22.1 | 127.6 | 1752
182080.6 | 320.3 | 325.1 |  | 22.1 | 128.4 | 1752
182090.6 | 320.1 | 325.1 |  | 22.1 | 131.6 | 1752
182100.6 | 320.1 | 325.1 |  | 22.1 | 128 | 1752
182110.6 | 320.1 | 325.1 |  | 22.1 | 127.8 | 1752
182120.6 | 320.1 | 325.1 |  | 22.1 | 127.9 | 1752
182130.6 | 320.1 | 325.1 |  | 22.1 | 127.6 | 1751
182140.6 | 320.1 | 325.1 |  | 22.1 | 128 | 1753
182150.6 | 320.1 | 325.1 |  | 22.1 | 127.6 | 1753
182160.6 | 320 | 325.1 |  | 22.1 | 128.1 | 1753
182170.6 | 320 | 325.1 |  | 22.1 | 128.1 | 1753
182180.6 | 320.1 | 325.1 |  | 22.1 | 128.2 | 1753
182190.6 | 320 | 325.1 |  | 22.1 | 128.1 | 1753
182200.6 | 320 | 325.1 |  | 22.1 | 127.9 | 1753
182210.6 | 320 | 325.1 |  | 22.1 | 127.9 | 1753
182220.6 | 320 | 325.1 |  | 22.1 | 128 | 1753
182230.6 | 320 | 325.1 |  | 22.1 | 128.2 | 1753
182240.6 | 320 | 325.1 |  | 22.1 | 127.9 | 1753
182250.6 | 320 | 325.1 |  | 22.1 | 127.3 | 1752
182260.6 | 320 | 325.1 |  | 22.1 | 128.1 | 1752
182270.6 | 320 | 325.1 |  | 22.1 | 128.2 | 1751
182280.6 | 320.1 | 325 |  | 22.1 | 127.9 | 1752
182290.6 | 320 | 325.1 |  | 22.1 | 127.6 | 1752
182300.6 | 320.1 | 325 |  | 22.1 | 128 | 1752
182310.6 | 320 | 325.1 |  | 22.1 | 128.1 | 1752
182320.6 | 320.1 | 325.1 |  | 22.1 | 127.9 | 1752
182330.6 | 320.1 | 325.1 |  | 22.1 | 128.1 | 1752
182340.6 | 320.1 | 325.1 |  | 22.1 | 128 | 1752
182350.6 | 320.1 | 325.1 |  | 22.1 | 126.9 | 1753
182360.6 | 320 | 325.1 |  | 22.1 | 128 | 1752
182370.6 | 320.1 | 325 |  | 22.1 | 128 | 1752
182380.6 | 320.1 | 325 |  | 22.1 | 128.8 | 1751
182390.6 | 320.1 | 325 |  | 22.1 | 127.8 | 1752
182400.6 | 320.1 | 325 |  | 22.1 | 128 | 1751
182410.6 | 320.1 | 325 |  | 22.1 | 127.6 | 1752
182420.6 | 320.1 | 325 |  | 22.1 | 128.3 | 1752
182430.6 | 320.3 | 325 |  | 22.1 | 127.7 | 1752
182440.6 | 320.2 | 325 |  | 22.1 | 128 | 1752
182450.6 | 320.1 | 325 |  | 22.1 | 128 | 1752
182460.6 | 320.1 | 325 |  | 22.1 | 127.9 | 1753
182470.6 | 320.3 | 325 |  | 22.1 | 127.8 | 1752
182480.6 | 320.3 | 325 |  | 22.1 | 128.1 | 1751
182490.6 | 320.1 | 325 |  | 22.1 | 128 | 1751
182500.6 | 320.3 | 325 |  | 22.1 | 128 | 1752
182510.6 | 320.3 | 325 |  | 22.1 | 128 | 1752
182520.6 | 320.3 | 325 |  | 22.1 | 127.9 | 1752
182530.6 | 320.3 | 325 |  | 22.1 | 127.8 | 1753
182540.6 | 320.3 | 325 |  | 22.1 | 127.9 | 1752
182550.6 | 320.3 | 325 |  | 22.1 | 127.7 | 1752
182560.6 | 320.2 | 325 |  | 22.1 | 129.2 | 1751
182570.6 | 320.3 | 325 |  | 22.1 | 127.8 | 1751
182580.6 | 320.3 | 325 |  | 22.1 | 127.7 | 1752
182590.6 | 320.4 | 325 |  | 22.1 | 127.8 | 1752
182600.6 | 320.4 | 325 |  | 22.1 | 128.4 | 1752
182610.6 | 320.2 | 324.9 |  | 22.1 | 127.4 | 1752
182620.6 | 320.4 | 325 |  | 22.1 | 127.9 | 1751
182630.6 | 320.3 | 325 |  | 22.1 | 128.1 | 1752
182640.6 | 320.4 | 324.9 |  | 22.1 | 128.2 | 1752
182650.6 | 320.4 | 325 |  | 22.1 | 128.3 | 1751
182660.6 | 320.4 | 325 |  | 22.1 | 128 | 1751
182670.6 | 320.4 | 325 |  | 22.1 | 128 | 1752
182680.6 | 320.5 | 325 |  | 22.1 | 128 | 1752
182690.6 | 320.4 | 325 |  | 22.1 | 128.3 | 1751
182700.6 | 320.3 | 325 |  | 22.1 | 127.9 | 1752
182710.6 | 320.4 | 325 |  | 22.1 | 127.8 | 1752
182720.6 | 320.4 | 324.9 |  | 22.1 | 128.8 | 1751
182730.6 | 320.5 | 324.9 |  | 22.1 | 127.1 | 1751
182740.6 | 320.4 | 324.9 |  | 22.1 | 128.1 | 1751
182750.6 | 320.6 | 324.9 |  | 22.1 | 127.7 | 1751
182760.6 | 320.5 | 324.9 |  | 22.1 | 127.5 | 1751
182770.6 | 320.5 | 324.9 |  | 22.1 | 128.1 | 1752
182780.6 | 320.6 | 324.9 |  | 22.1 | 128.3 | 1751
182790.6 | 320.5 | 324.9 |  | 22.1 | 128.2 | 1751
182800.6 | 320.5 | 324.9 |  | 22.1 | 128.5 | 1751
182810.6 | 320.7 | 324.9 |  | 22.1 | 127.7 | 1751
182820.6 | 320.8 | 324.9 |  | 22.1 | 128.6 | 1751
182830.6 | 320.7 | 324.9 |  | 22.1 | 127.6 | 1751
182840.6 | 320.7 | 324.9 |  | 22.1 | 127.5 | 1751
182850.6 | 320.7 | 324.9 |  | 22.1 | 128.2 | 1752
182860.6 | 320.7 | 325 |  | 22.1 | 128.8 | 1751
182870.6 | 320.7 | 324.9 |  | 22.1 | 127.8 | 1752
182880.6 | 320.7 | 324.9 |  | 22.1 | 128.4 | 1752
182890.6 | 320.7 | 325 |  | 22.1 | 128.4 | 1752
182900.6 | 320.7 | 325 |  | 22.1 | 127.8 | 1751
182910.6 | 320.7 | 325 |  | 22.1 | 127.8 | 1753
182920.6 | 320.5 | 325 |  | 22.1 | 127.7 | 1752
182930.6 | 320.5 | 325 |  | 22.1 | 128 | 1752
182940.6 | 320.5 | 325 |  | 22.1 | 128.5 | 1752
182950.6 | 320.5 | 325 |  | 22.1 | 127.5 | 1753
182960.6 | 320.5 | 325 |  | 22.1 | 127.9 | 1752
182970.6 | 320.6 | 325 |  | 22.1 | 127.8 | 1752
182980.6 | 320.6 | 325 |  | 22.1 | 128.1 | 1752
182990.6 | 320.5 | 325 |  | 22.1 | 128.1 | 1753
183000.6 | 320.5 | 325 |  | 22.1 | 127.7 | 1753
183010.6 | 320.6 | 325 |  | 22.1 | 128.1 | 1752
183020.6 | 320.4 | 325 |  | 22.1 | 127.4 | 1752
183030.6 | 320.4 | 325 |  | 22.1 | 127.6 | 1753
183040.6 | 320.4 | 325 |  | 22.1 | 128.8 | 1752
183050.6 | 320.5 | 325 |  | 22.1 | 127.2 | 1753
183060.6 | 320.5 | 325 |  | 22.1 | 128.4 | 1753
183070.6 | 320.4 | 325 |  | 22.1 | 128.2 | 1753
183080.6 | 320.4 | 325 |  | 22.1 | 127.9 | 1753
183090.6 | 320.4 | 325 |  | 22.1 | 128.1 | 1753
183100.6 | 320.4 | 325 |  | 22.1 | 128 | 1752
183110.6 | 320.3 | 325 |  | 22.1 | 128 | 1752
183120.6 | 320.4 | 325 |  | 22.1 | 128.2 | 1752
183130.6 | 320.4 | 325 |  | 22.1 | 127.8 | 1752
183140.6 | 320.3 | 325.1 |  | 22.1 | 128 | 1752
183150.6 | 320.2 | 325.1 |  | 22.1 | 128.5 | 1752
183160.6 | 320.3 | 325.1 |  | 22.1 | 128.1 | 1752
183170.6 | 320.3 | 325.1 |  | 22.1 | 128.3 | 1752
183180.6 | 320.1 | 325.1 |  | 22.1 | 127.7 | 1753
183190.6 | 320.2 | 325.1 |  | 22.1 | 128.1 | 1753
183200.6 | 320.1 | 325.1 |  | 22.1 | 127.8 | 1753
183210.6 | 320.1 | 325.1 |  | 22.1 | 128.3 | 1752
183220.6 | 320.1 | 325.1 |  | 22.1 | 127.8 | 1753
183230.6 | 320.1 | 325.1 |  | 22.1 | 127.8 | 1753
183240.6 | 320.1 | 325.1 |  | 22.1 | 127.8 | 1753
183250.6 | 320.1 | 325.1 |  | 22.1 | 128.4 | 1752
183260.6 | 320.1 | 325.1 |  | 22.1 | 128.1 | 1752
183270.6 | 320.1 | 325 |  | 22.1 | 128 | 1752
183280.6 | 320.1 | 325.1 |  | 22.1 | 127.9 | 1752
183290.6 | 320.1 | 325.1 |  | 22.1 | 128.1 | 1752
183300.6 | 320.1 | 325.1 |  | 22.1 | 127.8 | 1752
183310.6 | 320.1 | 325.1 |  | 22.1 | 128.3 | 1753
183320.6 | 320.1 | 325.1 |  | 22.1 | 128.1 | 1752
183330.6 | 320.1 | 325.1 |  | 22.1 | 127.8 | 1752
183340.6 | 320 | 325 |  | 22.1 | 128.4 | 1752
183350.6 | 320.1 | 325 |  | 22.1 | 127.5 | 1753
183360.6 | 320.1 | 325.1 |  | 22.1 | 127.9 | 1753
183370.6 | 320.1 | 325 |  | 22.1 | 127.9 | 1752
183380.6 | 320.1 | 325 |  | 22.1 | 128.2 | 1753
183390.6 | 320.1 | 325 |  | 22.1 | 127.9 | 1753
183400.6 | 320.1 | 325 |  | 22.1 | 127.7 | 1753
183410.6 | 320.1 | 325 |  | 22.1 | 128.1 | 1752
183420.6 | 320.1 | 325 |  | 22.1 | 128 | 1752
183430.6 | 320.1 | 325 |  | 22.1 | 128.2 | 1752
183440.6 | 320.1 | 325 |  | 22.1 | 128.1 | 1752
183450.6 | 320.1 | 325 |  | 22.1 | 128.1 | 1752
183460.6 | 320.2 | 325 |  | 22.1 | 127.7 | 1753
183470.6 | 320.1 | 325 |  | 22.1 | 129.6 | 1752
183480.6 | 320.1 | 325 |  | 22.1 | 127.8 | 1753
183490.6 | 320.1 | 325 |  | 22.1 | 128.5 | 1753
183500.6 | 320.1 | 325 |  | 22.1 | 128.1 | 1753
183510.6 | 320.3 | 325 |  | 22.1 | 128.1 | 1753
183520.6 | 320.3 | 325 |  | 22.1 | 128.3 | 1752
183530.6 | 320.3 | 325 |  | 22.1 | 127.8 | 1753
183540.6 | 320.3 | 325 |  | 22.1 | 128.1 | 1752
183550.6 | 320.3 | 325 |  | 22.1 | 128.2 | 1752
183560.6 | 320.3 | 325 |  | 22.1 | 127.8 | 1752
183570.6 | 320.2 | 325 |  | 22.1 | 128.1 | 1752
183580.6 | 320.3 | 325 |  | 22.1 | 127.5 | 1752
183590.6 | 320.3 | 325 |  | 22.1 | 128.2 | 1752
183600.6 | 320.3 | 325 |  | 22.1 | 128 | 1753
183610.6 | 320.4 | 325 |  | 22.1 | 127.9 | 1752
183620.6 | 320.4 | 325 |  | 22.1 | 129.2 | 1752
183630.6 | 320.4 | 325 |  | 22.1 | 127.7 | 1752
183640.6 | 320.3 | 325 |  | 22.1 | 127.9 | 1752
183650.6 | 320.3 | 325 |  | 22.1 | 127.3 | 1753
183660.6 | 320.4 | 325 |  | 22.1 | 127.9 | 1752
183670.6 | 320.4 | 324.9 |  | 22.1 | 127.7 | 1753
183680.6 | 320.4 | 324.9 |  | 22.1 | 128.2 | 1752
183690.6 | 320.4 | 324.9 |  | 22.1 | 128 | 1752
183700.6 | 320.5 | 324.9 |  | 22.1 | 128.3 | 1752
183710.6 | 320.4 | 324.9 |  | 22.1 | 128.3 | 1752
183720.6 | 320.4 | 324.9 |  | 22.1 | 128 | 1752
183730.6 | 320.7 | 324.9 |  | 22.1 | 128.4 | 1752
183740.6 | 320.7 | 324.9 |  | 22.1 | 127.9 | 1752
183750.6 | 320.5 | 324.9 |  | 22.1 | 127.8 | 1752
183760.6 | 320.5 | 324.9 |  | 22.1 | 129 | 1752
183770.6 | 320.5 | 324.9 |  | 22.1 | 127.4 | 1752
183780.6 | 320.5 | 324.9 |  | 22.1 | 128.3 | 1752
183790.6 | 320.7 | 324.9 |  | 22.1 | 128.1 | 1752
183800.6 | 320.7 | 324.9 |  | 22.1 | 127.5 | 1752
183810.6 | 320.7 | 324.9 |  | 22.1 | 128.3 | 1751
183820.6 | 320.7 | 324.9 |  | 22.1 | 128.5 | 1751
183830.6 | 320.7 | 324.9 |  | 22.1 | 128.2 | 1751
183840.6 | 320.7 | 324.9 |  | 22.1 | 127.9 | 1751
183850.6 | 320.5 | 324.9 |  | 22.1 | 128.3 | 1751
183860.6 | 320.5 | 324.9 |  | 22.1 | 128 | 1751
183870.6 | 320.7 | 324.9 |  | 22.1 | 127.4 | 1751
183880.6 | 320.7 | 324.9 |  | 22.1 | 128 | 1752
183890.6 | 320.8 | 324.9 |  | 22.1 | 128.1 | 1752
183900.6 | 320.8 | 324.9 |  | 22.1 | 128.2 | 1751
183910.6 | 320.8 | 324.9 |  | 22.1 | 127.6 | 1752
183920.6 | 320.8 | 324.9 |  | 22.1 | 127.7 | 1751
183930.6 | 320.8 | 324.9 |  | 22.1 | 128 | 1751
183940.6 | 320.9 | 324.9 |  | 22.1 | 127.9 | 1752
183950.6 | 320.9 | 324.9 |  | 22.1 | 127.7 | 1752
183960.6 | 320.8 | 324.9 |  | 22.1 | 127.8 | 1752
183970.6 | 320.8 | 324.9 |  | 22.1 | 128.1 | 1751
183980.6 | 320.8 | 324.9 |  | 22.1 | 128.5 | 1751
183990.6 | 321 | 324.9 |  | 22.1 | 128.3 | 1752
184000.6 | 321 | 324.9 |  | 22.1 | 128.2 | 1752
184010.6 | 321 | 324.9 |  | 22.1 | 130.3 | 1751
184020.6 | 320.9 | 324.9 |  | 22.1 | 127.6 | 1752
184030.6 | 320.9 | 324.9 |  | 22.1 | 127.8 | 1752
184040.6 | 320.8 | 324.9 |  | 22.1 | 127.8 | 1752
184050.6 | 320.8 | 324.9 |  | 22.1 | 127.6 | 1752
184060.6 | 321 | 324.9 |  | 22.1 | 128 | 1752
184070.6 | 320.9 | 324.9 |  | 22.1 | 127.9 | 1752
184080.6 | 320.9 | 324.9 |  | 22.1 | 128.4 | 1752
184090.6 | 321 | 324.9 |  | 22.1 | 127.6 | 1752
184100.6 | 320.9 | 324.9 |  | 22.1 | 128 | 1751
184110.6 | 320.8 | 325 |  | 22.1 | 128.2 | 1752
184120.6 | 320.8 | 325 |  | 22.1 | 128.1 | 1752
184130.6 | 320.8 | 325 |  | 22.1 | 128.1 | 1752
184140.6 | 320.8 | 325 |  | 22.1 | 128 | 1752
184150.6 | 320.8 | 325 |  | 22.1 | 127.7 | 1752
184160.6 | 320.8 | 325 |  | 22.1 | 127.7 | 1752
184170.6 | 320.8 | 325 |  | 22.1 | 127.7 | 1752
184180.6 | 320.7 | 325 |  | 22.1 | 128 | 1752
184190.6 | 320.8 | 325 |  | 22.1 | 128.1 | 1753
184200.6 | 320.8 | 325 |  | 22.1 | 127.4 | 1753
184210.6 | 320.7 | 325 |  | 22.1 | 127.8 | 1753
184220.6 | 320.7 | 325 |  | 22.1 | 128.1 | 1752
184230.6 | 320.7 | 325 |  | 22.1 | 128 | 1752
184240.6 | 320.7 | 325 |  | 22.1 | 128 | 1752
184250.6 | 320.7 | 325 |  | 22.1 | 128.1 | 1752
184260.6 | 320.7 | 325 |  | 22.1 | 128.4 | 1752
184270.6 | 320.7 | 325 |  | 22.1 | 128.1 | 1752
184280.6 | 320.7 | 325 |  | 22.1 | 130.6 | 1750
184290.6 | 320.6 | 325 |  | 22.1 | 128.1 | 1751
184300.6 | 320.5 | 325 |  | 22.1 | 128.1 | 1751
184310.6 | 320.6 | 325.1 |  | 22.1 | 127.8 | 1751
184320.6 | 320.6 | 325.1 |  | 22.1 | 127.9 | 1751
184330.6 | 320.5 | 325.1 |  | 22.1 | 128 | 1751
184340.6 | 320.5 | 325.1 |  | 22.1 | 127.9 | 1751
184350.6 | 320.4 | 325.1 |  | 22.1 | 127.9 | 1751
184360.6 | 320.4 | 325.1 |  | 22.1 | 128.2 | 1751
184370.6 | 320.5 | 325.1 |  | 22.1 | 128 | 1752
184380.6 | 320.4 | 325.1 |  | 22.1 | 127.3 | 1753
184390.6 | 320.2 | 325.1 |  | 22.1 | 128.3 | 1753
184400.6 | 320.2 | 325.1 |  | 22.1 | 128 | 1753
184410.6 | 320.3 | 325.1 |  | 22.1 | 127.9 | 1753
184420.6 | 320.3 | 325.1 |  | 22.1 | 127.4 | 1753
184430.6 | 320.4 | 325.1 |  | 22.1 | 128.1 | 1753
184440.6 | 320.3 | 325.1 |  | 22.1 | 127.8 | 1753
184450.6 | 320.3 | 325.1 |  | 22.1 | 128.3 | 1753
184460.6 | 320.3 | 325 |  | 22.1 | 128.6 | 1753
184470.6 | 320.3 | 325 |  | 22.1 | 128 | 1753
184480.6 | 320.4 | 325 |  | 22.1 | 127.8 | 1753
184490.6 | 320.2 | 325 |  | 22.1 | 127.9 | 1753
184500.6 | 320.4 | 325 |  | 22.1 | 127.9 | 1753
184510.6 | 320.4 | 325 |  | 22.1 | 127.7 | 1752
184520.6 | 320.4 | 325 |  | 22.1 | 127.6 | 1753
184530.6 | 320.4 | 325 |  | 22.1 | 128.5 | 1752
184540.6 | 320.4 | 325 |  | 22.1 | 132.3 | 1752
184550.6 | 320.4 | 325 |  | 22.1 | 127.7 | 1753
184560.6 | 320.5 | 325 |  | 22.1 | 127.6 | 1752
184570.6 | 320.5 | 325 |  | 22.1 | 127.9 | 1752
184580.6 | 320.5 | 325 |  | 22.1 | 127.5 | 1752
184590.6 | 320.4 | 325 |  | 22.1 | 128 | 1752
184600.6 | 320.4 | 325 |  | 22.1 | 127.6 | 1752
184610.6 | 320.4 | 325 |  | 22.1 | 127.9 | 1751
184620.6 | 320.4 | 325 |  | 22.1 | 128.1 | 1752
184630.6 | 320.5 | 325 |  | 22.1 | 127.8 | 1752
184640.6 | 320.4 | 325 |  | 22.1 | 127.8 | 1751
184650.6 | 320.5 | 325 |  | 22.1 | 127.7 | 1751
184660.6 | 320.6 | 325 |  | 22.1 | 127.8 | 1751
184670.6 | 320.5 | 325 |  | 22.1 | 127.2 | 1752
184680.6 | 320.6 | 325 |  | 22.1 | 128.3 | 1751
184690.6 | 320.5 | 325 |  | 22.1 | 128.1 | 1751
184700.6 | 320.5 | 325 |  | 22.1 | 128.1 | 1752
184710.6 | 320.5 | 325 |  | 22.1 | 128.4 | 1752
184720.6 | 320.5 | 325 |  | 22.1 | 127.8 | 1752
184730.6 | 320.5 | 324.9 |  | 22.1 | 127.5 | 1752
184740.6 | 320.7 | 325 |  | 22.1 | 127.8 | 1752
184750.6 | 320.5 | 325 |  | 22.1 | 128 | 1752
184760.6 | 320.5 | 325 |  | 22.1 | 128.1 | 1751
184770.6 | 320.5 | 325 |  | 22.1 | 127.7 | 1752
184780.6 | 320.7 | 325 |  | 22.1 | 128.2 | 1752
184790.6 | 320.7 | 325 |  | 22.1 | 128.3 | 1752
184800.6 | 320.7 | 325 |  | 22.1 | 127.8 | 1752
184810.6 | 320.8 | 325 |  | 22.1 | 127.5 | 1752
184820.6 | 320.7 | 324.9 |  | 22.1 | 127.7 | 1751
184830.6 | 320.5 | 324.9 |  | 22.1 | 127.8 | 1751
184840.6 | 320.6 | 324.9 |  | 22.1 | 128.1 | 1752
184850.6 | 320.7 | 325 |  | 22.1 | 128.5 | 1751
184860.6 | 320.8 | 325 |  | 22.1 | 127.9 | 1752
184870.6 | 320.8 | 325 |  | 22.1 | 127.6 | 1752
184880.6 | 320.8 | 325 |  | 22.1 | 127.7 | 1751
184890.6 | 320.7 | 325 |  | 22.1 | 127.7 | 1751
184900.6 | 320.7 | 325 |  | 22.1 | 128.5 | 1751
184910.6 | 320.7 | 325 |  | 22.1 | 128.1 | 1752
184920.6 | 320.7 | 324.9 |  | 22.1 | 127.3 | 1752
184930.6 | 320.7 | 324.9 |  | 22.1 | 129.2 | 1752
184940.6 | 320.8 | 325 |  | 22.1 | 128.4 | 1752
184950.6 | 320.8 | 325 |  | 22.1 | 128 | 1752
184960.6 | 320.7 | 324.9 |  | 22.1 | 127.6 | 1752
184970.6 | 320.7 | 324.9 |  | 22.1 | 127.9 | 1752
184980.6 | 320.7 | 324.9 |  | 22.1 | 128.2 | 1752
184990.6 | 320.8 | 324.9 |  | 22.1 | 127.9 | 1753
185000.6 | 321 | 324.9 |  | 22.1 | 128.2 | 1753
185010.6 | 320.8 | 324.9 |  | 22.1 | 128.9 | 1752
185020.6 | 320.8 | 324.9 |  | 22.1 | 128.5 | 1752
185030.6 | 320.8 | 324.9 |  | 22.1 | 128.9 | 1753
185040.6 | 321 | 324.9 |  | 22.1 | 127.3 | 1753
185050.6 | 321 | 324.9 |  | 22.1 | 127.5 | 1753
185060.6 | 320.8 | 324.9 |  | 22.1 | 129 | 1753
185070.6 | 321 | 324.9 |  | 22.1 | 127.7 | 1753
185080.6 | 321 | 325 |  | 22.1 | 128 | 1752
185090.6 | 321 | 325 |  | 22.1 | 128.4 | 1753
185100.6 | 320.8 | 325 |  | 22.1 | 127.5 | 1753
185110.6 | 320.8 | 325 |  | 22.1 | 127.9 | 1753
185120.6 | 320.8 | 325 |  | 22.1 | 128 | 1753
185130.6 | 321 | 325 |  | 22.1 | 128.2 | 1753
185140.6 | 320.8 | 325 |  | 22.1 | 127.9 | 1752
185150.6 | 320.8 | 325 |  | 22.1 | 128.6 | 1752
185160.6 | 320.8 | 325 |  | 22.1 | 127.6 | 1752
185170.6 | 320.8 | 325 |  | 22.1 | 128.1 | 1752
185180.6 | 320.8 | 325 |  | 22.1 | 127.8 | 1752
185190.6 | 320.7 | 325 |  | 22.1 | 127.7 | 1752
185200.6 | 320.8 | 325 |  | 22.1 | 127.7 | 1752
185210.6 | 320.8 | 325 |  | 22.1 | 127.3 | 1752
185220.6 | 320.7 | 325 |  | 22.1 | 127.4 | 1752
185230.6 | 320.7 | 325 |  | 22.1 | 128.6 | 1751
185240.6 | 320.7 | 325 |  | 22.1 | 128 | 1751
185250.6 | 320.7 | 325 |  | 22.1 | 128 | 1753
185260.6 | 320.7 | 325 |  | 22.1 | 128 | 1752
185270.6 | 320.7 | 325 |  | 22.1 | 127.8 | 1752
185280.6 | 320.7 | 325 |  | 22.1 | 128.2 | 1752
185290.6 | 320.7 | 325 |  | 22.1 | 128 | 1752
185300.6 | 320.7 | 325 |  | 22.1 | 128 | 1752
185310.6 | 320.7 | 325 |  | 22.1 | 128.1 | 1752
185320.6 | 320.7 | 325 |  | 22.1 | 128.2 | 1752
185330.6 | 320.6 | 325 |  | 22.1 | 127.9 | 1753
185340.6 | 320.6 | 325 |  | 22.1 | 127.8 | 1752
185350.6 | 320.5 | 325.1 |  | 22.1 | 127.8 | 1753
185360.6 | 320.5 | 325 |  | 22.1 | 127.5 | 1753
185370.6 | 320.6 | 325 |  | 22.1 | 128.1 | 1752
185380.6 | 320.5 | 325 |  | 22.1 | 127.9 | 1752
185390.6 | 320.5 | 325.1 |  | 22.1 | 128 | 1752
185400.6 | 320.5 | 325.1 |  | 22.1 | 128.5 | 1752
185410.6 | 320.5 | 325.1 |  | 22.1 | 127.6 | 1753
185420.6 | 320.6 | 325.1 |  | 22.1 | 127.8 | 1752
185430.6 | 320.4 | 325.1 |  | 22.1 | 128.1 | 1752
185440.6 | 320.3 | 325.1 |  | 22.1 | 127.8 | 1752
185450.6 | 320.4 | 325.1 |  | 22.1 | 128.3 | 1751
185460.6 | 320.4 | 325.1 |  | 22.1 | 128.4 | 1751
185470.6 | 320.4 | 325.1 |  | 22.1 | 128.2 | 1751
185480.6 | 320.4 | 325.1 |  | 22.1 | 128.1 | 1751
185490.6 | 320.4 | 325.1 |  | 22.1 | 128 | 1752
185500.6 | 320.4 | 325.1 |  | 22.1 | 128 | 1752
185510.6 | 320.4 | 325.1 |  | 22.1 | 128.1 | 1752
185520.6 | 320.2 | 325.1 |  | 22.1 | 127.4 | 1752
185530.6 | 320.3 | 325.1 |  | 22.1 | 127.6 | 1752
185540.6 | 320.3 | 325.1 |  | 22.1 | 128 | 1752
185550.6 | 320.2 | 325.1 |  | 22.1 | 128 | 1752
185560.6 | 320.3 | 325.1 |  | 22.1 | 127.8 | 1752
185570.6 | 320.2 | 325.1 |  | 22.1 | 127.8 | 1752
185580.6 | 320.2 | 325.1 |  | 22.1 | 128.2 | 1751
185590.6 | 320.3 | 325.1 |  | 22.1 | 127.8 | 1752
185600.6 | 320.2 | 325.1 |  | 22.1 | 127.9 | 1752
185610.6 | 320.1 | 325.1 |  | 22.1 | 128.6 | 1752
185620.6 | 320.3 | 325.1 |  | 22.1 | 127.9 | 1752
185630.6 | 320.3 | 325.1 |  | 22.1 | 127.5 | 1752
185640.6 | 320.2 | 325.1 |  | 22.1 | 129.4 | 1752
185650.6 | 320.3 | 325 |  | 22.1 | 127.9 | 1752
185660.6 | 320.3 | 325.1 |  | 22.1 | 127.9 | 1752
185670.6 | 320.3 | 325.1 |  | 22.1 | 127.7 | 1752
185680.6 | 320.3 | 325 |  | 22.1 | 128 | 1752
185690.6 | 320.3 | 325.1 |  | 22.1 | 129.1 | 1752
185700.6 | 320.4 | 325.1 |  | 22.1 | 128.2 | 1752
185710.6 | 320.3 | 325 |  | 22.1 | 127.9 | 1752
185720.6 | 320.2 | 325 |  | 22.1 | 127.9 | 1752
185730.6 | 320.2 | 325 |  | 22.1 | 127.6 | 1752
185740.6 | 320.2 | 325 |  | 22.1 | 128 | 1752
185750.6 | 320.2 | 325 |  | 22.1 | 128.3 | 1752
185760.6 | 320.3 | 325 |  | 22.1 | 127.9 | 1752
185770.6 | 320.2 | 325 |  | 22.1 | 127.9 | 1751
185780.6 | 320.2 | 325 |  | 22.1 | 127.6 | 1752
185790.6 | 320.2 | 325 |  | 22.1 | 128 | 1752
185800.6 | 320.4 | 325 |  | 22.1 | 128.2 | 1752
185810.6 | 320.2 | 325 |  | 22.1 | 127.7 | 1751
185820.6 | 320.2 | 325 |  | 22.1 | 127.7 | 1752
185830.6 | 320.4 | 325 |  | 22.1 | 128.1 | 1752
185840.6 | 320.4 | 325 |  | 22.1 | 127.8 | 1752
185850.6 | 320.4 | 325 |  | 22.1 | 127.9 | 1752
185860.6 | 320.4 | 325 |  | 22.1 | 128.2 | 1752
185870.6 | 320.4 | 325 |  | 22.1 | 128.3 | 1752
185880.6 | 320.5 | 325 |  | 22.1 | 128 | 1752
185890.6 | 320.5 | 325 |  | 22.1 | 127.8 | 1751
185900.6 | 320.5 | 325 |  | 22.1 | 128.2 | 1752
185910.6 | 320.5 | 325 |  | 22.1 | 127.6 | 1752
185920.6 | 320.5 | 325 |  | 22.1 | 127.6 | 1752
185930.6 | 320.5 | 325 |  | 22.1 | 127.8 | 1752
185940.6 | 320.7 | 324.9 |  | 22.1 | 127.9 | 1752
185950.6 | 320.7 | 324.9 |  | 22.1 | 128.4 | 1752
185960.6 | 320.5 | 324.9 |  | 22.1 | 127.9 | 1751
185970.6 | 320.5 | 324.9 |  | 22.1 | 128.1 | 1752
185980.6 | 320.5 | 325 |  | 22.1 | 128.4 | 1753
185990.6 | 320.7 | 325 |  | 22.1 | 127.8 | 1752
186000.6 | 320.7 | 324.9 |  | 22.1 | 128 | 1752
186010.6 | 320.7 | 324.9 |  | 22.1 | 128.3 | 1752
186020.6 | 320.7 | 324.9 |  | 22.1 | 127.8 | 1752
186030.6 | 320.5 | 324.9 |  | 22.1 | 128.1 | 1752
186040.6 | 320.7 | 324.9 |  | 22.1 | 128 | 1752
186050.6 | 320.7 | 324.9 |  | 22.1 | 128.5 | 1751
186060.6 | 320.8 | 324.9 |  | 22.1 | 128.4 | 1752
186070.6 | 320.8 | 325 |  | 22.1 | 127.6 | 1752
186080.6 | 320.8 | 324.9 |  | 22.1 | 127.1 | 1751
186090.6 | 320.7 | 324.9 |  | 22.1 | 129.5 | 1752
186100.6 | 320.7 | 324.9 |  | 22.1 | 127.3 | 1752
186110.6 | 320.8 | 324.9 |  | 22.1 | 128.3 | 1752
186120.6 | 320.8 | 324.9 |  | 22.1 | 128.1 | 1752
186130.6 | 320.8 | 324.9 |  | 22.1 | 127.9 | 1752
186140.6 | 320.8 | 324.9 |  | 22.1 | 127.8 | 1752
186150.6 | 320.8 | 324.9 |  | 22.1 | 127.6 | 1752
186160.6 | 320.8 | 324.9 |  | 22.1 | 128.7 | 1752
186170.6 | 321 | 324.9 |  | 22.1 | 128 | 1751
186180.6 | 320.8 | 324.9 |  | 22.1 | 127.8 | 1751
186190.6 | 320.8 | 324.9 |  | 22.1 | 128.3 | 1751
186200.6 | 320.8 | 324.9 |  | 22.1 | 128 | 1751
186210.6 | 320.8 | 324.9 |  | 22.1 | 127.9 | 1751
186220.6 | 320.8 | 324.9 |  | 22.1 | 127.8 | 1751
186230.6 | 320.9 | 324.9 |  | 22.1 | 128.4 | 1752
186240.6 | 321 | 324.9 |  | 22.1 | 127.5 | 1752
186250.6 | 321 | 324.9 |  | 22.1 | 128.1 | 1750
186260.6 | 320.9 | 324.9 |  | 22.1 | 128 | 1751
186270.6 | 321 | 324.9 |  | 22.1 | 128.3 | 1751
186280.6 | 321 | 324.9 |  | 22.1 | 128 | 1751
186290.6 | 320.9 | 324.9 |  | 22.1 | 128.6 | 1751
186300.6 | 320.8 | 324.9 |  | 22.1 | 128.3 | 1751
186310.6 | 320.9 | 325 |  | 22.1 | 127.4 | 1751
186320.6 | 320.8 | 324.9 |  | 22.1 | 128 | 1751
186330.6 | 320.8 | 325 |  | 22.1 | 128 | 1752
186340.6 | 320.8 | 325 |  | 22.1 | 128.1 | 1752
186350.6 | 320.8 | 325 |  | 22.1 | 127.7 | 1752
186360.6 | 320.8 | 325 |  | 22.1 | 128.1 | 1752
186370.6 | 320.8 | 325 |  | 22.1 | 128.2 | 1752
186380.6 | 320.8 | 325 |  | 22.1 | 128.3 | 1752
186390.6 | 320.8 | 325 |  | 22.1 | 128.3 | 1752
186400.6 | 320.8 | 325 |  | 22.1 | 126.9 | 1752
186410.6 | 320.8 | 325 |  | 22.1 | 127.9 | 1752
186420.6 | 320.8 | 325 |  | 22.1 | 128.6 | 1752
186430.6 | 320.8 | 325 |  | 22.1 | 127.9 | 1751
186440.6 | 320.8 | 325 |  | 22.1 | 127.9 | 1752
186450.6 | 320.8 | 325 |  | 22.1 | 127.8 | 1752
186460.6 | 320.8 | 325 |  | 22.1 | 127.6 | 1752
186470.6 | 320.7 | 325 |  | 22.1 | 128.3 | 1753
186480.6 | 320.7 | 325 |  | 22.1 | 128.5 | 1752
186490.6 | 320.7 | 325.1 |  | 22.1 | 128.4 | 1752
186500.6 | 320.6 | 325.1 |  | 22.1 | 128.2 | 1752
186510.6 | 320.7 | 325.1 |  | 22.1 | 128 | 1753
186520.6 | 320.5 | 325.1 |  | 22.1 | 127.7 | 1753
186530.6 | 320.5 | 325.1 |  | 22.1 | 128.3 | 1752
186540.6 | 320.5 | 325.1 |  | 22.1 | 127.8 | 1753
186550.6 | 320.5 | 325.1 |  | 22.1 | 127.4 | 1753
186560.6 | 320.4 | 325.1 |  | 22.1 | 127.6 | 1753
186570.6 | 320.3 | 325.1 |  | 22.1 | 127.8 | 1752
186580.6 | 320.2 | 325.1 |  | 22.1 | 127.8 | 1752
186590.6 | 320.3 | 325.1 |  | 22.1 | 128.4 | 1752
186600.6 | 320.3 | 325.1 |  | 22.1 | 128.1 | 1752
186610.6 | 320.2 | 325.1 |  | 22.1 | 127.9 | 1753
186620.6 | 320.1 | 325.1 |  | 22.1 | 128.5 | 1752
186630.6 | 320.1 | 325.1 |  | 22.1 | 128.5 | 1753
186640.6 | 320.1 | 325.1 |  | 22.1 | 127.8 | 1753
186650.6 | 320.1 | 325.1 |  | 22.1 | 127.7 | 1753
186660.6 | 320.1 | 325.1 |  | 22.1 | 128.4 | 1753
186670.6 | 320.1 | 325.1 |  | 22.1 | 128 | 1752
186680.6 | 320.1 | 325.1 |  | 22.1 | 127.7 | 1752
186690.6 | 320.1 | 325.1 |  | 22.1 | 128.5 | 1753
186700.6 | 320.1 | 325.1 |  | 22.1 | 127.6 | 1753
186710.6 | 320.1 | 325.1 |  | 22.1 | 128 | 1753
186720.6 | 320 | 325.1 |  | 22.1 | 127.7 | 1753
186730.6 | 320 | 325.1 |  | 22.1 | 131.6 | 1752
186740.6 | 320.1 | 325.1 |  | 22.1 | 128.3 | 1752
186750.6 | 320.1 | 325.1 |  | 22.1 | 127.7 | 1753
186760.6 | 320.3 | 325.1 |  | 22.1 | 127.7 | 1753
186770.6 | 320.1 | 325.1 |  | 22.1 | 127.8 | 1752
186780.6 | 320.2 | 325.1 |  | 22.1 | 127.8 | 1752
186790.6 | 320.3 | 325.1 |  | 22.1 | 127.4 | 1753
186800.6 | 320.1 | 325.1 |  | 22.1 | 127.6 | 1753
186810.6 | 320.1 | 325.1 |  | 22.1 | 127.8 | 1753
186820.6 | 320.1 | 325.1 |  | 22.1 | 127.8 | 1753
186830.6 | 320.2 | 325.1 |  | 22.1 | 128.2 | 1753
186840.6 | 320.3 | 325.1 |  | 22.1 | 128 | 1753
186850.6 | 320.1 | 325.1 |  | 22.1 | 128.1 | 1753
186860.6 | 320.1 | 325 |  | 22.1 | 127.8 | 1753
186870.6 | 320.1 | 325 |  | 22.1 | 127.9 | 1752
186880.6 | 320.3 | 325.1 |  | 22.1 | 127.1 | 1752
186890.6 | 320.3 | 325 |  | 22.1 | 129.5 | 1752
186900.6 | 320.2 | 325 |  | 22.1 | 127.3 | 1752
186910.6 | 320.3 | 325 |  | 22.1 | 127.9 | 1752
186920.6 | 320.1 | 325 |  | 22.1 | 127.9 | 1752
186930.6 | 320.3 | 325 |  | 22.1 | 128 | 1753
186940.6 | 320.3 | 325 |  | 22.1 | 128 | 1752
186950.6 | 320.1 | 325 |  | 22.1 | 128.5 | 1753
186960.6 | 320.3 | 325 |  | 22.1 | 127.8 | 1752
186970.6 | 320.3 | 325 |  | 22.1 | 127.7 | 1752
186980.6 | 320.3 | 325 |  | 22.1 | 128 | 1751
186990.6 | 320.3 | 325 |  | 22.1 | 127.9 | 1752
187000.6 | 320.2 | 325 |  | 22.1 | 128.5 | 1752
187010.6 | 320.4 | 325 |  | 22.1 | 128 | 1752
187020.6 | 320.3 | 325 |  | 22.1 | 128.3 | 1752
187030.6 | 320.3 | 325 |  | 22.1 | 127.5 | 1752
187040.6 | 320.3 | 325 |  | 22.1 | 127.9 | 1752
187050.6 | 320.4 | 325 |  | 22.1 | 127.6 | 1752
187060.6 | 320.5 | 324.9 |  | 22.1 | 127.7 | 1752
187070.6 | 320.6 | 325 |  | 22.1 | 128 | 1752
187080.6 | 320.5 | 325 |  | 22.1 | 127.8 | 1752
187090.6 | 320.5 | 325 |  | 22.1 | 127.3 | 1752
187100.6 | 320.5 | 325 |  | 22.1 | 128 | 1752
187110.6 | 320.4 | 324.9 |  | 22.1 | 128.1 | 1752
187120.6 | 320.6 | 324.9 |  | 22.1 | 128.1 | 1752
187130.6 | 320.5 | 325 |  | 22.1 | 128.1 | 1753
187140.6 | 320.7 | 324.9 |  | 22.1 | 128.1 | 1753
187150.6 | 320.5 | 324.9 |  | 22.1 | 127.8 | 1752
187160.6 | 320.5 | 324.9 |  | 22.1 | 128.2 | 1752
187170.6 | 320.6 | 324.9 |  | 22.1 | 128.2 | 1753
187180.6 | 320.7 | 324.9 |  | 22.1 | 127.8 | 1753
187190.6 | 320.6 | 324.9 |  | 22.1 | 127.8 | 1753
187200.6 | 320.5 | 324.9 |  | 22.1 | 128.4 | 1752
187210.6 | 320.5 | 324.9 |  | 22.1 | 127.7 | 1752
187220.6 | 320.7 | 324.9 |  | 22.1 | 128.1 | 1753
187230.6 | 320.7 | 324.9 |  | 22.1 | 128.8 | 1753
187240.6 | 320.7 | 324.9 |  | 22.1 | 127.8 | 1753
187250.6 | 320.7 | 324.9 |  | 22.1 | 128.3 | 1752
187260.6 | 320.7 | 324.9 |  | 22.1 | 127.6 | 1753
187270.6 | 320.8 | 324.9 |  | 22.1 | 127.9 | 1753
187280.6 | 320.8 | 324.9 |  | 22.1 | 127.8 | 1752
187290.6 | 320.8 | 324.9 |  | 22.1 | 127.8 | 1753
187300.6 | 320.8 | 324.9 |  | 22.1 | 128.1 | 1752
187310.6 | 320.8 | 324.9 |  | 22.1 | 127.9 | 1753
187320.6 | 320.8 | 324.9 |  | 22.1 | 128.2 | 1752
187330.6 | 320.8 | 324.9 |  | 22.1 | 128.8 | 1753
187340.6 | 321 | 324.9 |  | 22.1 | 128 | 1752
187350.6 | 320.8 | 324.9 |  | 22.1 | 127.9 | 1752
187360.6 | 320.8 | 324.9 |  | 22.1 | 128.1 | 1752
187370.6 | 320.8 | 324.9 |  | 22.1 | 128.1 | 1752
187380.6 | 320.8 | 324.9 |  | 22.1 | 127.6 | 1751
187390.6 | 320.8 | 324.9 |  | 22.1 | 128.2 | 1752
187400.6 | 320.8 | 324.9 |  | 22.1 | 127.6 | 1751
187410.6 | 320.8 | 324.9 |  | 22.1 | 128.4 | 1751
187420.6 | 320.8 | 325 |  | 22.1 | 127.8 | 1752
187430.6 | 320.8 | 325 |  | 22.1 | 127.7 | 1751
187440.6 | 320.8 | 325 |  | 22.1 | 127.8 | 1751
187450.6 | 320.7 | 325 |  | 22.1 | 128.1 | 1751
187460.6 | 320.7 | 325 |  | 22.1 | 128.2 | 1751
187470.6 | 320.8 | 325 |  | 22.1 | 127.9 | 1752
187480.6 | 320.7 | 325 |  | 22.1 | 128 | 1751
187490.6 | 320.7 | 325 |  | 22.1 | 127.8 | 1751
187500.6 | 320.6 | 325 |  | 22.1 | 128.2 | 1751
187510.6 | 320.7 | 325 |  | 22.1 | 128.1 | 1753
187520.6 | 320.7 | 325 |  | 22.1 | 127.6 | 1752
187530.6 | 320.5 | 325 |  | 22.1 | 128.3 | 1751
187540.6 | 320.7 | 325 |  | 22.1 | 127.7 | 1751
187550.6 | 320.7 | 325 |  | 22.1 | 128.1 | 1751
187560.6 | 320.7 | 325 |  | 22.1 | 128.4 | 1751
187570.6 | 320.5 | 325 |  | 22.1 | 127.4 | 1751
187580.6 | 320.5 | 325 |  | 22.1 | 128 | 1751
187590.6 | 320.5 | 325 |  | 22.1 | 127.5 | 1752
187600.6 | 320.5 | 325 |  | 22.1 | 127.2 | 1752
187610.6 | 320.5 | 325 |  | 22.1 | 128 | 1751
187620.6 | 320.5 | 325 |  | 22.1 | 129.6 | 1751
187630.6 | 320.5 | 325 |  | 22.1 | 127.8 | 1752
187640.6 | 320.5 | 325 |  | 22.1 | 127.9 | 1751
187650.6 | 320.5 | 325.1 |  | 22.1 | 126.9 | 1752
187660.6 | 320.5 | 325.1 |  | 22.1 | 127.6 | 1752
187670.6 | 320.4 | 325.1 |  | 22.1 | 128.7 | 1752
187680.6 | 320.4 | 325.1 |  | 22.1 | 128.5 | 1752
187690.6 | 320.4 | 325.1 |  | 22.1 | 127.8 | 1752
187700.6 | 320.4 | 325.1 |  | 22.1 | 127.1 | 1752
187710.6 | 320.4 | 325.1 |  | 22.1 | 128.3 | 1752
187720.6 | 320.3 | 325.1 |  | 22.1 | 127.1 | 1753
187730.6 | 320.2 | 325.1 |  | 22.1 | 127.7 | 1752
187740.6 | 320.3 | 325.1 |  | 22.1 | 127.9 | 1752
187750.6 | 320.3 | 325.1 |  | 22.1 | 128.1 | 1752
187760.6 | 320.3 | 325.1 |  | 22.1 | 127.7 | 1752
187770.6 | 320.2 | 325.1 |  | 22.1 | 128.3 | 1751
187780.6 | 320.1 | 325.1 |  | 22.1 | 127.6 | 1752
187790.6 | 320.1 | 325.1 |  | 22.1 | 128.6 | 1752
187800.6 | 320.1 | 325.1 |  | 22.1 | 127.2 | 1752
187810.6 | 320.3 | 325.1 |  | 22.1 | 127.4 | 1752
187820.6 | 320.1 | 325.1 |  | 22.1 | 128 | 1752
187830.6 | 320.1 | 325.1 |  | 22.1 | 128.6 | 1752
187840.6 | 320.3 | 325.1 |  | 22.1 | 127.9 | 1751
187850.6 | 320.1 | 325.1 |  | 22.1 | 127.7 | 1752
187860.6 | 320.1 | 325.1 |  | 22.1 | 127.4 | 1752
187870.6 | 320.1 | 325.1 |  | 22.1 | 128 | 1753
187880.6 | 320.1 | 325.1 |  | 22.1 | 127.8 | 1752
187890.6 | 320.1 | 325.1 |  | 22.1 | 127.7 | 1752
187900.6 | 320.1 | 325.1 |  | 22.1 | 127.9 | 1752
187910.6 | 320.1 | 325.1 |  | 22.1 | 128.1 | 1752
187920.6 | 320.1 | 325.1 |  | 22.1 | 128.1 | 1752
187930.6 | 320.1 | 325 |  | 22.1 | 127.8 | 1752
187940.6 | 320.1 | 325 |  | 22.1 | 127.2 | 1753
187950.6 | 320.2 | 325 |  | 22.1 | 127.5 | 1753
187960.6 | 320.2 | 325 |  | 22.1 | 128.1 | 1752
187970.6 | 320.1 | 325 |  | 22.1 | 128.2 | 1752
187980.6 | 320.1 | 325 |  | 22.1 | 128 | 1752
187990.6 | 320.1 | 325 |  | 22.1 | 127.7 | 1753
188000.6 | 320.2 | 325 |  | 22.1 | 128.6 | 1752
188010.6 | 320.2 | 325 |  | 22.1 | 128 | 1752
188020.6 | 320.2 | 325 |  | 22.1 | 127.9 | 1752
188030.6 | 320.3 | 325 |  | 22.1 | 128 | 1752
188040.6 | 320.3 | 325 |  | 22.1 | 127.9 | 1752
188050.6 | 320.3 | 325 |  | 22.1 | 128.2 | 1752
188060.6 | 320.3 | 325 |  | 22.1 | 128.3 | 1752
188070.6 | 320.3 | 325 |  | 22.1 | 128.1 | 1751
188080.6 | 320.3 | 325 |  | 22.1 | 128 | 1751
188090.6 | 320.3 | 325 |  | 22.1 | 127.9 | 1752
188100.6 | 320.4 | 325 |  | 22.1 | 128.1 | 1752
188110.6 | 320.3 | 325 |  | 22.1 | 128 | 1752
188120.6 | 320.2 | 325 |  | 22.1 | 127.7 | 1752
188130.6 | 320.3 | 325 |  | 22.1 | 127.8 | 1752
188140.6 | 320.4 | 325 |  | 22.1 | 128.3 | 1752
188150.6 | 320.4 | 325 |  | 22.1 | 127.7 | 1752
188160.6 | 320.2 | 325 |  | 22.1 | 128 | 1752
188170.6 | 320.4 | 325 |  | 22.1 | 128.1 | 1752
188180.6 | 320.4 | 325 |  | 22.1 | 127.7 | 1752
188190.6 | 320.4 | 325 |  | 22.1 | 128.7 | 1752
188200.6 | 320.4 | 325 |  | 22.1 | 128.1 | 1752
188210.6 | 320.2 | 325 |  | 22.1 | 128.1 | 1751
188220.6 | 320.4 | 324.9 |  | 22.1 | 127.8 | 1752
188230.6 | 320.6 | 325 |  | 22.1 | 128.2 | 1752
188240.6 | 320.5 | 325 |  | 22.1 | 129.3 | 1752
188250.6 | 320.6 | 325 |  | 22.1 | 128 | 1753
188260.6 | 320.5 | 325 |  | 22.1 | 127.8 | 1753
188270.6 | 320.4 | 325 |  | 22.1 | 128.3 | 1752
188280.6 | 320.5 | 325 |  | 22.1 | 127.8 | 1753
188290.6 | 320.5 | 324.9 |  | 22.1 | 127.6 | 1753
188300.6 | 320.5 | 324.9 |  | 22.1 | 128.2 | 1752
188310.6 | 320.5 | 325 |  | 22.1 | 127.7 | 1753
188320.6 | 320.5 | 324.9 |  | 22.1 | 127.8 | 1752
188330.6 | 320.5 | 324.9 |  | 22.1 | 127.6 | 1752
188340.6 | 320.5 | 324.9 |  | 22.1 | 128.8 | 1752
188350.6 | 320.5 | 324.9 |  | 22.1 | 128 | 1751
188360.6 | 320.5 | 324.9 |  | 22.1 | 127.7 | 1751
188370.6 | 320.7 | 324.9 |  | 22.1 | 128.5 | 1751
188380.6 | 320.7 | 324.9 |  | 22.1 | 128.5 | 1751
188390.6 | 320.8 | 324.9 |  | 22.1 | 129 | 1751
188400.6 | 320.8 | 324.9 |  | 22.1 | 127.8 | 1751
188410.6 | 320.7 | 324.9 |  | 22.1 | 128.5 | 1751
188420.6 | 320.7 | 324.9 |  | 22.1 | 128.4 | 1751
188430.6 | 320.8 | 324.9 |  | 22.1 | 129.1 | 1751
188440.6 | 320.8 | 324.9 |  | 22.1 | 127.9 | 1751
188450.6 | 320.7 | 325 |  | 22.1 | 127.1 | 1752
188460.6 | 320.8 | 324.9 |  | 22.1 | 126.4 | 1752
188470.6 | 320.8 | 324.9 |  | 22.1 | 128.3 | 1752
188480.6 | 320.8 | 324.9 |  | 22.1 | 127.9 | 1752
188490.6 | 320.7 | 325 |  | 22.1 | 128.4 | 1752
188500.6 | 320.7 | 325 |  | 22.1 | 128.5 | 1752
188510.6 | 320.7 | 325 |  | 22.1 | 128.4 | 1751
188520.6 | 320.7 | 325 |  | 22.1 | 127.8 | 1752
188530.6 | 320.7 | 325 |  | 22.1 | 127.7 | 1752
188540.6 | 320.7 | 325 |  | 22.1 | 128.2 | 1752
188550.6 | 320.7 | 325 |  | 22.1 | 127.9 | 1752
188560.6 | 320.7 | 325 |  | 22.1 | 128.6 | 1752
188570.6 | 320.7 | 325 |  | 22.1 | 128.1 | 1752
188580.6 | 320.7 | 325 |  | 22.1 | 128.1 | 1752
188590.6 | 320.5 | 325 |  | 22.1 | 128.3 | 1751
188600.6 | 320.4 | 325 |  | 22.1 | 127.6 | 1751
188610.6 | 320.4 | 325 |  | 22.1 | 127.8 | 1751
188620.6 | 320.5 | 325 |  | 22.1 | 127 | 1752
188630.6 | 320.5 | 325 |  | 22.1 | 128.1 | 1752
188640.6 | 320.5 | 325 |  | 22.1 | 124.5 | 1753
188650.6 | 320.5 | 325 |  | 22.1 | 127.6 | 1751
188660.6 | 320.5 | 325 |  | 22.1 | 128.5 | 1751
188670.6 | 320.4 | 325 |  | 22.1 | 127.7 | 1751
188680.6 | 320.5 | 325 |  | 22.1 | 128.3 | 1752
188690.6 | 320.4 | 325.1 |  | 22.1 | 127.9 | 1751
188700.6 | 320.4 | 325.1 |  | 22.1 | 127.9 | 1750
188710.6 | 320.4 | 325.1 |  | 22.1 | 127.8 | 1751
188720.6 | 320.4 | 325.1 |  | 22.1 | 127.5 | 1751
188730.6 | 320.3 | 325.1 |  | 22.1 | 128.1 | 1752
188740.6 | 320.3 | 325.1 |  | 22.1 | 128.1 | 1752
188750.6 | 320.3 | 325.1 |  | 22.1 | 128.2 | 1752
188760.6 | 320.3 | 325.1 |  | 22.1 | 127.9 | 1752
188770.6 | 320.3 | 325.1 |  | 22.1 | 128.4 | 1752
188780.6 | 320.2 | 325.1 |  | 22.1 | 128.1 | 1751
188790.6 | 320.1 | 325.1 |  | 22.1 | 127.9 | 1752
188800.6 | 320.1 | 325.1 |  | 22.1 | 127.4 | 1752
188810.6 | 320.2 | 325.1 |  | 22.1 | 127.6 | 1752
188820.6 | 320.1 | 325.1 |  | 22.1 | 127.8 | 1752
188830.6 | 320 | 325.1 |  | 22.1 | 128 | 1753
188840.6 | 320.1 | 325.1 |  | 22.1 | 128.1 | 1753
188850.6 | 320.1 | 325.1 |  | 22.1 | 130.2 | 1752
188860.6 | 320 | 325.1 |  | 22.1 | 127.1 | 1752
188870.6 | 320 | 325.1 |  | 22.1 | 127.7 | 1752
188880.6 | 320 | 325.1 |  | 22.1 | 128.8 | 1753
188890.6 | 320.1 | 325.1 |  | 22.1 | 127.5 | 1753
188900.6 | 320.1 | 325.1 |  | 22.1 | 128 | 1753
188910.6 | 320.1 | 325.1 |  | 22.1 | 127.9 | 1753
188920.6 | 320 | 325.1 |  | 22.1 | 127.9 | 1752
188930.6 | 320.1 | 325.1 |  | 22.1 | 128.1 | 1752
188940.6 | 320.1 | 325.1 |  | 22.1 | 127.7 | 1752
188950.6 | 320.1 | 325.1 |  | 22.1 | 128 | 1752
188960.6 | 320.1 | 325.1 |  | 22.1 | 128.2 | 1752
188970.6 | 320 | 325.1 |  | 22.1 | 128 | 1752
188980.6 | 320 | 325.1 |  | 22.1 | 127.5 | 1753
188990.6 | 320.1 | 325.1 |  | 22.1 | 128.1 | 1752
189000.6 | 320 | 325 |  | 22.1 | 128.1 | 1752
189010.6 | 320 | 325 |  | 22.1 | 127.1 | 1752
189020.6 | 320.1 | 325 |  | 22.1 | 127.8 | 1753
189030.6 | 320.1 | 325.1 |  | 22.1 | 127.9 | 1752
189040.6 | 320.1 | 325 |  | 22.1 | 128 | 1752
189050.6 | 320.1 | 325 |  | 22.1 | 127.6 | 1752
189060.6 | 320.1 | 325 |  | 22.1 | 128 | 1752
189070.6 | 320.1 | 325 |  | 22.1 | 128.1 | 1752
189080.6 | 320.1 | 325 |  | 22.1 | 127.9 | 1752
189090.6 | 320.1 | 325 |  | 22.1 | 127.7 | 1752
189100.6 | 320.1 | 325 |  | 22.1 | 128.2 | 1752
189110.6 | 320.1 | 325 |  | 22.1 | 127.7 | 1752
189120.6 | 320.3 | 325 |  | 22.1 | 128.2 | 1751
189130.6 | 320.3 | 325 |  | 22.1 | 128.1 | 1752
189140.6 | 320.3 | 325 |  | 22.1 | 127.8 | 1751
189150.6 | 320.2 | 325 |  | 22.1 | 128.3 | 1752
189160.6 | 320.3 | 325 |  | 22.1 | 128.1 | 1752
189170.6 | 320.3 | 325 |  | 22.1 | 128 | 1752
189180.6 | 320.3 | 325 |  | 22.1 | 128.8 | 1752
189190.6 | 320.3 | 325 |  | 22.1 | 127.7 | 1752
189200.6 | 320.3 | 325 |  | 22.1 | 128.3 | 1751
189210.6 | 320.4 | 325 |  | 22.1 | 127.9 | 1751
189220.6 | 320.4 | 325 |  | 22.1 | 127.8 | 1752
189230.6 | 320.4 | 325 |  | 22.1 | 127.6 | 1751
189240.6 | 320.3 | 325 |  | 22.1 | 128 | 1751
189250.6 | 320.3 | 325 |  | 22.1 | 128 | 1752
189260.6 | 320.3 | 325 |  | 22.1 | 128.3 | 1752
189270.6 | 320.4 | 325 |  | 22.1 | 128.2 | 1752
189280.6 | 320.4 | 325 |  | 22.1 | 127.7 | 1752
189290.6 | 320.4 | 325 |  | 22.1 | 128.2 | 1751
189300.6 | 320.4 | 325 |  | 22.1 | 128.1 | 1751
189310.6 | 320.4 | 324.9 |  | 22.1 | 127.7 | 1751
189320.6 | 320.4 | 325 |  | 22.1 | 128 | 1752
189330.6 | 320.4 | 325 |  | 22.1 | 128.2 | 1751
189340.6 | 320.4 | 325 |  | 22.1 | 127.8 | 1751
189350.6 | 320.4 | 325 |  | 22.1 | 128.8 | 1751
189360.6 | 320.4 | 325 |  | 22.1 | 128.2 | 1751
189370.6 | 320.4 | 324.9 |  | 22.1 | 128.1 | 1751
189380.6 | 320.4 | 324.9 |  | 22.1 | 128.1 | 1751
189390.6 | 320.5 | 324.9 |  | 22.1 | 127.3 | 1751
189400.6 | 320.4 | 324.9 |  | 22.1 | 128.2 | 1751
189410.6 | 320.6 | 324.9 |  | 22.1 | 128.2 | 1751
189420.6 | 320.5 | 324.9 |  | 22.1 | 128.1 | 1751
189430.6 | 320.5 | 324.9 |  | 22.1 | 128 | 1751
189440.6 | 320.5 | 324.9 |  | 22.1 | 127.7 | 1751
189450.6 | 320.7 | 324.9 |  | 22.1 | 127.4 | 1751
189460.6 | 320.7 | 324.9 |  | 22.1 | 127.9 | 1751
189470.6 | 320.8 | 324.9 |  | 22.1 | 127.7 | 1751
189480.6 | 320.7 | 324.9 |  | 22.1 | 127.9 | 1751
189490.6 | 320.7 | 324.9 |  | 22.1 | 127.5 | 1751
189500.6 | 320.8 | 324.9 |  | 22.1 | 128 | 1752
189510.6 | 320.8 | 324.9 |  | 22.1 | 128.6 | 1751
189520.6 | 320.8 | 324.9 |  | 22.1 | 127.9 | 1752
189530.6 | 320.7 | 324.9 |  | 22.1 | 128.7 | 1751
189540.6 | 320.7 | 324.9 |  | 22.1 | 128.4 | 1751
189550.6 | 320.7 | 324.9 |  | 22.1 | 128.4 | 1751
189560.6 | 320.7 | 324.9 |  | 22.1 | 127.2 | 1751
189570.6 | 320.8 | 324.9 |  | 22.1 | 128 | 1752
189580.6 | 320.8 | 324.9 |  | 22.1 | 127.6 | 1752
189590.6 | 320.7 | 324.9 |  | 22.1 | 128.7 | 1752
189600.6 | 320.7 | 324.9 |  | 22.1 | 127.9 | 1752
189610.6 | 320.7 | 324.9 |  | 22.1 | 128.3 | 1751
189620.6 | 320.8 | 324.9 |  | 22.1 | 128 | 1752
189630.6 | 320.8 | 325 |  | 22.1 | 127.9 | 1751
189640.6 | 320.8 | 325 |  | 22.1 | 127.8 | 1751
189650.6 | 320.8 | 325 |  | 22.1 | 128.1 | 1752
189660.6 | 320.7 | 325 |  | 22.1 | 127.5 | 1751
189670.6 | 320.7 | 325 |  | 22.1 | 128.2 | 1752
189680.6 | 320.7 | 325 |  | 22.1 | 127.8 | 1752
189690.6 | 320.7 | 325 |  | 22.1 | 128.2 | 1752
189700.6 | 320.7 | 325 |  | 22.1 | 127.9 | 1752
189710.6 | 320.7 | 325 |  | 22.1 | 128.2 | 1752
189720.6 | 320.7 | 324.9 |  | 22.1 | 127.9 | 1752
189730.6 | 320.7 | 325 |  | 22.1 | 127.8 | 1751
189740.6 | 320.7 | 325 |  | 22.1 | 128.1 | 1752
189750.6 | 320.7 | 325 |  | 22.1 | 127.9 | 1753
189760.6 | 320.7 | 325 |  | 22.1 | 127.9 | 1753
189770.6 | 320.5 | 325 |  | 22.1 | 127.2 | 1753
189780.6 | 320.5 | 325 |  | 22.1 | 128.2 | 1752
189790.6 | 320.7 | 325 |  | 22.1 | 129.1 | 1752
189800.6 | 320.5 | 325 |  | 22.1 | 127.8 | 1752
189810.6 | 320.5 | 325 |  | 22.1 | 127.5 | 1752
189820.6 | 320.6 | 325.1 |  | 22.1 | 129 | 1752
189830.6 | 320.5 | 325.1 |  | 22.1 | 127.8 | 1752
189840.6 | 320.4 | 325.1 |  | 22.1 | 128.2 | 1752
189850.6 | 320.4 | 325.1 |  | 22.1 | 127.1 | 1753
189860.6 | 320.2 | 325 |  | 22.1 | 127.7 | 1753
189870.6 | 320.4 | 325 |  | 22.1 | 127.3 | 1753
189880.6 | 320.4 | 325 |  | 22.1 | 128 | 1752
189890.6 | 320.3 | 325.1 |  | 22.1 | 127.9 | 1752
189900.6 | 320.4 | 325.1 |  | 22.1 | 133.6 | 1751
189910.6 | 320.4 | 325.1 |  | 22.1 | 128.1 | 1753
189920.6 | 320.3 | 325.1 |  | 22.1 | 127.1 | 1752
189930.6 | 320.2 | 325.1 |  | 22.1 | 126.9 | 1752
189940.6 | 320.2 | 325.1 |  | 22.1 | 127.5 | 1752
189950.6 | 320.1 | 325.1 |  | 22.1 | 128.1 | 1751
189960.6 | 320.1 | 325.1 |  | 22.1 | 129.2 | 1752
189970.6 | 320.1 | 325.1 |  | 22.1 | 128.6 | 1752
189980.6 | 320.2 | 325.1 |  | 22.1 | 128 | 1752
189990.6 | 320.1 | 325.1 |  | 22.1 | 128.2 | 1752
190000.6 | 320.1 | 325.1 |  | 22.1 | 127.8 | 1752
190010.6 | 320.1 | 325.1 |  | 22.1 | 128 | 1752
190020.6 | 320.1 | 325.1 |  | 22.1 | 128.2 | 1752
190030.6 | 320.1 | 325.1 |  | 22.1 | 127.8 | 1751
190040.6 | 320.1 | 325.1 |  | 22.1 | 127.9 | 1751
190050.6 | 320.1 | 325.1 |  | 22.1 | 128.3 | 1751
190060.6 | 320.1 | 325.1 |  | 22.1 | 127.6 | 1751
190070.6 | 320.1 | 325 |  | 22.1 | 127.7 | 1752
190080.6 | 320.1 | 325.1 |  | 22.1 | 128.2 | 1751
190090.6 | 320.1 | 325.1 |  | 22.1 | 128.3 | 1751
190100.6 | 320.1 | 325 |  | 22.1 | 128.2 | 1752
190110.6 | 320.1 | 325 |  | 22.1 | 128.8 | 1752
190120.6 | 320.3 | 325 |  | 22.1 | 127.6 | 1752
190130.6 | 320.2 | 325 |  | 22.1 | 128.3 | 1752
190140.6 | 320.3 | 325 |  | 22.1 | 128.4 | 1752
190150.6 | 320.3 | 325 |  | 22.1 | 128.4 | 1752
190160.6 | 320.3 | 325 |  | 22.1 | 127.9 | 1753
190170.6 | 320.2 | 325 |  | 22.1 | 128.1 | 1752
190180.6 | 320.2 | 325 |  | 22.1 | 128.7 | 1752
190190.6 | 320.4 | 325 |  | 22.1 | 127.5 | 1752
190200.6 | 320.3 | 325 |  | 22.1 | 128.6 | 1752
190210.6 | 320.3 | 325 |  | 22.1 | 128.2 | 1751
190220.6 | 320.2 | 325 |  | 22.1 | 128.1 | 1752
190230.6 | 320.3 | 325 |  | 22.1 | 127.8 | 1752
190240.6 | 320.3 | 325 |  | 22.1 | 127.9 | 1752
190250.6 | 320.3 | 325 |  | 22.1 | 127.4 | 1752
190260.6 | 320.4 | 325 |  | 22.1 | 127.4 | 1751
190270.6 | 320.4 | 325 |  | 22.1 | 128.4 | 1751
190280.6 | 320.4 | 325 |  | 22.1 | 127.8 | 1751
190290.6 | 320.3 | 325 |  | 22.1 | 128.1 | 1751
190300.6 | 320.4 | 325 |  | 22.1 | 128.3 | 1751
190310.6 | 320.4 | 325 |  | 22.1 | 127.9 | 1751
190320.6 | 320.4 | 325 |  | 22.1 | 128 | 1751
190330.6 | 320.4 | 325 |  | 22.1 | 127.9 | 1752
190340.6 | 320.4 | 325 |  | 22.1 | 128.2 | 1752
190350.6 | 320.4 | 325 |  | 22.1 | 128 | 1752
190360.6 | 320.4 | 325 |  | 22.1 | 128.5 | 1752
190370.6 | 320.4 | 325 |  | 22.1 | 127.8 | 1752
190380.6 | 320.5 | 325 |  | 22.1 | 129 | 1752
190390.6 | 320.5 | 325 |  | 22.1 | 127.3 | 1752
190400.6 | 320.5 | 325 |  | 22.1 | 127.7 | 1752
190410.6 | 320.5 | 325 |  | 22.1 | 127.8 | 1752
190420.6 | 320.5 | 324.9 |  | 22.1 | 128 | 1752
190430.6 | 320.5 | 324.9 |  | 22.1 | 128.1 | 1752
190440.6 | 320.5 | 324.9 |  | 22.1 | 127.7 | 1752
190450.6 | 320.5 | 324.9 |  | 22.1 | 127.7 | 1752
190460.6 | 320.7 | 324.9 |  | 22.1 | 127.5 | 1752
190470.6 | 320.7 | 325 |  | 22.1 | 128 | 1752
190480.6 | 320.7 | 324.9 |  | 22.1 | 126.7 | 1753
190490.6 | 320.7 | 324.9 |  | 22.1 | 127.5 | 1752
190500.6 | 320.7 | 324.9 |  | 22.1 | 128.1 | 1752
190510.6 | 320.7 | 324.9 |  | 22.1 | 127.9 | 1752
190520.6 | 320.7 | 324.9 |  | 22.1 | 127.4 | 1752
190530.6 | 320.7 | 324.9 |  | 22.1 | 128.3 | 1752
190540.6 | 320.7 | 324.9 |  | 22.1 | 128.4 | 1752
190550.6 | 320.7 | 324.9 |  | 22.1 | 127.6 | 1752
190560.6 | 320.7 | 324.9 |  | 22.1 | 127.9 | 1752
190570.6 | 320.7 | 324.9 |  | 22.1 | 127.6 | 1752
190580.6 | 320.8 | 324.9 |  | 22.1 | 127.6 | 1752
190590.6 | 320.9 | 324.9 |  | 22.1 | 128.3 | 1752
190600.6 | 320.8 | 324.9 |  | 22.1 | 128.2 | 1751
190610.6 | 320.8 | 324.9 |  | 22.1 | 127.6 | 1751
190620.6 | 321 | 324.9 |  | 22.1 | 127.7 | 1752
190630.6 | 320.9 | 324.9 |  | 22.1 | 127.7 | 1752
190640.6 | 320.8 | 324.9 |  | 22.1 | 128 | 1750
190650.6 | 320.8 | 324.9 |  | 22.1 | 128.4 | 1751
190660.6 | 321 | 325 |  | 22.1 | 128.4 | 1751
190670.6 | 320.8 | 325 |  | 22.1 | 127.9 | 1751
190680.6 | 320.7 | 325 |  | 22.1 | 127.6 | 1751
190690.6 | 320.8 | 325 |  | 22.1 | 128 | 1751
190700.6 | 320.8 | 325 |  | 22.1 | 127.5 | 1751
190710.6 | 320.8 | 325 |  | 22.1 | 128.6 | 1751
190720.6 | 320.7 | 325 |  | 22.1 | 128.6 | 1751
190730.6 | 320.7 | 325 |  | 22.1 | 128.1 | 1751
190740.6 | 320.7 | 325 |  | 22.1 | 127.5 | 1751
190750.6 | 320.7 | 325 |  | 22.1 | 128.8 | 1751
190760.6 | 320.7 | 325 |  | 22.1 | 128.5 | 1752
190770.6 | 320.7 | 325 |  | 22.1 | 127.3 | 1752
190780.6 | 320.7 | 325 |  | 22.1 | 127.8 | 1752
190790.6 | 320.7 | 325 |  | 22.1 | 128 | 1752
190800.6 | 320.7 | 325 |  | 22.1 | 127.8 | 1751
190810.6 | 320.5 | 325 |  | 22.1 | 128 | 1751
190820.6 | 320.6 | 325 |  | 22.1 | 128.2 | 1751
190830.6 | 320.5 | 325 |  | 22.1 | 127.7 | 1751
190840.6 | 320.5 | 325 |  | 22.1 | 127.9 | 1752
190850.6 | 320.7 | 325 |  | 22.1 | 128.1 | 1751
190860.6 | 320.6 | 325 |  | 22.1 | 127.9 | 1751
190870.6 | 320.5 | 325.1 |  | 22.1 | 127.8 | 1751
190880.6 | 320.4 | 325 |  | 22.1 | 128.2 | 1751
190890.6 | 320.4 | 325 |  | 22.1 | 127.9 | 1751
190900.6 | 320.4 | 325 |  | 22.1 | 128.4 | 1751
190910.6 | 320.4 | 325 |  | 22.1 | 127.9 | 1751
190920.6 | 320.4 | 325 |  | 22.1 | 127.7 | 1751
190930.6 | 320.5 | 325.1 |  | 22.1 | 128.3 | 1751
190940.6 | 320.5 | 325.1 |  | 22.1 | 128.6 | 1750
190950.6 | 320.4 | 325.1 |  | 22.1 | 127.8 | 1751
190960.6 | 320.4 | 325.1 |  | 22.1 | 128.1 | 1751
190970.6 | 320.4 | 325.1 |  | 22.1 | 127.7 | 1751
190980.6 | 320.2 | 325.1 |  | 22.1 | 127.8 | 1752
190990.6 | 320.1 | 325.1 |  | 22.1 | 127.7 | 1752
191000.6 | 320.1 | 325.1 |  | 22.1 | 127.8 | 1752
191010.6 | 320.1 | 325.1 |  | 22.1 | 127.8 | 1752
191020.6 | 320.1 | 325.1 |  | 22.1 | 128 | 1752
191030.6 | 320.1 | 325.1 |  | 22.1 | 128.1 | 1752
191040.6 | 320.2 | 325.1 |  | 22.1 | 127.9 | 1752
191050.6 | 320.1 | 325.1 |  | 22.1 | 128.2 | 1752
191060.6 | 320 | 325.1 |  | 22.1 | 127.8 | 1752
191070.6 | 320 | 325.1 |  | 22.1 | 127.8 | 1751
191080.6 | 320.1 | 325.1 |  | 22.1 | 127.8 | 1752
191090.6 | 320.3 | 325.1 |  | 22.1 | 127.9 | 1752
191100.6 | 320.3 | 325.1 |  | 22.1 | 128.3 | 1752
191110.6 | 320.1 | 325.1 |  | 22.1 | 128.8 | 1752
191120.6 | 320.1 | 325.1 |  | 22.1 | 128.3 | 1752
191130.6 | 320.1 | 325.1 |  | 22.1 | 127.8 | 1752
191140.6 | 320.1 | 325.1 |  | 22.1 | 128.1 | 1752
191150.6 | 320.1 | 325 |  | 22.1 | 128.1 | 1752
191160.6 | 320.1 | 325 |  | 22.1 | 128.2 | 1752
191170.6 | 320.3 | 325 |  | 22.1 | 127.8 | 1752
191180.6 | 320.3 | 325 |  | 22.1 | 127.8 | 1752
191190.6 | 320.1 | 325.1 |  | 22.1 | 128.1 | 1752
191200.6 | 320.1 | 325 |  | 22.1 | 127.9 | 1752
191210.6 | 320.1 | 325 |  | 22.1 | 127.8 | 1752
191220.6 | 320.3 | 325 |  | 22.1 | 127.7 | 1751
191230.6 | 320.2 | 325 |  | 22.1 | 127.9 | 1751
191240.6 | 320.2 | 325 |  | 22.1 | 128.7 | 1751
191250.6 | 320.3 | 325 |  | 22.1 | 127.1 | 1751
191260.6 | 320.2 | 325 |  | 22.1 | 127.5 | 1751
191270.6 | 320.4 | 325 |  | 22.1 | 129.2 | 1751
191280.6 | 320.3 | 325 |  | 22.1 | 127.7 | 1752
191290.6 | 320.3 | 325 |  | 22.1 | 128.1 | 1752
191300.6 | 320.3 | 325 |  | 22.1 | 128.2 | 1752
191310.6 | 320.4 | 325 |  | 22.1 | 127.3 | 1752
191320.6 | 320.4 | 325 |  | 22.1 | 127.3 | 1752
191330.6 | 320.4 | 325 |  | 22.1 | 128.4 | 1752
191340.6 | 320.4 | 325 |  | 22.1 | 127.4 | 1752
191350.6 | 320.4 | 325 |  | 22.1 | 127.6 | 1752
191360.6 | 320.4 | 325 |  | 22.1 | 127.5 | 1752
191370.6 | 320.4 | 325 |  | 22.1 | 128.3 | 1752
191380.6 | 320.4 | 325 |  | 22.1 | 127.9 | 1752
191390.6 | 320.4 | 325 |  | 22.1 | 127.8 | 1751
191400.6 | 320.6 | 325 |  | 22.1 | 128.1 | 1752
191410.6 | 320.5 | 325 |  | 22.1 | 127.5 | 1752
191420.6 | 320.4 | 325 |  | 22.1 | 127 | 1752
191430.6 | 320.6 | 325 |  | 22.1 | 128.5 | 1752
191440.6 | 320.4 | 325 |  | 22.1 | 127.6 | 1752
191450.6 | 320.4 | 325 |  | 22.1 | 127.9 | 1752
191460.6 | 320.4 | 324.9 |  | 22.1 | 127.8 | 1751
191470.6 | 320.5 | 325 |  | 22.1 | 128.4 | 1752
191480.6 | 320.5 | 325 |  | 22.1 | 128.1 | 1752
191490.6 | 320.5 | 325 |  | 22.1 | 127.8 | 1752
191500.6 | 320.5 | 325 |  | 22.1 | 128.5 | 1752
191510.6 | 320.5 | 325 |  | 22.1 | 127.8 | 1751
191520.6 | 320.6 | 325 |  | 22.1 | 127.4 | 1752
191530.6 | 320.5 | 324.9 |  | 22.1 | 127.9 | 1752
191540.6 | 320.5 | 324.9 |  | 22.1 | 128.2 | 1752
191550.6 | 320.6 | 324.9 |  | 22.1 | 127.8 | 1752
191560.6 | 320.6 | 324.9 |  | 22.1 | 128.1 | 1752
191570.6 | 320.7 | 324.9 |  | 22.1 | 127.6 | 1752
191580.6 | 320.7 | 324.9 |  | 22.1 | 127.9 | 1752
191590.6 | 320.7 | 324.9 |  | 22.1 | 128.1 | 1751
191600.6 | 320.7 | 324.9 |  | 22.1 | 128 | 1752
191610.6 | 320.7 | 324.9 |  | 22.1 | 128.6 | 1751
191620.6 | 320.5 | 324.9 |  | 22.1 | 128 | 1751
191630.6 | 320.7 | 324.9 |  | 22.1 | 127.9 | 1752
191640.6 | 320.7 | 324.9 |  | 22.1 | 128.1 | 1752
191650.6 | 320.7 | 324.9 |  | 22.1 | 127.9 | 1752
191660.6 | 320.8 | 324.9 |  | 22.1 | 127.8 | 1752
191670.6 | 320.8 | 324.9 |  | 22.1 | 128.2 | 1752
191680.6 | 320.7 | 324.9 |  | 22.1 | 127.8 | 1752
191690.6 | 320.7 | 324.9 |  | 22.1 | 128.2 | 1752
191700.6 | 320.8 | 324.9 |  | 22.1 | 128.1 | 1752
191710.6 | 320.8 | 324.9 |  | 22.1 | 128.2 | 1752
191720.6 | 320.8 | 324.9 |  | 22.1 | 127.6 | 1751
191730.6 | 320.8 | 324.9 |  | 22.1 | 127.4 | 1753
191740.6 | 320.8 | 324.9 |  | 22.1 | 128.4 | 1752
191750.6 | 320.8 | 324.9 |  | 22.1 | 127.9 | 1752
191760.6 | 320.8 | 325 |  | 22.1 | 127.9 | 1752
191770.6 | 320.8 | 325 |  | 22.1 | 128.1 | 1752
191780.6 | 320.8 | 324.9 |  | 22.1 | 127.8 | 1752
191790.6 | 320.7 | 325 |  | 22.1 | 127.9 | 1751
191800.6 | 320.7 | 325 |  | 22.1 | 128.1 | 1752
191810.6 | 320.7 | 325 |  | 22.1 | 127.8 | 1751
191820.6 | 320.7 | 325 |  | 22.1 | 128.1 | 1752
191830.6 | 320.7 | 325 |  | 22.1 | 127.9 | 1752
191840.6 | 320.7 | 325 |  | 22.1 | 128.1 | 1752
191850.6 | 320.7 | 325 |  | 22.1 | 127.8 | 1752
191860.6 | 320.7 | 325 |  | 22.1 | 128.2 | 1752
191870.6 | 320.7 | 325 |  | 22.1 | 127.9 | 1752
191880.6 | 320.5 | 325 |  | 22.1 | 127.7 | 1752
191890.6 | 320.7 | 325 |  | 22.1 | 128.1 | 1752
191900.6 | 320.7 | 325 |  | 22.1 | 128 | 1752
191910.6 | 320.7 | 325 |  | 22.1 | 127.5 | 1752
191920.6 | 320.7 | 325 |  | 22.1 | 127.8 | 1752
191930.6 | 320.7 | 325 |  | 22.1 | 127.7 | 1752
191940.6 | 320.5 | 325 |  | 22.1 | 127.8 | 1752
191950.6 | 320.5 | 325 |  | 22.1 | 127.7 | 1752
191960.6 | 320.5 | 325 |  | 22.1 | 128.4 | 1751
191970.6 | 320.5 | 325 |  | 22.1 | 128.1 | 1752
191980.6 | 320.5 | 325 |  | 22.1 | 128.6 | 1752
191990.6 | 320.5 | 325 |  | 22.1 | 127.7 | 1752
192000.6 | 320.7 | 325 |  | 22.1 | 128.4 | 1752
192010.6 | 320.5 | 325 |  | 22.1 | 128.3 | 1752
192020.6 | 320.6 | 325.1 |  | 22.1 | 127.6 | 1752
192030.6 | 320.5 | 325.1 |  | 22.1 | 127.8 | 1752
192040.6 | 320.4 | 325.1 |  | 22.1 | 127.5 | 1752
192050.6 | 320.4 | 325.1 |  | 22.1 | 128.1 | 1752
192060.6 | 320.4 | 325.1 |  | 22.1 | 127.5 | 1751
192070.6 | 320.4 | 325.1 |  | 22.1 | 127.7 | 1752
192080.6 | 320.4 | 325.1 |  | 22.1 | 127.7 | 1752
192090.6 | 320.3 | 325.1 |  | 22.1 | 128.1 | 1752
192100.6 | 320.3 | 325.1 |  | 22.1 | 128 | 1751
192110.6 | 320.3 | 325.1 |  | 22.1 | 128.2 | 1752
192120.6 | 320.1 | 325.1 |  | 22.1 | 128.5 | 1752
192130.6 | 320.1 | 325.1 |  | 22.1 | 127.8 | 1750
192140.6 | 320.1 | 325.1 |  | 22.1 | 127.8 | 1751
192150.6 | 320.1 | 325.1 |  | 22.1 | 128.7 | 1752
192160.6 | 320.1 | 325.1 |  | 22.1 | 127.8 | 1752
192170.6 | 320 | 325.1 |  | 22.1 | 128.2 | 1752
192180.6 | 320 | 325.1 |  | 22.1 | 127.9 | 1752
192190.6 | 319.9 | 325.1 |  | 22.1 | 128.2 | 1751
192200.6 | 320 | 325.1 |  | 22.1 | 128.3 | 1752
192210.6 | 320.1 | 325.1 |  | 22.1 | 127.9 | 1752
192220.6 | 320 | 325.1 |  | 22.1 | 128.2 | 1752
192230.6 | 320 | 325.1 |  | 22.1 | 127.7 | 1751
192240.6 | 320 | 325.1 |  | 22.1 | 127.9 | 1752
192250.6 | 320 | 325.1 |  | 22.1 | 128 | 1751
192260.6 | 320 | 325.1 |  | 22.1 | 128.4 | 1752
192270.6 | 320.1 | 325.1 |  | 22.1 | 128.3 | 1752
192280.6 | 320.1 | 325.1 |  | 22.1 | 128.1 | 1752
192290.6 | 320 | 325.1 |  | 22.1 | 127.9 | 1752
192300.6 | 320 | 325.1 |  | 22.1 | 127.7 | 1752
192310.6 | 320 | 325 |  | 22.1 | 128.4 | 1751
192320.6 | 320.1 | 325 |  | 22.1 | 127.6 | 1751
192330.6 | 320.1 | 325 |  | 22.1 | 127.8 | 1751
192340.6 | 320.1 | 325 |  | 22.1 | 128.1 | 1751
192350.6 | 320.1 | 325 |  | 22.1 | 128.4 | 1751
192360.6 | 320.1 | 325 |  | 22.1 | 128 | 1751
192370.6 | 320.3 | 325 |  | 22.1 | 128 | 1751
192380.6 | 320.3 | 325 |  | 22.1 | 128 | 1751
192390.6 | 320.3 | 325 |  | 22.1 | 128.2 | 1751
192400.6 | 320.3 | 325 |  | 22.1 | 128.1 | 1752
192410.6 | 320.3 | 325 |  | 22.1 | 128.2 | 1751
192420.6 | 320.2 | 325 |  | 22.1 | 127.8 | 1751
192430.6 | 320.2 | 325 |  | 22.1 | 127.9 | 1751
192440.6 | 320.2 | 325 |  | 22.1 | 127.6 | 1752
192450.6 | 320.3 | 325 |  | 22.1 | 127.9 | 1751
192460.6 | 320.3 | 325 |  | 22.1 | 127.6 | 1751
192470.6 | 320.2 | 325 |  | 22.1 | 128 | 1751
192480.6 | 320.3 | 325 |  | 22.1 | 127.4 | 1752
192490.6 | 320.3 | 325 |  | 22.1 | 127.7 | 1751
192500.6 | 320.3 | 325 |  | 22.1 | 128.1 | 1751
192510.6 | 320.3 | 325 |  | 22.1 | 128 | 1752
192520.6 | 320.4 | 325 |  | 22.1 | 128.5 | 1752
192530.6 | 320.4 | 325 |  | 22.1 | 128.2 | 1752
192540.6 | 320.4 | 325 |  | 22.1 | 127.7 | 1752
192550.6 | 320.4 | 325 |  | 22.1 | 128.5 | 1752
192560.6 | 320.4 | 324.9 |  | 22.1 | 127.6 | 1751
192570.6 | 320.4 | 325 |  | 22.1 | 128 | 1751
192580.6 | 320.4 | 325 |  | 22.1 | 128.4 | 1751
192590.6 | 320.5 | 325 |  | 22.1 | 128.2 | 1751
192600.6 | 320.5 | 325 |  | 22.1 | 128 | 1750
192610.6 | 320.4 | 324.9 |  | 22.1 | 128.2 | 1751
192620.6 | 320.6 | 324.9 |  | 22.1 | 128.1 | 1751
192630.6 | 320.5 | 324.9 |  | 22.1 | 127.5 | 1751
192640.6 | 320.6 | 324.9 |  | 22.1 | 128.2 | 1751
192650.6 | 320.5 | 324.9 |  | 22.1 | 129.2 | 1750
192660.6 | 320.5 | 324.9 |  | 22.1 | 127.5 | 1750
192670.6 | 320.7 | 324.9 |  | 22.1 | 127.8 | 1751
192680.6 | 320.7 | 324.9 |  | 22.1 | 127.8 | 1751
192690.6 | 320.5 | 324.9 |  | 22.1 | 126.3 | 1750
192700.6 | 320.7 | 324.9 |  | 22.1 | 127.9 | 1750
192710.6 | 320.7 | 324.9 |  | 22.1 | 128.9 | 1751
192720.6 | 320.7 | 324.9 |  | 22.1 | 127.4 | 1752
192730.6 | 320.8 | 324.9 |  | 22.1 | 129.7 | 1751
192740.6 | 320.8 | 324.9 |  | 22.1 | 127.9 | 1751
192750.6 | 320.8 | 324.9 |  | 22.1 | 127.5 | 1752
192760.6 | 320.8 | 324.9 |  | 22.1 | 127.4 | 1752
192770.6 | 320.8 | 324.9 |  | 22.1 | 127.8 | 1752
192780.6 | 320.8 | 324.9 |  | 22.1 | 127.7 | 1752
192790.6 | 320.8 | 324.9 |  | 22.1 | 127.5 | 1752
192800.6 | 320.7 | 324.9 |  | 22.1 | 128 | 1752
192810.6 | 320.9 | 324.9 |  | 22.1 | 127.8 | 1752
192820.6 | 320.8 | 324.9 |  | 22.1 | 127 | 1752
192830.6 | 320.8 | 324.9 |  | 22.1 | 127.7 | 1751
192840.6 | 320.7 | 324.9 |  | 22.1 | 129.3 | 1751
192850.6 | 320.8 | 324.9 |  | 22.1 | 129.1 | 1752
192860.6 | 320.8 | 324.9 |  | 22.1 | 127.9 | 1752
192870.6 | 320.8 | 324.9 |  | 22.1 | 127.8 | 1751
192880.6 | 320.8 | 324.9 |  | 22.1 | 128.3 | 1750
192890.6 | 320.8 | 324.9 |  | 22.1 | 128.9 | 1751
192900.6 | 320.7 | 324.9 |  | 22.1 | 127.8 | 1752
192910.6 | 320.7 | 324.9 |  | 22.1 | 128 | 1752
192920.6 | 320.9 | 324.9 |  | 22.1 | 127.4 | 1751
192930.6 | 320.8 | 324.9 |  | 22.1 | 127.8 | 1752
192940.6 | 320.8 | 324.9 |  | 22.1 | 128 | 1752
192950.6 | 320.8 | 325 |  | 22.1 | 128.2 | 1751
192960.6 | 320.9 | 325 |  | 22.1 | 128.2 | 1751
192970.6 | 320.8 | 325 |  | 22.1 | 128 | 1752
192980.6 | 320.8 | 325 |  | 22.1 | 128.1 | 1752
192990.6 | 320.7 | 325 |  | 22.1 | 127.4 | 1752
193000.6 | 320.7 | 325 |  | 22.1 | 128.2 | 1752
193010.6 | 320.7 | 325 |  | 22.1 | 128 | 1752
193020.6 | 320.5 | 325 |  | 22.1 | 128.2 | 1752
193030.6 | 320.5 | 325 |  | 22.1 | 127.3 | 1752
193040.6 | 320.7 | 325 |  | 22.1 | 128.2 | 1752
193050.6 | 320.7 | 325 |  | 22.1 | 128.7 | 1752
193060.6 | 320.7 | 325 |  | 22.1 | 128.2 | 1752
193070.6 | 320.5 | 325 |  | 22.1 | 127.7 | 1751
193080.6 | 320.6 | 325 |  | 22.1 | 128.1 | 1752
193090.6 | 320.5 | 325 |  | 22.1 | 127.8 | 1752
193100.6 | 320.6 | 325 |  | 22.1 | 127.6 | 1753
193110.6 | 320.5 | 325 |  | 22.1 | 126.9 | 1752
193120.6 | 320.5 | 325.1 |  | 22.1 | 129.3 | 1752
193130.6 | 320.5 | 325.1 |  | 22.1 | 128.2 | 1752
193140.6 | 320.4 | 325.1 |  | 22.1 | 128.4 | 1752
193150.6 | 320.4 | 325.1 |  | 22.1 | 127.6 | 1752
193160.6 | 320.4 | 325.1 |  | 22.1 | 128.6 | 1751
193170.6 | 320.3 | 325.1 |  | 22.1 | 127.9 | 1752
193180.6 | 320.1 | 325.1 |  | 22.1 | 127.7 | 1752
193190.6 | 320.1 | 325.1 |  | 22.1 | 128 | 1752
193200.6 | 320.1 | 325.2 |  | 22.1 | 127.3 | 1752
193210.6 | 320.2 | 325.1 |  | 22.1 | 128.1 | 1752
193220.6 | 320 | 325.1 |  | 22.1 | 128.2 | 1752
193230.6 | 320 | 325.1 |  | 22.1 | 128.2 | 1752
193240.6 | 320 | 325.1 |  | 22.1 | 128 | 1752
193250.6 | 320 | 325.1 |  | 22.1 | 127.3 | 1752
193260.6 | 320 | 325.1 |  | 22.1 | 128.3 | 1752
193270.6 | 320 | 325.2 |  | 22.1 | 128.2 | 1752
193280.6 | 320 | 325.1 |  | 22.1 | 128.7 | 1751
193290.6 | 319.8 | 325.1 |  | 22.1 | 128.1 | 1751
193300.6 | 320 | 325.1 |  | 22.1 | 128.9 | 1752
193310.6 | 319.8 | 325.1 |  | 22.1 | 127.9 | 1752
193320.6 | 319.8 | 325.1 |  | 22.1 | 127.7 | 1752
193330.6 | 319.8 | 325.1 |  | 22.1 | 127.3 | 1752
193340.6 | 319.8 | 325.1 |  | 22.1 | 128.2 | 1752
193350.6 | 320 | 325.1 |  | 22.1 | 127.9 | 1752
193360.6 | 320 | 325.1 |  | 22.1 | 127.9 | 1751
193370.6 | 319.9 | 325.1 |  | 22.1 | 128.4 | 1752
193380.6 | 320 | 325.1 |  | 22.1 | 128.6 | 1752
193390.6 | 319.8 | 325.1 |  | 22.1 | 127.8 | 1752
193400.6 | 319.8 | 325.1 |  | 22.1 | 127.9 | 1752
193410.6 | 320 | 325.1 |  | 22.1 | 127.9 | 1752
193420.6 | 320 | 325.1 |  | 22.1 | 127.2 | 1752
193430.6 | 320 | 325.1 |  | 22.1 | 126.3 | 1752
193440.6 | 319.8 | 325.1 |  | 22.1 | 128.9 | 1751
193450.6 | 320 | 325.1 |  | 22.1 | 128.6 | 1752
193460.6 | 320 | 325 |  | 22.1 | 128.1 | 1752
193470.6 | 320 | 325 |  | 22.1 | 128.1 | 1752
193480.6 | 320.1 | 325 |  | 22.1 | 127.4 | 1752
193490.6 | 320.1 | 325 |  | 22.1 | 128.1 | 1752
193500.6 | 320.1 | 325 |  | 22.1 | 128.5 | 1752
193510.6 | 320.1 | 325 |  | 22.1 | 128.5 | 1752
193520.6 | 320.1 | 325 |  | 22.1 | 127.7 | 1752
193530.6 | 320.1 | 325 |  | 22.1 | 127.7 | 1752
193540.6 | 320.1 | 325 |  | 22.1 | 128.2 | 1752
193550.6 | 320.1 | 325 |  | 22.1 | 127.5 | 1752
193560.6 | 320.1 | 325 |  | 22.1 | 128 | 1752
193570.6 | 320.3 | 325 |  | 22.1 | 127.9 | 1752
193580.6 | 320.3 | 325 |  | 22.1 | 127.6 | 1752
193590.6 | 320.3 | 325 |  | 22.1 | 128.7 | 1752
193600.6 | 320.3 | 325 |  | 22.1 | 128.6 | 1751
193610.6 | 320.3 | 325 |  | 22.1 | 128.1 | 1751
193620.6 | 320.2 | 324.9 |  | 22.1 | 127.7 | 1751
193630.6 | 320.4 | 325 |  | 22.1 | 128 | 1751
193640.6 | 320.4 | 325 |  | 22.1 | 128 | 1751
193650.6 | 320.4 | 325 |  | 22.1 | 127 | 1751
193660.6 | 320.4 | 325 |  | 22.1 | 128.6 | 1751
193670.6 | 320.4 | 325 |  | 22.1 | 128.7 | 1750
193680.6 | 320.4 | 324.9 |  | 22.1 | 127.8 | 1751
193690.6 | 320.4 | 325 |  | 22.1 | 128.5 | 1750
193700.6 | 320.4 | 324.9 |  | 22.1 | 127.5 | 1751
193710.6 | 320.4 | 324.9 |  | 22.1 | 127.3 | 1751
193720.6 | 320.4 | 324.9 |  | 22.1 | 128.3 | 1750
193730.6 | 320.5 | 324.9 |  | 22.1 | 128.1 | 1751
193740.6 | 320.5 | 324.9 |  | 22.1 | 128.3 | 1750
193750.6 | 320.5 | 324.9 |  | 22.1 | 127.9 | 1751
193760.6 | 320.5 | 324.9 |  | 22.1 | 127.8 | 1751
193770.6 | 320.6 | 324.9 |  | 22.1 | 127.8 | 1751
193780.6 | 320.7 | 324.9 |  | 22.1 | 127.9 | 1751
193790.6 | 320.7 | 324.9 |  | 22.1 | 128.3 | 1750
193800.6 | 320.5 | 324.9 |  | 22.1 | 127.8 | 1751
193810.6 | 320.5 | 324.9 |  | 22.1 | 128.4 | 1751
193820.6 | 320.5 | 324.9 |  | 22.1 | 127.5 | 1751
193830.6 | 320.7 | 324.9 |  | 22.1 | 128.4 | 1751
193840.6 | 320.7 | 324.9 |  | 22.1 | 128.2 | 1751
193850.6 | 320.7 | 324.9 |  | 22.1 | 127.5 | 1751
193860.6 | 320.7 | 324.9 |  | 22.1 | 128.5 | 1751
193870.6 | 320.7 | 324.9 |  | 22.1 | 127.8 | 1751
193880.6 | 320.8 | 324.9 |  | 22.1 | 127.4 | 1751
193890.6 | 320.7 | 324.9 |  | 22.1 | 128.2 | 1751
193900.6 | 320.8 | 324.9 |  | 22.1 | 128.4 | 1751
193910.6 | 320.8 | 324.9 |  | 22.1 | 128.1 | 1751
193920.6 | 320.8 | 324.9 |  | 22.1 | 127.7 | 1751
193930.6 | 320.8 | 324.9 |  | 22.1 | 127.6 | 1752
193940.6 | 320.8 | 324.9 |  | 22.1 | 128.4 | 1751
193950.6 | 320.8 | 324.9 |  | 22.1 | 128.1 | 1751
193960.6 | 320.8 | 324.9 |  | 22.1 | 127.7 | 1751
193970.6 | 320.7 | 324.9 |  | 22.1 | 127.7 | 1751
193980.6 | 320.7 | 324.9 |  | 22.1 | 128 | 1751
193990.6 | 320.8 | 325 |  | 22.1 | 128.2 | 1750
194000.6 | 320.8 | 325 |  | 22.1 | 127.7 | 1752
194010.6 | 320.8 | 325 |  | 22.1 | 128.6 | 1751
194020.6 | 320.7 | 325 |  | 22.1 | 128.2 | 1751
194030.6 | 320.7 | 325 |  | 22.1 | 128.6 | 1751
194040.6 | 320.7 | 325 |  | 22.1 | 128.1 | 1752
194050.6 | 320.5 | 325 |  | 22.1 | 128.4 | 1752
194060.6 | 320.7 | 325 |  | 22.1 | 127.4 | 1752
194070.6 | 320.6 | 325 |  | 22.1 | 128 | 1752
194080.6 | 320.5 | 325 |  | 22.1 | 128.1 | 1751
194090.6 | 320.7 | 325 |  | 22.1 | 128 | 1751
194100.6 | 320.5 | 325 |  | 22.1 | 127.6 | 1752
194110.6 | 320.5 | 325 |  | 22.1 | 127.9 | 1752
194120.6 | 320.5 | 325 |  | 22.1 | 128.3 | 1751
194130.6 | 320.5 | 325 |  | 22.1 | 127.7 | 1752
194140.6 | 320.5 | 325 |  | 22.1 | 127.8 | 1753
194150.6 | 320.6 | 325 |  | 22.1 | 128 | 1753
194160.6 | 320.6 | 325 |  | 22.1 | 127.6 | 1753
194170.6 | 320.4 | 325 |  | 22.1 | 128.1 | 1753
194180.6 | 320.4 | 325 |  | 22.1 | 128.6 | 1752
194190.6 | 320.4 | 325 |  | 22.1 | 128.1 | 1752
194200.6 | 320.5 | 325 |  | 22.1 | 128.8 | 1752
194210.6 | 320.4 | 325 |  | 22.1 | 127.9 | 1753
194220.6 | 320.4 | 325 |  | 22.1 | 127.8 | 1752
194230.6 | 320.4 | 325 |  | 22.1 | 127.7 | 1752
194240.6 | 320.4 | 325 |  | 22.1 | 128.1 | 1752
194250.6 | 320.4 | 325.1 |  | 22.1 | 127.8 | 1752
194260.6 | 320.2 | 325.1 |  | 22.1 | 128.2 | 1752
194270.6 | 320.3 | 325.1 |  | 22.1 | 128 | 1752
194280.6 | 320.4 | 325.1 |  | 22.1 | 127.7 | 1752
194290.6 | 320.2 | 325.1 |  | 22.1 | 128.6 | 1752
194300.6 | 320.3 | 325.1 |  | 22.1 | 127.9 | 1752
194310.6 | 320.2 | 325.1 |  | 22.1 | 128.3 | 1752
194320.6 | 320.3 | 325.1 |  | 22.1 | 128.4 | 1752
194330.6 | 320.1 | 325.1 |  | 22.1 | 127.8 | 1752
194340.6 | 320.3 | 325.1 |  | 22.1 | 127.7 | 1752
194350.6 | 320.3 | 325.1 |  | 22.1 | 128.1 | 1752
194360.6 | 320.3 | 325.1 |  | 22.1 | 127.9 | 1750
194370.6 | 320.1 | 325.1 |  | 22.1 | 128.2 | 1752
194380.6 | 320.1 | 325.1 |  | 22.1 | 128.1 | 1752
194390.6 | 320.1 | 325.1 |  | 22.1 | 128 | 1751
194400.6 | 320 | 325.1 |  | 22.1 | 127.8 | 1752
194410.6 | 320 | 325.1 |  | 22.1 | 127.9 | 1752
194420.6 | 320 | 325.1 |  | 22.1 | 127.9 | 1752
194430.6 | 320.1 | 325.1 |  | 22.1 | 127.4 | 1752
194440.6 | 320 | 325.1 |  | 22.1 | 128.2 | 1751
194450.6 | 320 | 325.1 |  | 22.1 | 128 | 1751
194460.6 | 320 | 325.1 |  | 22.1 | 127.8 | 1751
194470.6 | 320 | 325.1 |  | 22.1 | 128.2 | 1751
194480.6 | 320 | 325.1 |  | 22.1 | 128.4 | 1751
194490.6 | 320 | 325 |  | 22.1 | 128 | 1751
194500.6 | 320 | 325 |  | 22.1 | 127.6 | 1751
194510.6 | 320.1 | 325 |  | 22.1 | 128 | 1751
194520.6 | 320.1 | 325 |  | 22.1 | 127.8 | 1751
194530.6 | 320.1 | 325 |  | 22.1 | 127.8 | 1751
194540.6 | 320.1 | 325 |  | 22.1 | 128 | 1751
194550.6 | 320.1 | 325 |  | 22.1 | 127.7 | 1751
194560.6 | 320.1 | 325 |  | 22.1 | 128.6 | 1751
194570.6 | 320.3 | 325 |  | 22.1 | 127.8 | 1752
194580.6 | 320.3 | 325 |  | 22.1 | 127.9 | 1752
194590.6 | 320.1 | 325 |  | 22.1 | 128.4 | 1752
194600.6 | 320.1 | 325 |  | 22.1 | 128.4 | 1752
194610.6 | 320.3 | 325 |  | 22.1 | 127.9 | 1752
194620.6 | 320.3 | 325 |  | 22.1 | 127.8 | 1751
194630.6 | 320.2 | 325 |  | 22.1 | 127.3 | 1752
194640.6 | 320.2 | 325 |  | 22.1 | 128.2 | 1752
194650.6 | 320.3 | 325 |  | 22.1 | 127.4 | 1751
194660.6 | 320.3 | 325 |  | 22.1 | 128.8 | 1751
194670.6 | 320.3 | 325 |  | 22.1 | 127.5 | 1751
194680.6 | 320.4 | 325 |  | 22.1 | 128 | 1751
194690.6 | 320.4 | 325 |  | 22.1 | 128.9 | 1751
194700.6 | 320.4 | 325 |  | 22.1 | 128.2 | 1752
194710.6 | 320.3 | 325 |  | 22.1 | 128.1 | 1751
194720.6 | 320.4 | 325 |  | 22.1 | 127.7 | 1753
194730.6 | 320.4 | 325 |  | 22.1 | 128 | 1752
194740.6 | 320.4 | 325 |  | 22.1 | 127.1 | 1752
194750.6 | 320.4 | 325 |  | 22.1 | 128.3 | 1751
194760.6 | 320.4 | 324.9 |  | 22.1 | 128 | 1752
194770.6 | 320.4 | 324.9 |  | 22.1 | 127.9 | 1752
194780.6 | 320.5 | 324.9 |  | 22.1 | 128.3 | 1752
194790.6 | 320.4 | 324.9 |  | 22.1 | 128.2 | 1752
194800.6 | 320.4 | 324.9 |  | 22.1 | 127.5 | 1752
194810.6 | 320.5 | 324.9 |  | 22.1 | 128.1 | 1752
194820.6 | 320.5 | 324.9 |  | 22.1 | 127.5 | 1751
194830.6 | 320.5 | 325 |  | 22.1 | 128.2 | 1751
194840.6 | 320.6 | 325 |  | 22.1 | 128.4 | 1751
194850.6 | 320.5 | 325 |  | 22.1 | 127.7 | 1751
194860.6 | 320.5 | 325 |  | 22.1 | 128 | 1751
194870.6 | 320.4 | 324.9 |  | 22.1 | 127.5 | 1751
194880.6 | 320.5 | 324.9 |  | 22.1 | 128 | 1751
194890.6 | 320.6 | 325 |  | 22.1 | 128.4 | 1752
194900.6 | 320.5 | 324.9 |  | 22.1 | 128.8 | 1751
194910.6 | 320.5 | 324.9 |  | 22.1 | 128.3 | 1752
194920.6 | 320.6 | 324.9 |  | 22.1 | 127.3 | 1752
194930.6 | 320.5 | 324.9 |  | 22.1 | 128.7 | 1752
194940.6 | 320.6 | 324.9 |  | 22.1 | 128.5 | 1752
194950.6 | 320.5 | 324.9 |  | 22.1 | 128.8 | 1752
194960.6 | 320.7 | 325 |  | 22.1 | 127.3 | 1752
194970.6 | 320.5 | 324.9 |  | 22.1 | 127.7 | 1752
194980.6 | 320.7 | 325 |  | 22.1 | 128.2 | 1752
194990.6 | 320.5 | 324.9 |  | 22.1 | 127.9 | 1752
195000.6 | 320.7 | 324.9 |  | 22.1 | 128.3 | 1752
195010.6 | 320.7 | 324.9 |  | 22.1 | 128.3 | 1752
195020.6 | 320.7 | 324.9 |  | 22.1 | 127.7 | 1752
195030.6 | 320.7 | 324.9 |  | 22.1 | 127.8 | 1752
195040.6 | 320.7 | 324.9 |  | 22.1 | 128.4 | 1752
195050.6 | 320.7 | 324.9 |  | 22.1 | 127.6 | 1752
195060.6 | 320.8 | 324.9 |  | 22.1 | 125.9 | 1752
195070.6 | 320.8 | 324.9 |  | 22.1 | 127.7 | 1752
195080.6 | 320.8 | 324.9 |  | 22.1 | 128.4 | 1752
195090.6 | 320.7 | 324.9 |  | 22.1 | 127.9 | 1752
195100.6 | 320.7 | 324.9 |  | 22.1 | 127.5 | 1752
195110.6 | 320.7 | 325 |  | 22.1 | 128.3 | 1752
195120.6 | 320.7 | 325 |  | 22.1 | 127.7 | 1752
195130.6 | 320.7 | 325 |  | 22.1 | 128.3 | 1752
195140.6 | 320.7 | 325 |  | 22.1 | 127.5 | 1752
195150.6 | 320.7 | 324.9 |  | 22.1 | 127.5 | 1752
195160.6 | 320.5 | 324.9 |  | 22.1 | 128 | 1752
195170.6 | 320.7 | 325 |  | 22.1 | 127.7 | 1752
195180.6 | 320.7 | 325 |  | 22.1 | 127.9 | 1752
195190.6 | 320.7 | 325 |  | 22.1 | 127.9 | 1752
195200.6 | 320.5 | 325 |  | 22.1 | 127.8 | 1752
195210.6 | 320.7 | 325 |  | 22.1 | 127.8 | 1752
195220.6 | 320.7 | 325 |  | 22.1 | 127.9 | 1751
195230.6 | 320.6 | 325 |  | 22.1 | 128.7 | 1752
195240.6 | 320.5 | 325 |  | 22.1 | 128.4 | 1751
195250.6 | 320.5 | 325 |  | 22.1 | 128.2 | 1752
195260.6 | 320.6 | 325.1 |  | 22.1 | 128.6 | 1752
195270.6 | 320.5 | 325 |  | 22.1 | 128 | 1752
195280.6 | 320.4 | 325 |  | 22.1 | 127.9 | 1751
195290.6 | 320.4 | 325 |  | 22.1 | 127.8 | 1752
195300.6 | 320.4 | 325 |  | 22.1 | 128.4 | 1752
195310.6 | 320.4 | 325.1 |  | 22.1 | 128.2 | 1751
195320.6 | 320.4 | 325.1 |  | 22.1 | 128.8 | 1751
195330.6 | 320.4 | 325.1 |  | 22.1 | 127.9 | 1752
195340.6 | 320.4 | 325.1 |  | 22.1 | 127.7 | 1751
195350.6 | 320.3 | 325.1 |  | 22.1 | 127.6 | 1751
195360.6 | 320.3 | 325.1 |  | 22.1 | 128.2 | 1751
195370.6 | 320.1 | 325.1 |  | 22.1 | 128.2 | 1751
195380.6 | 320.1 | 325.1 |  | 22.1 | 128.1 | 1751
195390.6 | 320.1 | 325.1 |  | 22.1 | 128 | 1751
195400.6 | 320.1 | 325.1 |  | 22.1 | 127.7 | 1751
195410.6 | 320.1 | 325.1 |  | 22.1 | 128 | 1751
195420.6 | 320.1 | 325.1 |  | 22.1 | 128.1 | 1751
195430.6 | 320.1 | 325.1 |  | 22.1 | 127.8 | 1751
195440.6 | 320 | 325.1 |  | 22.1 | 128.2 | 1751
195450.6 | 320 | 325.1 |  | 22.1 | 128 | 1751
195460.6 | 320 | 325.1 |  | 22.1 | 127.7 | 1751
195470.6 | 320 | 325.1 |  | 22.1 | 128.5 | 1751
195480.6 | 320 | 325.1 |  | 22.1 | 127.9 | 1751
195490.6 | 320 | 325.1 |  | 22.1 | 127.8 | 1751
195500.6 | 319.8 | 325.1 |  | 22.1 | 127.4 | 1751
195510.6 | 319.8 | 325.1 |  | 22.1 | 128 | 1751
195520.6 | 319.8 | 325.1 |  | 22.1 | 127.4 | 1751
195530.6 | 320 | 325.1 |  | 22.1 | 128.8 | 1751
195540.6 | 320 | 325.1 |  | 22.1 | 128.1 | 1751
195550.6 | 320 | 325.1 |  | 22.1 | 128.1 | 1751
195560.6 | 319.8 | 325.1 |  | 22.1 | 127.8 | 1751
195570.6 | 319.8 | 325.1 |  | 22.1 | 128.3 | 1750
195580.6 | 319.8 | 325.1 |  | 22.1 | 128 | 1751
195590.6 | 319.8 | 325.1 |  | 22.1 | 128.1 | 1751
195600.6 | 319.8 | 325.1 |  | 22.1 | 128.1 | 1751
195610.6 | 319.8 | 325.1 |  | 22.1 | 127.6 | 1752
195620.6 | 320 | 325.1 |  | 22.1 | 128.2 | 1752
195630.6 | 319.8 | 325 |  | 22.1 | 127.4 | 1752
195640.6 | 319.8 | 325 |  | 22.1 | 127.4 | 1752
195650.6 | 320 | 325 |  | 22.1 | 128.5 | 1752
195660.6 | 320 | 325 |  | 22.1 | 128.8 | 1752
195670.6 | 320.1 | 325 |  | 22.1 | 128.2 | 1752
195680.6 | 320.1 | 325 |  | 22.1 | 128.1 | 1752
195690.6 | 320.1 | 325 |  | 22.1 | 127.8 | 1752
195700.6 | 320 | 325 |  | 22.1 | 127.6 | 1752
195710.6 | 320 | 325 |  | 22.1 | 128.3 | 1752
195720.6 | 320 | 325 |  | 22.1 | 128.5 | 1752
195730.6 | 320 | 325 |  | 22.1 | 127.1 | 1752
195740.6 | 320 | 325 |  | 22.1 | 128 | 1751
195750.6 | 320.1 | 325 |  | 22.1 | 128.1 | 1752
195760.6 | 320.1 | 325 |  | 22.1 | 128.3 | 1752
195770.6 | 320.1 | 325 |  | 22.1 | 127.5 | 1752
195780.6 | 320.1 | 325 |  | 22.1 | 128.1 | 1752
195790.6 | 320.1 | 325 |  | 22.1 | 128.2 | 1752
195800.6 | 320.1 | 325 |  | 22.1 | 127.9 | 1752
195810.6 | 320.1 | 325 |  | 22.1 | 128.3 | 1752
195820.6 | 320.1 | 325 |  | 22.1 | 127.9 | 1752
195830.6 | 320.1 | 325 |  | 22.1 | 127.9 | 1752
195840.6 | 320.1 | 325 |  | 22.1 | 127.9 | 1752
195850.6 | 320.3 | 325 |  | 22.1 | 127.9 | 1752
195860.6 | 320.3 | 325 |  | 22.1 | 127.9 | 1752
195870.6 | 320.3 | 325 |  | 22.1 | 128 | 1752
195880.6 | 320.2 | 325 |  | 22.1 | 128 | 1752
195890.6 | 320.3 | 325 |  | 22.1 | 128.1 | 1752
195900.6 | 320.3 | 325 |  | 22.1 | 128 | 1752
195910.6 | 320.3 | 325 |  | 22.1 | 128.2 | 1752
195920.6 | 320.3 | 325 |  | 22.1 | 128.6 | 1752
195930.6 | 320.3 | 325 |  | 22.1 | 127.4 | 1752
195940.6 | 320.2 | 325 |  | 22.1 | 127.5 | 1751
195950.6 | 320.3 | 325 |  | 22.1 | 128.9 | 1751
195960.6 | 320.3 | 325 |  | 22.1 | 128.2 | 1751
195970.6 | 320.3 | 325 |  | 22.1 | 127.5 | 1751
195980.6 | 320.3 | 325 |  | 22.1 | 127.8 | 1752
195990.6 | 320.3 | 325 |  | 22.1 | 128.5 | 1752
196000.6 | 320.2 | 324.9 |  | 22.1 | 127.6 | 1752
196010.6 | 320.2 | 324.9 |  | 22.1 | 127.6 | 1751
196020.6 | 320.3 | 324.9 |  | 22.1 | 128.2 | 1751
196030.6 | 320.4 | 324.9 |  | 22.1 | 128.2 | 1751
196040.6 | 320.5 | 324.9 |  | 22.1 | 127.7 | 1751
196050.6 | 320.4 | 324.9 |  | 22.1 | 128 | 1751
196060.6 | 320.4 | 324.9 |  | 22.1 | 129 | 1752
196070.6 | 320.5 | 324.9 |  | 22.1 | 128.3 | 1752
196080.6 | 320.4 | 324.9 |  | 22.1 | 127.2 | 1752
196090.6 | 320.7 | 324.9 |  | 22.1 | 127.9 | 1752
196100.6 | 320.5 | 324.9 |  | 22.1 | 128 | 1751
196110.6 | 320.5 | 324.9 |  | 22.1 | 127.5 | 1751
196120.6 | 320.5 | 324.9 |  | 22.1 | 128.3 | 1751
196130.6 | 320.5 | 324.9 |  | 22.1 | 128 | 1751
196140.6 | 320.5 | 324.9 |  | 22.1 | 128.3 | 1751
196150.6 | 320.5 | 324.9 |  | 22.1 | 126.4 | 1751
196160.6 | 320.7 | 324.9 |  | 22.1 | 127.6 | 1751
196170.6 | 320.7 | 324.9 |  | 22.1 | 128.2 | 1750
196180.6 | 320.5 | 325 |  | 22.1 | 128.8 | 1751
196190.6 | 320.5 | 325 |  | 22.1 | 127.9 | 1751
196200.6 | 320.5 | 324.9 |  | 22.1 | 128 | 1751
196210.6 | 320.6 | 325 |  | 22.1 | 128.4 | 1751
196220.6 | 320.6 | 325 |  | 22.1 | 128.3 | 1751
196230.6 | 320.5 | 325 |  | 22.1 | 128.2 | 1751
196240.6 | 320.4 | 325 |  | 22.1 | 127.9 | 1750
196250.6 | 320.4 | 325 |  | 22.1 | 128 | 1751
196260.6 | 320.5 | 325 |  | 22.1 | 127.4 | 1751
196270.6 | 320.5 | 325 |  | 22.1 | 127.8 | 1752
196280.6 | 320.5 | 325 |  | 22.1 | 127.6 | 1751
196290.6 | 320.6 | 325 |  | 22.1 | 127.4 | 1752
196300.6 | 320.6 | 325 |  | 22.1 | 128.6 | 1752
196310.6 | 320.4 | 325 |  | 22.1 | 127.6 | 1752
196320.6 | 320.4 | 325 |  | 22.1 | 127.9 | 1752
196330.6 | 320.3 | 325 |  | 22.1 | 128.2 | 1751
196340.6 | 320.5 | 325 |  | 22.1 | 128.8 | 1751
196350.6 | 320.6 | 325 |  | 22.1 | 127.7 | 1751
196360.6 | 320.4 | 325 |  | 22.1 | 127.9 | 1751
196370.6 | 320.4 | 325 |  | 22.1 | 127.8 | 1751
196380.6 | 320.3 | 325 |  | 22.1 | 127.9 | 1751
196390.6 | 320.4 | 325 |  | 22.1 | 128.4 | 1751
196400.6 | 320.4 | 325 |  | 22.1 | 127.4 | 1751
196410.6 | 320.4 | 325 |  | 22.1 | 127.7 | 1752
196420.6 | 320.4 | 325 |  | 22.1 | 127.9 | 1751
196430.6 | 320.4 | 325 |  | 22.1 | 127.9 | 1751
196440.6 | 320.3 | 325.1 |  | 22.1 | 128.6 | 1751
196450.6 | 320.3 | 325 |  | 22.1 | 128.3 | 1751
196460.6 | 320.2 | 325.1 |  | 22.1 | 128.3 | 1751
196470.6 | 320.3 | 325.1 |  | 22.1 | 128.2 | 1751
196480.6 | 320.3 | 325.1 |  | 22.1 | 127.5 | 1751
196490.6 | 320.3 | 325.1 |  | 22.1 | 127.9 | 1752
196500.6 | 320.1 | 325.1 |  | 22.1 | 129.2 | 1751
196510.6 | 320.1 | 325.1 |  | 22.1 | 127.8 | 1752
196520.6 | 320.1 | 325.1 |  | 22.1 | 127.6 | 1752
196530.6 | 320.1 | 325.1 |  | 22.1 | 129.1 | 1752
196540.6 | 320.1 | 325.1 |  | 22.1 | 127.9 | 1752
196550.6 | 320.1 | 325.1 |  | 22.1 | 128 | 1752
196560.6 | 320.1 | 325.1 |  | 22.1 | 127.5 | 1752
196570.6 | 320.1 | 325.1 |  | 22.1 | 127.1 | 1752
196580.6 | 320.1 | 325 |  | 22.1 | 128 | 1751
196590.6 | 320.1 | 325 |  | 22.1 | 128.5 | 1751
196600.6 | 320.1 | 325 |  | 22.1 | 128.4 | 1750
196610.6 | 320.2 | 325.1 |  | 22.1 | 128.2 | 1752
196620.6 | 320.1 | 325.1 |  | 22.1 | 127.3 | 1752
196630.6 | 320.1 | 325 |  | 22.1 | 129 | 1752
196640.6 | 320.3 | 325 |  | 22.1 | 127.5 | 1752
196650.6 | 320.1 | 325 |  | 22.1 | 128.4 | 1752
196660.6 | 320.1 | 325 |  | 22.1 | 128.2 | 1752
196670.6 | 320.1 | 325 |  | 22.1 | 131.8 | 1751
196680.6 | 320.1 | 325 |  | 22.1 | 128.1 | 1752
196690.6 | 320.2 | 325 |  | 22.1 | 128.1 | 1752
196700.6 | 320.2 | 325 |  | 22.1 | 128.1 | 1752
196710.6 | 320.3 | 325 |  | 22.1 | 128.2 | 1752
196720.6 | 320.1 | 325 |  | 22.1 | 128.3 | 1752
196730.6 | 320.1 | 325 |  | 22.1 | 126.9 | 1752
196740.6 | 320.1 | 325 |  | 22.1 | 127.9 | 1752
196750.6 | 320.3 | 325 |  | 22.1 | 128.5 | 1752
196760.6 | 320.2 | 325 |  | 22.1 | 127.5 | 1752
196770.6 | 320.3 | 325 |  | 22.1 | 127.9 | 1752
196780.6 | 320.2 | 325 |  | 22.1 | 127.3 | 1752
196790.6 | 320.3 | 325 |  | 22.1 | 127.7 | 1751
196800.6 | 320.3 | 325 |  | 22.1 | 128 | 1751
196810.6 | 320.3 | 325 |  | 22.1 | 128.3 | 1751
196820.6 | 320.3 | 325 |  | 22.1 | 127.5 | 1752
196830.6 | 320.4 | 325 |  | 22.1 | 127.8 | 1752
196840.6 | 320.4 | 325 |  | 22.1 | 128 | 1751
196850.6 | 320.4 | 325 |  | 22.1 | 127.8 | 1751
196860.6 | 320.3 | 325 |  | 22.1 | 128.1 | 1750
196870.6 | 320.3 | 325 |  | 22.1 | 127.8 | 1751
196880.6 | 320.4 | 325 |  | 22.1 | 127.8 | 1751
196890.6 | 320.3 | 325 |  | 22.1 | 128.2 | 1750
196900.6 | 320.4 | 325 |  | 22.1 | 128.3 | 1751
196910.6 | 320.4 | 325 |  | 22.1 | 127.8 | 1751
196920.6 | 320.3 | 325 |  | 22.1 | 127.5 | 1750
196930.6 | 320.2 | 325 |  | 22.1 | 128.4 | 1751
196940.6 | 320.3 | 325 |  | 22.1 | 128.5 | 1751
196950.6 | 320.4 | 325 |  | 22.1 | 128.2 | 1751
196960.6 | 320.2 | 325 |  | 22.1 | 128.2 | 1751
196970.6 | 320.3 | 325 |  | 22.1 | 127.7 | 1751
196980.6 | 320.4 | 325 |  | 22.1 | 128.1 | 1751
196990.6 | 320.4 | 325 |  | 22.1 | 128.5 | 1751
197000.6 | 320.4 | 325 |  | 22.1 | 128.1 | 1751
197010.6 | 320.3 | 325 |  | 22.1 | 128.1 | 1751
197020.6 | 320.3 | 325 |  | 22.1 | 127.9 | 1751
197030.6 | 320.4 | 325 |  | 22.1 | 128.9 | 1751
197040.6 | 320.4 | 325 |  | 22.1 | 128.2 | 1751
197050.6 | 320.5 | 325 |  | 22.1 | 128.1 | 1751
197060.6 | 320.5 | 324.9 |  | 22.1 | 127.8 | 1751
197070.6 | 320.4 | 324.9 |  | 22.1 | 128.6 | 1751
197080.6 | 320.5 | 325 |  | 22.1 | 128.2 | 1752
197090.6 | 320.5 | 324.9 |  | 22.1 | 128 | 1752
197100.6 | 320.5 | 325 |  | 22.1 | 127.3 | 1752
197110.6 | 320.5 | 324.9 |  | 22.1 | 128.3 | 1752
197120.6 | 320.5 | 324.9 |  | 22.1 | 128.2 | 1752
197130.6 | 320.4 | 324.9 |  | 22.1 | 128.4 | 1752
197140.6 | 320.5 | 324.9 |  | 22.1 | 128.1 | 1752
197150.6 | 320.5 | 324.9 |  | 22.1 | 127.8 | 1752
197160.6 | 320.6 | 324.9 |  | 22.1 | 127.4 | 1752
197170.6 | 320.7 | 324.9 |  | 22.1 | 127.9 | 1752
197180.6 | 320.7 | 324.9 |  | 22.1 | 127.5 | 1751
197190.6 | 320.7 | 324.9 |  | 22.1 | 127.6 | 1751
197200.6 | 320.7 | 324.9 |  | 22.1 | 128.5 | 1751
197210.6 | 320.8 | 324.9 |  | 22.1 | 127.9 | 1751
197220.6 | 320.7 | 324.9 |  | 22.1 | 128.3 | 1750
197230.6 | 320.7 | 324.9 |  | 22.1 | 127.9 | 1751
197240.6 | 320.8 | 324.9 |  | 22.1 | 128.1 | 1750
197250.6 | 320.7 | 324.9 |  | 22.1 | 127.6 | 1750
197260.6 | 320.7 | 324.9 |  | 22.1 | 127.7 | 1751
197270.6 | 320.7 | 324.9 |  | 22.1 | 127.7 | 1751
197280.6 | 320.7 | 324.9 |  | 22.1 | 128.6 | 1750
197290.6 | 320.8 | 324.9 |  | 22.1 | 128 | 1752
197300.6 | 320.7 | 324.9 |  | 22.1 | 128.4 | 1751
197310.6 | 320.7 | 325 |  | 22.1 | 128.4 | 1751
197320.6 | 320.7 | 325 |  | 22.1 | 128.3 | 1752
197330.6 | 320.7 | 325 |  | 22.1 | 127.9 | 1752
197340.6 | 320.7 | 325 |  | 22.1 | 127.7 | 1752
197350.6 | 320.7 | 325 |  | 22.1 | 128 | 1751
197360.6 | 320.7 | 325 |  | 22.1 | 128.1 | 1751
197370.6 | 320.7 | 325 |  | 22.1 | 127.3 | 1751
197380.6 | 320.5 | 325 |  | 22.1 | 128.8 | 1751
197390.6 | 320.5 | 325 |  | 22.1 | 129.1 | 1751
197400.6 | 320.5 | 325 |  | 22.1 | 128.3 | 1751
197410.6 | 320.6 | 325 |  | 22.1 | 127.6 | 1752
197420.6 | 320.4 | 325 |  | 22.1 | 127.5 | 1752
197430.6 | 320.5 | 325 |  | 22.1 | 128.3 | 1751
197440.6 | 320.5 | 325 |  | 22.1 | 128.5 | 1751
197450.6 | 320.4 | 325 |  | 22.1 | 128.3 | 1751
197460.6 | 320.4 | 325 |  | 22.1 | 127.3 | 1752
197470.6 | 320.4 | 325 |  | 22.1 | 128.4 | 1751
197480.6 | 320.4 | 325 |  | 22.1 | 127.4 | 1752
197490.6 | 320.4 | 325 |  | 22.1 | 129.3 | 1751
197500.6 | 320.4 | 325 |  | 22.1 | 127.9 | 1752
197510.6 | 320.4 | 325.1 |  | 22.1 | 127.8 | 1752
197520.6 | 320.4 | 325 |  | 22.1 | 127 | 1752
197530.6 | 320.4 | 325 |  | 22.1 | 127.4 | 1752
197540.6 | 320.4 | 325 |  | 22.1 | 128.8 | 1751
197550.6 | 320.4 | 325.1 |  | 22.1 | 127.4 | 1751
197560.6 | 320.4 | 325.1 |  | 22.1 | 128.1 | 1752
197570.6 | 320.3 | 325.1 |  | 22.1 | 128.4 | 1751
197580.6 | 320.3 | 325.1 |  | 22.1 | 128 | 1752
197590.6 | 320.1 | 325.1 |  | 22.1 | 127.8 | 1752
197600.6 | 320.1 | 325.1 |  | 22.1 | 127.5 | 1752
197610.6 | 320.1 | 325.1 |  | 22.1 | 128.2 | 1752
197620.6 | 320.1 | 325.1 |  | 22.1 | 127.3 | 1752
197630.6 | 320.1 | 325.1 |  | 22.1 | 127.9 | 1752
197640.6 | 320.1 | 325.1 |  | 22.1 | 127.5 | 1752
197650.6 | 320 | 325.1 |  | 22.1 | 128.3 | 1751
197660.6 | 320 | 325.1 |  | 22.1 | 127.4 | 1751
197670.6 | 320 | 325.1 |  | 22.1 | 128.1 | 1751
197680.6 | 320 | 325.1 |  | 22.1 | 128.2 | 1751
197690.6 | 320 | 325.1 |  | 22.1 | 128.4 | 1751
197700.6 | 319.8 | 325.1 |  | 22.1 | 127.3 | 1751
197710.6 | 319.8 | 325.1 |  | 22.1 | 127.9 | 1751
197720.6 | 320 | 325.1 |  | 22.1 | 128.3 | 1752
197730.6 | 320 | 325.1 |  | 22.1 | 129.1 | 1751
197740.6 | 320 | 325.1 |  | 22.1 | 128.3 | 1751
197750.6 | 320 | 325.1 |  | 22.1 | 129 | 1751
197760.6 | 319.8 | 325.1 |  | 22.1 | 126.6 | 1751
197770.6 | 319.8 | 325.1 |  | 22.1 | 127.9 | 1751
197780.6 | 320 | 325.1 |  | 22.1 | 128.5 | 1751
197790.6 | 320 | 325.1 |  | 22.1 | 128.1 | 1751
197800.6 | 320 | 325.1 |  | 22.1 | 127.7 | 1751
197810.6 | 320 | 325.1 |  | 22.1 | 128 | 1751
197820.6 | 320 | 325 |  | 22.1 | 128.2 | 1752
197830.6 | 320 | 325.1 |  | 22.1 | 128 | 1752
197840.6 | 319.8 | 325.1 |  | 22.1 | 127.9 | 1752
197850.6 | 320 | 325.1 |  | 22.1 | 128.2 | 1752
197860.6 | 320 | 325.1 |  | 22.1 | 127.8 | 1752
197870.6 | 320 | 325.1 |  | 22.1 | 128.2 | 1751
197880.6 | 320 | 325 |  | 22.1 | 128 | 1751
197890.6 | 320 | 325 |  | 22.1 | 128.1 | 1751
197900.6 | 319.9 | 325 |  | 22.1 | 128 | 1752
197910.6 | 320 | 325 |  | 22.1 | 128.1 | 1752
197920.6 | 320 | 325 |  | 22.1 | 128.1 | 1753
197930.6 | 320.1 | 325 |  | 22.1 | 128.2 | 1752
197940.6 | 320 | 325 |  | 22.1 | 128 | 1752
197950.6 | 320 | 325 |  | 22.1 | 128.5 | 1752
197960.6 | 320.1 | 325 |  | 22.1 | 128.1 | 1752
197970.6 | 320.1 | 325 |  | 22.1 | 128.4 | 1752
197980.6 | 320.1 | 325 |  | 22.1 | 127.8 | 1752
197990.6 | 320.1 | 325 |  | 22.1 | 127.6 | 1752
198000.6 | 320.1 | 325 |  | 22.1 | 128 | 1751
198010.6 | 320.1 | 325 |  | 22.1 | 128.1 | 1752
198020.6 | 320.1 | 325 |  | 22.1 | 128.2 | 1752
198030.6 | 320.2 | 325 |  | 22.1 | 127.9 | 1752
198040.6 | 320.3 | 325 |  | 22.1 | 128.1 | 1752
198050.6 | 320.1 | 325 |  | 22.1 | 128.2 | 1752
198060.6 | 320.2 | 325 |  | 22.1 | 127.6 | 1751
198070.6 | 320.3 | 325 |  | 22.1 | 127.6 | 1752
198080.6 | 320.2 | 325 |  | 22.1 | 128 | 1751
198090.6 | 320.3 | 324.9 |  | 22.1 | 128.1 | 1751
198100.6 | 320.3 | 325 |  | 22.1 | 128.1 | 1751
198110.6 | 320.2 | 325 |  | 22.1 | 128.1 | 1751
198120.6 | 320.3 | 325 |  | 22.1 | 127.7 | 1752
198130.6 | 320.3 | 324.9 |  | 22.1 | 128.5 | 1751
198140.6 | 320.3 | 324.9 |  | 22.1 | 128.1 | 1751
198150.6 | 320.2 | 324.9 |  | 22.1 | 127.9 | 1751
198160.6 | 320.4 | 324.9 |  | 22.1 | 127.9 | 1751
198170.6 | 320.5 | 324.9 |  | 22.1 | 127.9 | 1751
198180.6 | 320.5 | 324.9 |  | 22.1 | 127.6 | 1752
198190.6 | 320.4 | 324.9 |  | 22.1 | 128.4 | 1752
198200.6 | 320.5 | 324.9 |  | 22.1 | 127.7 | 1752
198210.6 | 320.4 | 324.9 |  | 22.1 | 129.4 | 1751
198220.6 | 320.4 | 324.9 |  | 22.1 | 128 | 1752
198230.6 | 320.4 | 324.9 |  | 22.1 | 127.8 | 1751
198240.6 | 320.4 | 324.9 |  | 22.1 | 127.9 | 1752
198250.6 | 320.4 | 324.9 |  | 22.1 | 128 | 1751
198260.6 | 320.5 | 324.9 |  | 22.1 | 128.1 | 1752
198270.6 | 320.6 | 324.9 |  | 22.1 | 127.5 | 1751
198280.6 | 320.6 | 324.9 |  | 22.1 | 128.1 | 1752
198290.6 | 320.5 | 324.9 |  | 22.1 | 127.2 | 1752
198300.6 | 320.6 | 324.9 |  | 22.1 | 128.3 | 1752
198310.6 | 320.7 | 324.9 |  | 22.1 | 127.6 | 1752
198320.6 | 320.7 | 324.9 |  | 22.1 | 127.5 | 1752
198330.6 | 320.7 | 324.9 |  | 22.1 | 129.2 | 1752
198340.6 | 320.7 | 324.9 |  | 22.1 | 127.4 | 1753
198350.6 | 320.7 | 324.9 |  | 22.1 | 127.5 | 1752
198360.6 | 320.7 | 324.9 |  | 22.1 | 128 | 1752
198370.6 | 320.7 | 324.9 |  | 22.1 | 127.8 | 1752
198380.6 | 320.7 | 324.9 |  | 22.1 | 129.3 | 1752
198390.6 | 320.7 | 324.9 |  | 22.1 | 127.5 | 1751
198400.6 | 320.7 | 324.9 |  | 22.1 | 128.4 | 1752
198410.6 | 320.7 | 324.9 |  | 22.1 | 128.8 | 1752
198420.6 | 320.8 | 324.9 |  | 22.1 | 128.5 | 1751
198430.6 | 320.8 | 324.9 |  | 22.1 | 128.1 | 1752
198440.6 | 320.7 | 324.9 |  | 22.1 | 128.1 | 1752
198450.6 | 320.6 | 324.9 |  | 22.1 | 128.1 | 1752
198460.6 | 320.7 | 324.9 |  | 22.1 | 128 | 1751
198470.6 | 320.6 | 324.9 |  | 22.1 | 127.7 | 1752
198480.6 | 320.7 | 325 |  | 22.1 | 127.7 | 1753
198490.6 | 320.7 | 325 |  | 22.1 | 128.5 | 1751
198500.6 | 320.7 | 325 |  | 22.1 | 127.8 | 1752
198510.6 | 320.7 | 325 |  | 22.1 | 127.6 | 1752
198520.6 | 320.5 | 325 |  | 22.1 | 128.4 | 1752
198530.6 | 320.7 | 325 |  | 22.1 | 128.4 | 1752
198540.6 | 320.7 | 325 |  | 22.1 | 127.5 | 1753
198550.6 | 320.5 | 325 |  | 22.1 | 128 | 1752
198560.6 | 320.5 | 325 |  | 22.1 | 129 | 1752
198570.6 | 320.5 | 325 |  | 22.1 | 127.3 | 1753
198580.6 | 320.5 | 325 |  | 22.1 | 128.1 | 1752
198590.6 | 320.4 | 325 |  | 22.1 | 127.8 | 1752
198600.6 | 320.4 | 325 |  | 22.1 | 127.7 | 1752
198610.6 | 320.4 | 325 |  | 22.1 | 128.6 | 1752
198620.6 | 320.4 | 325 |  | 22.1 | 127.9 | 1752
198630.6 | 320.4 | 325.1 |  | 22.1 | 128.4 | 1752
198640.6 | 320.4 | 325.1 |  | 22.1 | 128.3 | 1752
198650.6 | 320.4 | 325.1 |  | 22.1 | 128.4 | 1752
198660.6 | 320.4 | 325.1 |  | 22.1 | 127.7 | 1752
198670.6 | 320.3 | 325.1 |  | 22.1 | 127.7 | 1750
198680.6 | 320.3 | 325.1 |  | 22.1 | 127.1 | 1751
198690.6 | 320.1 | 325.1 |  | 22.1 | 127.8 | 1751
198700.6 | 320.1 | 325.1 |  | 22.1 | 128 | 1751
198710.6 | 320.1 | 325.1 |  | 22.1 | 129.1 | 1751
198720.6 | 320.1 | 325.1 |  | 22.1 | 128.2 | 1752
198730.6 | 320.1 | 325.1 |  | 22.1 | 127.3 | 1752
198740.6 | 320.1 | 325.1 |  | 22.1 | 128.3 | 1751
198750.6 | 320.1 | 325.1 |  | 22.1 | 128.6 | 1751
198760.6 | 320 | 325.1 |  | 22.1 | 127.9 | 1751
198770.6 | 320 | 325.1 |  | 22.1 | 128.7 | 1752
198780.6 | 320.1 | 325.1 |  | 22.1 | 127.3 | 1752
198790.6 | 320.1 | 325.1 |  | 22.1 | 128.6 | 1752
198800.6 | 320 | 325.1 |  | 22.1 | 128.1 | 1752
198810.6 | 320 | 325.1 |  | 22.1 | 128 | 1752
198820.6 | 320 | 325.1 |  | 22.1 | 127.5 | 1752
198830.6 | 320 | 325.1 |  | 22.1 | 128.3 | 1751
198840.6 | 320 | 325.1 |  | 22.1 | 128 | 1752
198850.6 | 320 | 325.1 |  | 22.1 | 127.4 | 1752
198860.6 | 320 | 325.1 |  | 22.1 | 128.7 | 1752
198870.6 | 320 | 325 |  | 22.1 | 130.9 | 1752
198880.6 | 320 | 325 |  | 22.1 | 128.1 | 1753
198890.6 | 320 | 325 |  | 22.1 | 127.7 | 1752
198900.6 | 320 | 325.1 |  | 22.1 | 128.1 | 1752
198910.6 | 320.1 | 325 |  | 22.1 | 127.8 | 1753
198920.6 | 320.1 | 325 |  | 22.1 | 128.1 | 1752
198930.6 | 320 | 325 |  | 22.1 | 127.9 | 1752
198940.6 | 320 | 325 |  | 22.1 | 127.9 | 1752
198950.6 | 320.1 | 325 |  | 22.1 | 128.4 | 1751
198960.6 | 320.1 | 325 |  | 22.1 | 127.9 | 1752
198970.6 | 320.3 | 325 |  | 22.1 | 128.8 | 1751
198980.6 | 320.2 | 325 |  | 22.1 | 128.4 | 1751
198990.6 | 320.2 | 325 |  | 22.1 | 127.8 | 1752
199000.6 | 320.2 | 325 |  | 22.1 | 127.8 | 1751
199010.6 | 320.2 | 325 |  | 22.1 | 127.7 | 1751
199020.6 | 320.2 | 325 |  | 22.1 | 127.2 | 1751
199030.6 | 320.1 | 325 |  | 22.1 | 128.4 | 1751
199040.6 | 320.2 | 325 |  | 22.1 | 127.6 | 1751
199050.6 | 320.3 | 325 |  | 22.1 | 128 | 1751
199060.6 | 320.4 | 325 |  | 22.1 | 128.1 | 1751
199070.6 | 320.3 | 325 |  | 22.1 | 127.7 | 1751
199080.6 | 320.3 | 325 |  | 22.1 | 127.3 | 1752
199090.6 | 320.4 | 325 |  | 22.1 | 127.9 | 1751
199100.6 | 320.4 | 325 |  | 22.1 | 127.7 | 1752
199110.6 | 320.4 | 325 |  | 22.1 | 128 | 1752
199120.6 | 320.4 | 325 |  | 22.1 | 128 | 1752
199130.6 | 320.4 | 325 |  | 22.1 | 128.5 | 1752
199140.6 | 320.4 | 325 |  | 22.1 | 127.8 | 1752
199150.6 | 320.4 | 325 |  | 22.1 | 128.5 | 1752
199160.6 | 320.4 | 324.9 |  | 22.1 | 127.9 | 1752
199170.6 | 320.4 | 324.9 |  | 22.1 | 128.1 | 1752
199180.6 | 320.6 | 324.9 |  | 22.1 | 128.5 | 1752
199190.6 | 320.4 | 324.9 |  | 22.1 | 128.4 | 1752
199200.6 | 320.4 | 324.9 |  | 22.1 | 127.9 | 1752
199210.6 | 320.4 | 324.9 |  | 22.1 | 128.6 | 1752
199220.6 | 320.5 | 324.9 |  | 22.1 | 127.9 | 1752
199230.6 | 320.5 | 325 |  | 22.1 | 127.5 | 1752
199240.6 | 320.5 | 324.9 |  | 22.1 | 128.5 | 1751
199250.6 | 320.6 | 325 |  | 22.1 | 127.9 | 1753
199260.6 | 320.5 | 324.9 |  | 22.1 | 128.1 | 1752
199270.6 | 320.5 | 324.9 |  | 22.1 | 127.9 | 1753
199280.6 | 320.5 | 325 |  | 22.1 | 127.8 | 1753
199290.6 | 320.6 | 325 |  | 22.1 | 127.6 | 1752
199300.6 | 320.5 | 325 |  | 22.1 | 127.8 | 1752
199310.6 | 320.5 | 324.9 |  | 22.1 | 127.4 | 1752
199320.6 | 320.5 | 324.9 |  | 22.1 | 127.7 | 1752
199330.6 | 320.5 | 324.9 |  | 22.1 | 127.8 | 1752
199340.6 | 320.5 | 324.9 |  | 22.1 | 128.1 | 1752
199350.6 | 320.6 | 324.9 |  | 22.1 | 127.3 | 1753
199360.6 | 320.7 | 324.9 |  | 22.1 | 127.2 | 1752
199370.6 | 320.7 | 324.9 |  | 22.1 | 128.1 | 1752
199380.6 | 320.7 | 324.9 |  | 22.1 | 127.8 | 1752
199390.6 | 320.7 | 324.9 |  | 22.1 | 127.4 | 1752
199400.6 | 320.7 | 324.9 |  | 22.1 | 128.6 | 1751
199410.6 | 320.7 | 324.9 |  | 22.1 | 128.1 | 1752
199420.6 | 320.7 | 325 |  | 22.1 | 127.8 | 1751
199430.6 | 320.7 | 325 |  | 22.1 | 128.7 | 1752
199440.6 | 320.7 | 325 |  | 22.1 | 128 | 1752
199450.6 | 320.7 | 325 |  | 22.1 | 128 | 1751
199460.6 | 320.7 | 325 |  | 22.1 | 127.5 | 1751
199470.6 | 320.7 | 325 |  | 22.1 | 128.1 | 1751
199480.6 | 320.7 | 325 |  | 22.1 | 128 | 1751
199490.6 | 320.6 | 325 |  | 22.1 | 127.7 | 1752
199500.6 | 320.4 | 325 |  | 22.1 | 128.1 | 1752
199510.6 | 320.4 | 325 |  | 22.1 | 127.8 | 1752
199520.6 | 320.5 | 325 |  | 22.1 | 128.2 | 1752
199530.6 | 320.5 | 325 |  | 22.1 | 127.8 | 1752
199540.6 | 320.5 | 325 |  | 22.1 | 128.1 | 1752
199550.6 | 320.5 | 325 |  | 22.1 | 128.1 | 1751
199560.6 | 320.5 | 325 |  | 22.1 | 128 | 1752
199570.6 | 320.4 | 325 |  | 22.1 | 128.3 | 1750
199580.6 | 320.4 | 325 |  | 22.1 | 128.2 | 1751
199590.6 | 320.3 | 325 |  | 22.1 | 128.2 | 1751
199600.6 | 320.3 | 325 |  | 22.1 | 127.8 | 1750
199610.6 | 320.3 | 325 |  | 22.1 | 128 | 1750
199620.6 | 320.3 | 325 |  | 22.1 | 128.1 | 1750
199630.6 | 320.2 | 325.1 |  | 22.1 | 129.1 | 1750
199640.6 | 320.2 | 325.1 |  | 22.1 | 127.5 | 1751
199650.6 | 320.3 | 325 |  | 22.1 | 127.9 | 1751
199660.6 | 320.3 | 325.1 |  | 22.1 | 127.6 | 1751
199670.6 | 320.3 | 325.1 |  | 22.1 | 127.5 | 1752
199680.6 | 320.1 | 325.1 |  | 22.1 | 127.4 | 1751
199690.6 | 320.1 | 325.1 |  | 22.1 | 128.3 | 1751
199700.6 | 320.1 | 325.1 |  | 22.1 | 127.9 | 1751
199710.6 | 320.3 | 325.1 |  | 22.1 | 128.1 | 1751
199720.6 | 320.3 | 325.1 |  | 22.1 | 128.2 | 1751
199730.6 | 320.3 | 325.1 |  | 22.1 | 127.8 | 1751
199740.6 | 320.1 | 325.1 |  | 22.1 | 128 | 1751
199750.6 | 320.1 | 325.1 |  | 22.1 | 128 | 1751
199760.6 | 320.1 | 325.1 |  | 22.1 | 128.4 | 1751
199770.6 | 320.1 | 325.1 |  | 22.1 | 128 | 1750
199780.6 | 320.1 | 325.1 |  | 22.1 | 128.3 | 1751
199790.6 | 320 | 325.1 |  | 22.1 | 128.4 | 1751
199800.6 | 320 | 325.1 |  | 22.1 | 127.3 | 1750
199810.6 | 320 | 325.1 |  | 22.1 | 128.4 | 1751
199820.6 | 320 | 325.1 |  | 22.1 | 128.2 | 1752
199830.6 | 319.8 | 325.1 |  | 22.1 | 128.4 | 1752
199840.6 | 319.8 | 325.1 |  | 22.1 | 128 | 1751
199850.6 | 320 | 325.1 |  | 22.1 | 128 | 1751
199860.6 | 320 | 325.1 |  | 22.1 | 128.5 | 1751
199870.6 | 320 | 325.1 |  | 22.1 | 128.4 | 1750
199880.6 | 319.8 | 325.1 |  | 22.1 | 127.8 | 1751
199890.6 | 319.8 | 325.1 |  | 22.1 | 128.2 | 1752
199900.6 | 320 | 325.1 |  | 22.1 | 127.8 | 1752
199910.6 | 320 | 325.1 |  | 22.1 | 127.7 | 1751
199920.6 | 320 | 325.1 |  | 22.1 | 127.7 | 1751
199930.6 | 319.9 | 325.1 |  | 22.1 | 127.9 | 1751
199940.6 | 319.8 | 325.1 |  | 22.1 | 128.4 | 1752
199950.6 | 319.8 | 325.1 |  | 22.1 | 127.8 | 1752
199960.6 | 319.8 | 325.1 |  | 22.1 | 127.9 | 1751
199970.6 | 319.8 | 325 |  | 22.1 | 128.3 | 1752
199980.6 | 319.8 | 325.1 |  | 22.1 | 128 | 1752
199990.6 | 320 | 325.1 |  | 22.1 | 128.4 | 1751
200000.6 | 320 | 325.1 |  | 22.1 | 128.6 | 1752
200010.6 | 320 | 325.1 |  | 22.1 | 128.5 | 1752
200020.6 | 319.9 | 325.1 |  | 22.1 | 128.1 | 1751
200030.6 | 320 | 325 |  | 22.1 | 127.8 | 1752
200040.6 | 320 | 325.1 |  | 22.1 | 127.9 | 1752
200050.6 | 319.8 | 325 |  | 22.1 | 128 | 1752
200060.6 | 320 | 325 |  | 22.1 | 127.7 | 1751
200070.6 | 320 | 325 |  | 22.1 | 128.3 | 1752
200080.6 | 320 | 325 |  | 22.1 | 128.2 | 1752
200090.6 | 320 | 325 |  | 22.1 | 127.9 | 1752
200100.6 | 320 | 325 |  | 22.1 | 128.1 | 1752
200110.6 | 319.9 | 325 |  | 22.1 | 128.2 | 1752
200120.6 | 320 | 325 |  | 22.1 | 127.8 | 1752
200130.6 | 320 | 325 |  | 22.1 | 128.1 | 1753
200140.6 | 320 | 325 |  | 22.1 | 128 | 1752
200150.6 | 320.1 | 325 |  | 22.1 | 127.9 | 1752
200160.6 | 320.1 | 325 |  | 22.1 | 127.8 | 1753
200170.6 | 320.1 | 325 |  | 22.1 | 128.1 | 1752
200180.6 | 320.1 | 325 |  | 22.1 | 128.2 | 1752
200190.6 | 320.3 | 325 |  | 22.1 | 127.7 | 1752
200200.6 | 320.3 | 325 |  | 22.1 | 127.5 | 1752
200210.6 | 320.1 | 325 |  | 22.1 | 127.7 | 1753
200220.6 | 320.1 | 325 |  | 22.1 | 127.9 | 1752
200230.6 | 320.1 | 325 |  | 22.1 | 128 | 1751
200240.6 | 320.3 | 325 |  | 22.1 | 128 | 1752
200250.6 | 320.1 | 325 |  | 22.1 | 128.3 | 1752
200260.6 | 320.1 | 325 |  | 22.1 | 127.9 | 1752
200270.6 | 320.1 | 325 |  | 22.1 | 127.9 | 1752
200280.6 | 320.2 | 325 |  | 22.1 | 128 | 1752
200290.6 | 320.4 | 324.9 |  | 22.1 | 128.4 | 1752
200300.6 | 320.2 | 324.9 |  | 22.1 | 127.4 | 1752
200310.6 | 320.2 | 324.9 |  | 22.1 | 128.1 | 1752
200320.6 | 320.4 | 324.9 |  | 22.1 | 128.4 | 1753
200330.6 | 320.4 | 324.9 |  | 22.1 | 128 | 1751
200340.6 | 320.4 | 324.9 |  | 22.1 | 128 | 1752
200350.6 | 320.4 | 324.9 |  | 22.1 | 128 | 1752
200360.6 | 320.5 | 324.9 |  | 22.1 | 128 | 1752
200370.6 | 320.5 | 324.9 |  | 22.1 | 128.1 | 1752
200380.6 | 320.5 | 324.9 |  | 22.1 | 127.7 | 1752
200390.6 | 320.5 | 324.9 |  | 22.1 | 128.9 | 1752
200400.6 | 320.6 | 324.9 |  | 22.1 | 127.5 | 1752
200410.6 | 320.4 | 324.9 |  | 22.1 | 128.3 | 1753
200420.6 | 320.4 | 324.9 |  | 22.1 | 127.8 | 1752
200430.6 | 320.5 | 324.9 |  | 22.1 | 127.6 | 1753
200440.6 | 320.5 | 324.9 |  | 22.1 | 128.2 | 1752
200450.6 | 320.5 | 324.9 |  | 22.1 | 127.8 | 1752
200460.6 | 320.5 | 324.9 |  | 22.1 | 127.8 | 1751
200470.6 | 320.5 | 324.9 |  | 22.1 | 128.2 | 1752
200480.6 | 320.7 | 324.9 |  | 22.1 | 127.7 | 1753
200490.6 | 320.5 | 324.9 |  | 22.1 | 127.8 | 1748
200500.6 | 320.6 | 324.9 |  | 22.1 | 127.9 | 1752
200510.6 | 320.5 | 324.9 |  | 22.1 | 127.7 | 1753
200520.6 | 320.7 | 324.9 |  | 22.1 | 128.4 | 1752
200530.6 | 320.7 | 324.9 |  | 22.1 | 128.4 | 1752
200540.6 | 320.7 | 324.9 |  | 22.1 | 128.2 | 1752
200550.6 | 320.6 | 324.9 |  | 22.1 | 127.9 | 1752
200560.6 | 320.7 | 324.9 |  | 22.1 | 128.4 | 1752
200570.6 | 320.7 | 324.9 |  | 22.1 | 128 | 1752
200580.6 | 320.5 | 324.9 |  | 22.1 | 127.9 | 1752
200590.6 | 320.7 | 324.9 |  | 22.1 | 127.6 | 1752
200600.6 | 320.5 | 324.9 |  | 22.1 | 127.9 | 1752
200610.6 | 320.6 | 324.9 |  | 22.1 | 127.7 | 1751
200620.6 | 320.5 | 324.9 |  | 22.1 | 127.9 | 1751
200630.6 | 320.5 | 324.9 |  | 22.1 | 127.6 | 1752
200640.6 | 320.7 | 325 |  | 22.1 | 127.8 | 1752
200650.6 | 320.7 | 325 |  | 22.1 | 128.3 | 1752
200660.6 | 320.7 | 325 |  | 22.1 | 128.4 | 1752
200670.6 | 320.5 | 325 |  | 22.1 | 127.3 | 1752
200680.6 | 320.6 | 325 |  | 22.1 | 127.7 | 1752
200690.6 | 320.5 | 325 |  | 22.1 | 128.5 | 1752
200700.6 | 320.5 | 325 |  | 22.1 | 127.9 | 1752
200710.6 | 320.5 | 325 |  | 22.1 | 127.6 | 1752
200720.6 | 320.5 | 325 |  | 22.1 | 127.9 | 1752
200730.6 | 320.6 | 325 |  | 22.1 | 128.3 | 1751
200740.6 | 320.5 | 325 |  | 22.1 | 127.6 | 1751
200750.6 | 320.4 | 325 |  | 22.1 | 128.7 | 1750
200760.6 | 320.3 | 325 |  | 22.1 | 127.5 | 1751
200770.6 | 320.3 | 325 |  | 22.1 | 127.7 | 1751
200780.6 | 320.4 | 325 |  | 22.1 | 128.5 | 1751
200790.6 | 320.5 | 325 |  | 22.1 | 128 | 1752
200800.6 | 320.4 | 325 |  | 22.1 | 128 | 1751
200810.6 | 320.4 | 325 |  | 22.1 | 127.2 | 1751
200820.6 | 320.4 | 325 |  | 22.1 | 127.1 | 1751
200830.6 | 320.4 | 325 |  | 22.1 | 127.7 | 1751
200840.6 | 320.4 | 325 |  | 22.1 | 127.8 | 1751
200850.6 | 320.4 | 325.1 |  | 22.1 | 128.2 | 1751
200860.6 | 320.4 | 325 |  | 22.1 | 128 | 1751
200870.6 | 320.4 | 325 |  | 22.1 | 128.2 | 1751
200880.6 | 320.2 | 325 |  | 22.1 | 128.3 | 1751
200890.6 | 320.3 | 325.1 |  | 22.1 | 128 | 1751
200900.6 | 320.3 | 325.1 |  | 22.1 | 127.9 | 1751
200910.6 | 320.3 | 325.1 |  | 22.1 | 127.7 | 1751
200920.6 | 320.2 | 325 |  | 22.1 | 127.9 | 1751
200930.6 | 320.1 | 325.1 |  | 22.1 | 128.1 | 1751
200940.6 | 320.1 | 325.1 |  | 22.1 | 127.8 | 1751
200950.6 | 320.1 | 325.1 |  | 22.1 | 128.1 | 1751
200960.6 | 320.1 | 325.1 |  | 22.1 | 128 | 1751
200970.6 | 320.1 | 325.1 |  | 22.1 | 127.8 | 1751
200980.6 | 320.1 | 325.1 |  | 22.1 | 128.2 | 1750
200990.6 | 320.1 | 325.1 |  | 22.1 | 127.7 | 1751
201000.6 | 320.1 | 325 |  | 22.1 | 128.6 | 1750
201010.6 | 320.1 | 325 |  | 22.1 | 127.6 | 1750
201020.6 | 320.1 | 325 |  | 22.1 | 127.7 | 1750
201030.6 | 320.1 | 325 |  | 22.1 | 128.2 | 1751
201040.6 | 320.1 | 325 |  | 22.1 | 128 | 1751
201050.6 | 320.1 | 325 |  | 22.1 | 127.9 | 1751
201060.6 | 320.3 | 325 |  | 22.1 | 127.2 | 1751
201070.6 | 320.2 | 325 |  | 22.1 | 127.7 | 1751
201080.6 | 320.3 | 325 |  | 22.1 | 128.2 | 1752
201090.6 | 320.1 | 325 |  | 22.1 | 127.8 | 1752
201100.6 | 320.1 | 325 |  | 22.1 | 127.7 | 1752
201110.6 | 320.1 | 325 |  | 22.1 | 127.5 | 1752
201120.6 | 320.1 | 325 |  | 22.1 | 127.8 | 1752
201130.6 | 320.1 | 325 |  | 22.1 | 128.9 | 1752
201140.6 | 320.1 | 325 |  | 22.1 | 127.7 | 1752
201150.6 | 320.2 | 325 |  | 22.1 | 127.4 | 1752
201160.6 | 320.2 | 325 |  | 22.1 | 128.1 | 1752
201170.6 | 320.2 | 325 |  | 22.1 | 128.6 | 1752
201180.6 | 320.2 | 325 |  | 22.1 | 128.5 | 1752
201190.6 | 320.1 | 325 |  | 22.1 | 127.8 | 1752
201200.6 | 320.3 | 325 |  | 22.1 | 128.7 | 1752
201210.6 | 320.2 | 325 |  | 22.1 | 128.6 | 1752
201220.6 | 320.3 | 325 |  | 22.1 | 127.6 | 1752
201230.6 | 320.3 | 325 |  | 22.1 | 127.8 | 1752
201240.6 | 320.3 | 325 |  | 22.1 | 128.1 | 1752
201250.6 | 320.2 | 325 |  | 22.1 | 127.6 | 1752
201260.6 | 320.4 | 325 |  | 22.1 | 127.2 | 1752
201270.6 | 320.4 | 324.9 |  | 22.1 | 128 | 1752
201280.6 | 320.4 | 324.9 |  | 22.1 | 128.1 | 1751
201290.6 | 320.4 | 325 |  | 22.1 | 127.3 | 1752
201300.6 | 320.4 | 325 |  | 22.1 | 128.8 | 1752
201310.6 | 320.4 | 325 |  | 22.1 | 128.3 | 1752
201320.6 | 320.5 | 325 |  | 22.1 | 128.2 | 1752
201330.6 | 320.5 | 325 |  | 22.1 | 127.8 | 1752
201340.6 | 320.5 | 325 |  | 22.1 | 127.8 | 1752
201350.6 | 320.4 | 325 |  | 22.1 | 128.1 | 1752
201360.6 | 320.4 | 324.9 |  | 22.1 | 127.8 | 1752
201370.6 | 320.5 | 325 |  | 22.1 | 128.1 | 1751
201380.6 | 320.5 | 325 |  | 22.1 | 128.1 | 1752
201390.6 | 320.5 | 324.9 |  | 22.1 | 127.7 | 1752
201400.6 | 320.5 | 325 |  | 22.1 | 128.2 | 1752
201410.6 | 320.6 | 324.9 |  | 22.1 | 128.2 | 1752
201420.6 | 320.5 | 324.9 |  | 22.1 | 128 | 1752
201430.6 | 320.6 | 325 |  | 22.1 | 127.5 | 1752
201440.6 | 320.7 | 325 |  | 22.1 | 127.6 | 1752
201450.6 | 320.5 | 324.9 |  | 22.1 | 127.8 | 1752
201460.6 | 320.4 | 324.9 |  | 22.1 | 128.6 | 1752
201470.6 | 320.4 | 324.9 |  | 22.1 | 127.9 | 1752
201480.6 | 320.5 | 324.9 |  | 22.1 | 127.4 | 1752
201490.6 | 320.5 | 324.9 |  | 22.1 | 128.2 | 1752
201500.6 | 320.5 | 324.9 |  | 22.1 | 128.1 | 1752
201510.6 | 320.7 | 324.9 |  | 22.1 | 128.1 | 1752
201520.6 | 320.8 | 324.9 |  | 22.1 | 127.5 | 1751
201530.6 | 320.7 | 324.9 |  | 22.1 | 127.5 | 1752
201540.6 | 320.7 | 324.9 |  | 22.1 | 128.2 | 1752
201550.6 | 320.7 | 324.9 |  | 22.1 | 127.9 | 1752
201560.6 | 320.7 | 324.9 |  | 22.1 | 128.5 | 1752
201570.6 | 320.7 | 324.9 |  | 22.1 | 128 | 1752
201580.6 | 320.8 | 324.9 |  | 22.1 | 127.9 | 1752
201590.6 | 320.8 | 324.9 |  | 22.1 | 127.5 | 1751
201600.6 | 320.8 | 324.9 |  | 22.1 | 128.4 | 1752
201610.6 | 320.8 | 324.9 |  | 22.1 | 128.2 | 1752
201620.6 | 320.8 | 325 |  | 22.1 | 127.7 | 1752
201630.6 | 320.8 | 325 |  | 22.1 | 128.1 | 1751
201640.6 | 320.7 | 324.9 |  | 22.1 | 128.1 | 1751
201650.6 | 320.8 | 324.9 |  | 22.1 | 128.2 | 1751
201660.6 | 320.7 | 324.9 |  | 22.1 | 128 | 1752
201670.6 | 320.8 | 325 |  | 22.1 | 128 | 1752
201680.6 | 320.7 | 325 |  | 22.1 | 127.5 | 1752
201690.6 | 320.7 | 324.9 |  | 22.1 | 127.5 | 1752
201700.6 | 320.7 | 325 |  | 22.1 | 128 | 1752
201710.6 | 320.7 | 325 |  | 22.1 | 128.2 | 1752
201720.6 | 320.7 | 325 |  | 22.1 | 127.9 | 1752
201730.6 | 320.7 | 325 |  | 22.1 | 128 | 1751
201740.6 | 320.7 | 325 |  | 22.1 | 127.9 | 1751
201750.6 | 320.7 | 325 |  | 22.1 | 127.6 | 1752
201760.6 | 320.7 | 325 |  | 22.1 | 128.2 | 1752
201770.6 | 320.5 | 325 |  | 22.1 | 127.9 | 1752
201780.6 | 320.7 | 325 |  | 22.1 | 128 | 1752
201790.6 | 320.7 | 325 |  | 22.1 | 128 | 1752
201800.6 | 320.7 | 325 |  | 22.1 | 128 | 1752
201810.6 | 320.7 | 325 |  | 22.1 | 128.1 | 1752
201820.6 | 320.7 | 325 |  | 22.1 | 128 | 1752
201830.6 | 320.5 | 325 |  | 22.1 | 128.4 | 1751
201840.6 | 320.7 | 325 |  | 22.1 | 128 | 1751
201850.6 | 320.7 | 325 |  | 22.1 | 128.1 | 1751
201860.6 | 320.7 | 325 |  | 22.1 | 128.1 | 1750
201870.6 | 320.7 | 325 |  | 22.1 | 128 | 1751
201880.6 | 320.5 | 325 |  | 22.1 | 128 | 1751
201890.6 | 320.4 | 325 |  | 22.1 | 128.1 | 1751
201900.6 | 320.5 | 325 |  | 22.1 | 128.3 | 1751
201910.6 | 320.4 | 325 |  | 22.1 | 127.7 | 1750
201920.6 | 320.4 | 325 |  | 22.1 | 127.8 | 1751
201930.6 | 320.4 | 325 |  | 22.1 | 127.8 | 1751
201940.6 | 320.4 | 325.1 |  | 22.1 | 127.9 | 1751
201950.6 | 320.4 | 325.1 |  | 22.1 | 128.3 | 1750
201960.6 | 320.4 | 325.1 |  | 22.1 | 128.3 | 1751
201970.6 | 320.2 | 325.1 |  | 22.1 | 128 | 1751
201980.6 | 320.3 | 325.1 |  | 22.1 | 127.7 | 1751
201990.6 | 320.3 | 325.1 |  | 22.1 | 127.8 | 1751
202000.6 | 320.4 | 325.1 |  | 22.1 | 128.1 | 1751
202010.6 | 320.2 | 325.1 |  | 22.1 | 128.1 | 1751
202020.6 | 320.1 | 325.1 |  | 22.1 | 127.9 | 1751
202030.6 | 320.1 | 325.1 |  | 22.1 | 127.8 | 1751
202040.6 | 320.3 | 325.1 |  | 22.1 | 128.4 | 1751
202050.6 | 320.3 | 325.1 |  | 22.1 | 128.9 | 1751
202060.6 | 320.3 | 325.1 |  | 22.1 | 128.2 | 1752
202070.6 | 320.1 | 325.1 |  | 22.1 | 127.7 | 1752
202080.6 | 320.1 | 325.1 |  | 22.1 | 128.2 | 1752
202090.6 | 320.1 | 325 |  | 22.1 | 127.9 | 1752
202100.6 | 320.2 | 325.1 |  | 22.1 | 128.3 | 1753
202110.6 | 320.3 | 325 |  | 22.1 | 128 | 1752
202120.6 | 320.1 | 325.1 |  | 22.1 | 126.6 | 1753
202130.6 | 320.2 | 325 |  | 22.1 | 128 | 1752
202140.6 | 320.2 | 325 |  | 22.1 | 128.2 | 1752
202150.6 | 320.3 | 325.1 |  | 22.1 | 127.8 | 1752
202160.6 | 320.3 | 325 |  | 22.1 | 127.8 | 1751
202170.6 | 320.2 | 325 |  | 22.1 | 127.4 | 1752
202180.6 | 320.3 | 325 |  | 22.1 | 127.9 | 1751
202190.6 | 320.2 | 325 |  | 22.1 | 128.3 | 1752
202200.6 | 320.3 | 325 |  | 22.1 | 127.6 | 1752
202210.6 | 320.3 | 325 |  | 22.1 | 127.9 | 1752
202220.6 | 320.2 | 325 |  | 22.1 | 128.2 | 1751
202230.6 | 320.2 | 325 |  | 22.1 | 128.1 | 1752
202240.6 | 320.3 | 325 |  | 22.1 | 127.9 | 1752
202250.6 | 320.3 | 325 |  | 22.1 | 128.7 | 1752
202260.6 | 320.3 | 325 |  | 22.1 | 128.1 | 1752
202270.6 | 320.3 | 325 |  | 22.1 | 128 | 1752
202280.6 | 320.2 | 325 |  | 22.1 | 127.9 | 1752
202290.6 | 320.4 | 325 |  | 22.1 | 127.6 | 1751
202300.6 | 320.2 | 325 |  | 22.1 | 128.1 | 1751
202310.6 | 320.2 | 325 |  | 22.1 | 128.2 | 1751
202320.6 | 320.3 | 325 |  | 22.1 | 127.7 | 1752
202330.6 | 320.4 | 325 |  | 22.1 | 128.4 | 1751
202340.6 | 320.4 | 325 |  | 22.1 | 128.2 | 1751
202350.6 | 320.4 | 325 |  | 22.1 | 127.6 | 1752
202360.6 | 320.4 | 325 |  | 22.1 | 126.7 | 1752
202370.6 | 320.4 | 325 |  | 22.1 | 128.1 | 1752
202380.6 | 320.5 | 325 |  | 22.1 | 128.8 | 1752
202390.6 | 320.4 | 325 |  | 22.1 | 127.5 | 1751
202400.6 | 320.5 | 325 |  | 22.1 | 128.3 | 1751
202410.6 | 320.5 | 325 |  | 22.1 | 128.1 | 1751
202420.6 | 320.4 | 325 |  | 22.1 | 128.8 | 1751
202430.6 | 320.5 | 325 |  | 22.1 | 127 | 1752
202440.6 | 320.5 | 325 |  | 22.1 | 128.3 | 1751
202450.6 | 320.4 | 325 |  | 22.1 | 128.4 | 1751
202460.6 | 320.5 | 324.9 |  | 22.1 | 128.1 | 1751
202470.6 | 320.5 | 325 |  | 22.1 | 128.3 | 1751
202480.6 | 320.5 | 324.9 |  | 22.1 | 127.3 | 1752
202490.6 | 320.5 | 324.9 |  | 22.1 | 127.9 | 1751
202500.6 | 320.5 | 324.9 |  | 22.1 | 128.1 | 1751
202510.6 | 320.6 | 324.9 |  | 22.1 | 128.3 | 1751
202520.6 | 320.7 | 324.9 |  | 22.1 | 128.3 | 1751
202530.6 | 320.7 | 324.9 |  | 22.1 | 128.7 | 1751
202540.6 | 320.7 | 324.9 |  | 22.1 | 127.9 | 1751
202550.6 | 320.7 | 324.9 |  | 22.1 | 127.9 | 1751
202560.6 | 320.7 | 325 |  | 22.1 | 128.6 | 1751
202570.6 | 320.7 | 324.9 |  | 22.1 | 128 | 1751
202580.6 | 320.7 | 324.9 |  | 22.1 | 127.3 | 1752
202590.6 | 320.7 | 324.9 |  | 22.1 | 127.3 | 1751
202600.6 | 320.8 | 324.9 |  | 22.1 | 128.1 | 1753
202610.6 | 320.8 | 324.9 |  | 22.1 | 128.6 | 1752
202620.6 | 320.8 | 324.9 |  | 22.1 | 127.6 | 1752
202630.6 | 321 | 324.9 |  | 22.1 | 128.2 | 1752
202640.6 | 320.9 | 324.9 |  | 22.1 | 128 | 1751
202650.6 | 321 | 324.9 |  | 22.1 | 128.3 | 1751
202660.6 | 321 | 324.9 |  | 22.1 | 128.7 | 1752
202670.6 | 321 | 324.9 |  | 22.1 | 127.8 | 1752
202680.6 | 321 | 324.9 |  | 22.1 | 128.1 | 1753
202690.6 | 321 | 324.9 |  | 22.1 | 127.9 | 1752
202700.6 | 321 | 324.9 |  | 22.1 | 127.7 | 1752
202710.6 | 321 | 324.9 |  | 22.1 | 127.9 | 1752
202720.6 | 321 | 324.9 |  | 22.1 | 128 | 1752
202730.6 | 321 | 324.9 |  | 22.1 | 128.2 | 1752
202740.6 | 321 | 324.9 |  | 22.1 | 128.2 | 1752
202750.6 | 321 | 324.9 |  | 22.1 | 128 | 1752
202760.6 | 320.8 | 324.9 |  | 22.1 | 127.9 | 1752
202770.6 | 320.8 | 324.9 |  | 22.1 | 127.3 | 1752
202780.6 | 320.9 | 324.9 |  | 22.1 | 128.8 | 1752
202790.6 | 321 | 324.9 |  | 22.1 | 129.1 | 1752
202800.6 | 321 | 324.9 |  | 22.1 | 127.3 | 1752
202810.6 | 320.8 | 325 |  | 22.1 | 128.7 | 1752
202820.6 | 321 | 325 |  | 22.1 | 128.4 | 1751
202830.6 | 321 | 325 |  | 22.1 | 127.8 | 1752
202840.6 | 321 | 325 |  | 22.1 | 127.6 | 1752