## Warm Up
| Test Key | 1xxxxx-L601
LTMSAPP
Warm Up
| Time | AirBoxTemp (F) | OilTemp (F) | Ambient Temp (F) | Air Flow (mg/min) | Alt Power (W) | Gear Speed (rpm) | Blower Speed (rpm) | Heater Power (Watts) | Load(amps) | Load(volts) | Rate
Lubrizol | 21087.7 | 76.9 | 78.2 |  | 22.1 | 129.9 | 1769 |  |  |  |  | once per minute
Afton | 21092.7 | 77 | 78.3 |  | 22.1 | 129.3 | 1769 |  |  |  |  | once per minute
Intertek | 21097.7 | 77.4 | 78.4 |  | 22.1 | 129 | 1770 |  |  |  |  | once per minute
SwRI | 21102.7 | 78 | 78.5 |  | 22.1 | 128.9 | 1770 |  |  |  |  | once per 10s
| 21107.7 | 78.8 | 78.6 |  | 22.1 | 128.9 | 1770
| 21112.7 | 79.7 | 78.7 |  | 22.1 | 129.1 | 1770
| 21117.7 | 80.8 | 78.8 |  | 22.1 | 128.7 | 1770
| 21122.7 | 81.9 | 79 |  | 22.1 | 129 | 1770
| 21127.7 | 83.4 | 79.1 |  | 22.1 | 129 | 1770
| 21132.7 | 84.7 | 79.3 |  | 22.1 | 129 | 1770
| 21137.7 | 86.3 | 79.5 |  | 22.1 | 128.8 | 1770
| 21142.7 | 87.9 | 79.7 |  | 22.1 | 128.8 | 1770
| 21147.7 | 89.6 | 79.9 |  | 22.1 | 128.8 | 1770
| 21152.7 | 91.2 | 80.1 |  | 22.1 | 128.7 | 1771
| 21157.7 | 93 | 80.3 |  | 22.1 | 128.7 | 1770
| 21162.7 | 94.9 | 80.6 |  | 22.1 | 128.8 | 1770
| 21167.7 | 96.7 | 80.8 |  | 22.1 | 128.7 | 1770
| 21172.7 | 98.6 | 81.1 |  | 22.1 | 128.7 | 1770
| 21177.7 | 100.4 | 81.4 |  | 22.1 | 128.7 | 1770
| 21182.7 | 102.3 | 81.7 |  | 22.1 | 128.7 | 1770
| 21187.7 | 104.3 | 82 |  | 22.1 | 128.7 | 1770
| 21192.7 | 106.1 | 82.4 |  | 22.1 | 128.7 | 1770
| 21197.7 | 108 | 82.7 |  | 22.1 | 128.6 | 1770
| 21202.7 | 109.8 | 83 |  | 22.1 | 128.7 | 1770
| 21207.7 | 111.8 | 83.4 |  | 22.1 | 128.8 | 1770
| 21212.7 | 113.7 | 83.7 |  | 22.1 | 128.7 | 1770
| 21217.7 | 115.6 | 84.1 |  | 22.1 | 128.6 | 1770
| 21222.7 | 117.4 | 84.5 |  | 22.1 | 128.8 | 1770
| 21227.7 | 119.2 | 84.9 |  | 22.1 | 128.8 | 1770
| 21232.7 | 121.1 | 85.3 |  | 22.1 | 128.7 | 1770
| 21237.7 | 122.9 | 85.8 |  | 22.1 | 128.7 | 1770
| 21242.7 | 124.8 | 86.2 |  | 22.1 | 128.7 | 1770
| 21247.7 | 126.5 | 86.7 |  | 22.1 | 128.7 | 1770
| 21252.7 | 128.4 | 87.2 |  | 22.1 | 128.8 | 1770
| 21257.7 | 130.1 | 87.7 |  | 22.1 | 128.6 | 1769
| 21262.7 | 132 | 88.3 |  | 22.1 | 128.8 | 1769
| 21267.7 | 133.7 | 88.9 |  | 22.1 | 128.9 | 1770
| 21272.7 | 135.5 | 89.4 |  | 22.1 | 128.7 | 1770
| 21277.7 | 137.2 | 89.9 |  | 22.1 | 128.7 | 1770
| 21282.7 | 138.8 | 90.4 |  | 22.1 | 128.8 | 1770
| 21287.7 | 140.5 | 90.9 |  | 22.1 | 128.7 | 1770
| 21292.7 | 142 | 91.4 |  | 22.1 | 128.8 | 1770
| 21297.7 | 143.7 | 92 |  | 22.1 | 128.8 | 1770
| 21302.7 | 145.4 | 92.5 |  | 22.1 | 128.7 | 1770
| 21307.7 | 147 | 93.1 |  | 22.1 | 128.7 | 1770
| 21312.7 | 148.6 | 93.6 |  | 22.1 | 128.8 | 1770
| 21317.7 | 150.3 | 94.2 |  | 22.1 | 129 | 1770
| 21322.7 | 151.9 | 94.8 |  | 22.1 | 128.7 | 1770
| 21327.7 | 153.3 | 95.3 |  | 22.1 | 128.7 | 1770
| 21332.7 | 154.9 | 95.9 |  | 22.1 | 128.7 | 1770
| 21337.7 | 156.4 | 96.6 |  | 22.1 | 128.7 | 1770
| 21342.7 | 157.9 | 97.2 |  | 22.1 | 128.7 | 1770
| 21347.7 | 159.4 | 97.8 |  | 22.1 | 128.8 | 1770
| 21352.7 | 160.8 | 98.4 |  | 22.1 | 128.6 | 1769
| 21357.7 | 162.3 | 99 |  | 22.1 | 128.7 | 1770
| 21362.7 | 163.7 | 99.6 |  | 22.1 | 128.7 | 1770
| 21367.7 | 165.1 | 100.1 |  | 22.1 | 128.7 | 1770
| 21372.7 | 166.5 | 100.7 |  | 22.1 | 128.6 | 1769
| 21377.7 | 167.8 | 101.3 |  | 22.1 | 128.8 | 1769
| 21382.7 | 169.1 | 101.9 |  | 22.1 | 128.7 | 1770
| 21387.7 | 170.5 | 102.4 |  | 22.1 | 128.7 | 1769
| 21392.7 | 171.9 | 103 |  | 22.1 | 128.8 | 1770
| 21397.7 | 173.2 | 103.5 |  | 22.1 | 128.7 | 1770
| 21402.7 | 174.4 | 104.1 |  | 22.1 | 128.6 | 1770
| 21407.7 | 175.7 | 104.7 |  | 22.1 | 128.8 | 1770
| 21412.7 | 176.9 | 105.3 |  | 22.1 | 128.8 | 1770
| 21417.7 | 178.2 | 105.9 |  | 22.1 | 128.8 | 1771
| 21422.7 | 179.4 | 106.5 |  | 22.1 | 128.8 | 1771
| 21427.7 | 180.7 | 107.1 |  | 22.1 | 128.8 | 1771
| 21432.7 | 181.9 | 107.7 |  | 22.1 | 128.8 | 1771
| 21437.7 | 183.2 | 108.3 |  | 22.1 | 128.8 | 1770
| 21442.7 | 184.3 | 108.9 |  | 22.1 | 128.7 | 1771
| 21447.7 | 185.5 | 109.4 |  | 22.1 | 128.7 | 1770
| 21452.7 | 186.7 | 110 |  | 22.1 | 128.7 | 1771
| 21457.7 | 187.9 | 110.6 |  | 22.1 | 128.7 | 1770
| 21462.7 | 189 | 111.2 |  | 22.1 | 128.8 | 1771
| 21467.7 | 190.2 | 111.7 |  | 22.1 | 128.7 | 1771
| 21472.7 | 191.4 | 112.3 |  | 22.1 | 128.7 | 1771
| 21477.7 | 192.6 | 112.8 |  | 22.1 | 128.7 | 1771
| 21482.7 | 193.6 | 113.4 |  | 22.1 | 128.7 | 1771
| 21487.7 | 194.7 | 113.9 |  | 22.1 | 128.6 | 1771
| 21492.7 | 195.8 | 114.5 |  | 22.1 | 128.7 | 1770
| 21497.7 | 197 | 115 |  | 22.1 | 128.7 | 1770
| 21502.7 | 198 | 115.5 |  | 22.1 | 128.7 | 1770
| 21507.7 | 199.1 | 116.1 |  | 22.1 | 128.6 | 1770
| 21512.7 | 200.1 | 116.6 |  | 22.1 | 128.7 | 1770
| 21517.7 | 201.3 | 117.2 |  | 22.1 | 128.7 | 1770
| 21522.7 | 202.3 | 117.7 |  | 22.1 | 128.8 | 1770
| 21527.7 | 203.3 | 118.3 |  | 22.1 | 128.8 | 1770
| 21532.7 | 204.3 | 118.8 |  | 22.1 | 128.8 | 1770
| 21537.7 | 205.3 | 119.4 |  | 22.1 | 128.8 | 1770
| 21542.7 | 206.3 | 119.9 |  | 22.1 | 128.7 | 1770
| 21547.7 | 207.2 | 120.4 |  | 22.1 | 128.7 | 1770
| 21552.7 | 208.3 | 120.9 |  | 22.1 | 128.7 | 1770
| 21557.7 | 209.3 | 121.4 |  | 22.1 | 128.7 | 1769
| 21562.7 | 210.3 | 121.9 |  | 22.1 | 128.6 | 1769
| 21567.7 | 211.3 | 122.5 |  | 22.1 | 128.7 | 1769
| 21572.7 | 212.4 | 123 |  | 22.1 | 128.7 | 1769
| 21577.7 | 213.3 | 123.6 |  | 22.1 | 128.8 | 1769
| 21582.7 | 214.3 | 124.1 |  | 22.1 | 128.8 | 1769
| 21587.7 | 215.2 | 124.7 |  | 22.1 | 128.8 | 1770
| 21592.7 | 216.2 | 125.2 |  | 22.1 | 128.8 | 1770
| 21597.7 | 217.1 | 125.8 |  | 22.1 | 128.7 | 1771
| 21602.7 | 218 | 126.3 |  | 22.1 | 128.7 | 1770
| 21607.7 | 218.9 | 126.9 |  | 22.1 | 128.7 | 1770
| 21612.7 | 219.9 | 127.4 |  | 22.1 | 128.7 | 1771
| 21617.7 | 220.7 | 128 |  | 22.1 | 128.7 | 1771
| 21622.7 | 221.6 | 128.6 |  | 22.1 | 128.7 | 1770
| 21627.7 | 222.5 | 129.1 |  | 22.1 | 128.7 | 1771
| 21632.7 | 223.4 | 129.7 |  | 22.1 | 128.9 | 1771
| 21637.7 | 224.2 | 130.2 |  | 22.1 | 128.7 | 1771
| 21642.7 | 225.1 | 130.8 |  | 22.1 | 128.7 | 1770
| 21647.7 | 226 | 131.3 |  | 22.1 | 128.5 | 1771
| 21652.7 | 226.9 | 131.9 |  | 22.1 | 128.4 | 1771
| 21657.7 | 227.8 | 132.5 |  | 22.1 | 128.8 | 1770
| 21662.7 | 228.7 | 133 |  | 22.1 | 128.8 | 1771
| 21667.7 | 229.5 | 133.6 |  | 22.1 | 128.7 | 1771
| 21672.7 | 230.5 | 134.1 |  | 22.1 | 128.7 | 1770
| 21677.7 | 231.3 | 134.7 |  | 22.1 | 128.8 | 1770
| 21682.7 | 232.1 | 135.3 |  | 22.1 | 128.7 | 1770
| 21687.7 | 232.9 | 135.8 |  | 22.1 | 128.7 | 1770
| 21692.7 | 233.6 | 136.5 |  | 22.1 | 128.6 | 1771
| 21697.7 | 234.5 | 137 |  | 22.1 | 128.8 | 1770
| 21702.7 | 235.3 | 137.6 |  | 22.1 | 128.7 | 1771
| 21707.7 | 236 | 138.1 |  | 22.1 | 128.7 | 1770
| 21712.7 | 236.9 | 138.7 |  | 22.1 | 128.7 | 1770
| 21717.7 | 237.6 | 139.3 |  | 22.1 | 128.8 | 1770
| 21722.7 | 238.5 | 139.9 |  | 22.1 | 128.6 | 1770
| 21727.7 | 239.3 | 140.4 |  | 22.1 | 128.7 | 1770
| 21732.7 | 240.2 | 141 |  | 22.1 | 128.7 | 1770
| 21737.7 | 240.9 | 141.5 |  | 22.1 | 128.7 | 1770
| 21742.7 | 241.8 | 142.1 |  | 22.1 | 128.6 | 1770
| 21747.7 | 242.5 | 142.7 |  | 22.1 | 128.7 | 1770
| 21752.7 | 243.2 | 143.2 |  | 22.1 | 128.7 | 1770
| 21757.7 | 244 | 143.8 |  | 22.1 | 128.6 | 1770
| 21762.7 | 244.7 | 144.4 |  | 22.1 | 128.6 | 1770
| 21767.7 | 245.4 | 144.9 |  | 22.1 | 128.7 | 1771
| 21772.7 | 246.2 | 145.5 |  | 22.1 | 128.8 | 1771
| 21777.7 | 246.9 | 146 |  | 22.1 | 128.7 | 1771
| 21782.7 | 247.6 | 146.6 |  | 22.1 | 128.7 | 1771
| 21787.7 | 248.4 | 147.2 |  | 22.1 | 128.7 | 1770
| 21792.7 | 249 | 147.7 |  | 22.1 | 128.8 | 1770
| 21797.7 | 249.9 | 148.3 |  | 22.1 | 128.8 | 1770
| 21802.7 | 250.7 | 148.8 |  | 22.1 | 128.6 | 1770
| 21807.7 | 251.4 | 149.4 |  | 22.1 | 128.6 | 1770
| 21812.7 | 252.1 | 150 |  | 22.1 | 128.7 | 1770
| 21817.7 | 252.8 | 150.6 |  | 22.1 | 128.6 | 1770
| 21822.7 | 253.5 | 151.1 |  | 22.1 | 128.6 | 1770
| 21827.7 | 254.2 | 151.7 |  | 22.1 | 128.7 | 1770
| 21832.7 | 254.8 | 152.3 |  | 22.1 | 128.6 | 1770
| 21837.7 | 255.6 | 152.8 |  | 22.1 | 128.6 | 1770
| 21842.7 | 256.3 | 153.4 |  | 22.1 | 128.7 | 1770
| 21847.7 | 257 | 154 |  | 22.1 | 128.7 | 1769
| 21852.7 | 257.6 | 154.6 |  | 22.1 | 128.8 | 1770
| 21857.7 | 258.3 | 155.2 |  | 22.1 | 128.6 | 1770
| 21862.7 | 258.9 | 155.7 |  | 22.1 | 128.7 | 1770
| 21867.7 | 259.6 | 156.3 |  | 22.1 | 128.8 | 1770
| 21872.7 | 260.4 | 156.9 |  | 22.1 | 128.8 | 1770
| 21877.7 | 261.1 | 157.5 |  | 22.1 | 128.7 | 1770
| 21882.7 | 261.6 | 158 |  | 22.1 | 128.6 | 1770
| 21887.7 | 262.4 | 158.6 |  | 22.1 | 128.7 | 1770
| 21892.7 | 263 | 159.2 |  | 22.1 | 128.7 | 1770
| 21897.7 | 263.5 | 159.8 |  | 22.1 | 128.7 | 1770
| 21902.7 | 264.3 | 160.3 |  | 22.1 | 128.7 | 1770
| 21907.7 | 264.9 | 160.9 |  | 22.1 | 128.8 | 1770
| 21912.7 | 265.6 | 161.5 |  | 22.1 | 128.7 | 1770
| 21917.7 | 266.1 | 162.1 |  | 22.1 | 128.7 | 1770
| 21922.7 | 266.7 | 162.6 |  | 22.1 | 128.6 | 1770
| 21927.7 | 267.5 | 163.2 |  | 22.1 | 128.7 | 1770
| 21932.7 | 268.1 | 163.8 |  | 22.1 | 128.6 | 1770
| 21937.7 | 268.8 | 164.4 |  | 22.1 | 128.7 | 1770
| 21942.7 | 269.4 | 164.9 |  | 22.1 | 128.6 | 1770
| 21947.7 | 269.9 | 165.5 |  | 22.1 | 128.7 | 1769
| 21952.7 | 270.6 | 166.1 |  | 22.1 | 128.7 | 1770
| 21957.7 | 271.2 | 166.6 |  | 22.1 | 128.5 | 1770
| 21962.7 | 271.9 | 167.3 |  | 22.1 | 128.7 | 1770
| 21967.7 | 272.5 | 167.8 |  | 22.1 | 128.3 | 1769
| 21972.7 | 273 | 168.4 |  | 22.1 | 128.6 | 1769
| 21977.7 | 273.8 | 169 |  | 22.1 | 128.6 | 1769
| 21982.7 | 274.3 | 169.5 |  | 22.1 | 128.6 | 1768
| 21987.7 | 274.9 | 170.1 |  | 22.1 | 128.8 | 1769
| 21992.7 | 275.4 | 170.7 |  | 22.1 | 128.7 | 1770
| 21997.7 | 276.1 | 171.3 |  | 22.1 | 128.7 | 1769
| 22002.7 | 276.7 | 171.8 |  | 22.1 | 128.8 | 1769
| 22007.7 | 277.3 | 172.4 |  | 22.1 | 128.7 | 1770
| 22012.7 | 278 | 172.9 |  | 22.1 | 128.7 | 1770
| 22017.7 | 278.4 | 173.5 |  | 22.1 | 128.7 | 1769
| 22022.7 | 279 | 174.1 |  | 22.1 | 128.3 | 1769
| 22027.7 | 279.7 | 174.7 |  | 22.1 | 128.6 | 1769
| 22032.7 | 280.3 | 175.2 |  | 22.1 | 128.5 | 1769
| 22037.7 | 280.9 | 175.8 |  | 22.1 | 128.7 | 1769
| 22042.7 | 281.4 | 176.4 |  | 22.1 | 128.7 | 1769
| 22047.7 | 282 | 176.9 |  | 22.1 | 128.7 | 1769
| 22052.7 | 282.7 | 177.5 |  | 22.1 | 128.7 | 1769
| 22057.7 | 283.3 | 178 |  | 22.1 | 128.7 | 1769
| 22062.7 | 283.9 | 178.6 |  | 22.1 | 128.7 | 1769
| 22067.7 | 284.5 | 179.1 |  | 22.1 | 128.7 | 1769
| 22072.7 | 285 | 179.7 |  | 22.1 | 128.7 | 1769
| 22077.7 | 285.6 | 180.3 |  | 22.1 | 128.8 | 1769
| 22082.7 | 286.2 | 180.8 |  | 22.1 | 128.7 | 1769
| 22087.7 | 286.7 | 181.4 |  | 22.1 | 128.7 | 1769
| 22092.7 | 287.5 | 182 |  | 22.1 | 128.7 | 1769
| 22097.7 | 287.9 | 182.5 |  | 22.1 | 128.7 | 1768
| 22102.7 | 288.5 | 183.1 |  | 22.1 | 128.7 | 1768
| 22107.7 | 289 | 183.7 |  | 22.1 | 128.7 | 1768
| 22112.7 | 289.6 | 184.3 |  | 22.1 | 128.7 | 1768
| 22117.7 | 290.2 | 184.8 |  | 22.1 | 128.7 | 1768
| 22122.7 | 290.9 | 185.4 |  | 22.1 | 128.7 | 1768
| 22127.7 | 291.5 | 186 |  | 22.1 | 128.7 | 1769
| 22132.7 | 292.1 | 186.5 |  | 22.1 | 128.7 | 1768
| 22137.7 | 292.5 | 187.1 |  | 22.1 | 128.7 | 1768
| 22142.7 | 293.1 | 187.7 |  | 22.1 | 128.6 | 1768
| 22147.7 | 293.6 | 188.2 |  | 22.1 | 128.7 | 1768
| 22152.7 | 294.2 | 188.8 |  | 22.1 | 128.7 | 1769
| 22157.7 | 294.8 | 189.4 |  | 22.1 | 128.7 | 1769
| 22162.7 | 295.3 | 190 |  | 22.1 | 128.8 | 1769
| 22167.7 | 295.9 | 190.6 |  | 22.1 | 128.7 | 1769
| 22172.7 | 296.4 | 191.1 |  | 22.1 | 128.5 | 1769
| 22177.7 | 297 | 191.7 |  | 22.1 | 128.6 | 1768
| 22182.7 | 297.5 | 192.3 |  | 22.1 | 128.6 | 1768
| 22187.7 | 298.1 | 192.8 |  | 22.1 | 128.6 | 1768
| 22192.7 | 298.7 | 193.4 |  | 22.1 | 128.7 | 1768
| 22197.7 | 299.3 | 194 |  | 22.1 | 128.8 | 1768
| 22202.7 | 299.8 | 194.6 |  | 22.1 | 128.6 | 1769
| 22207.7 | 300.4 | 195.2 |  | 22.1 | 128.7 | 1769
| 22212.7 | 300.9 | 195.7 |  | 22.1 | 128.8 | 1769
| 22217.7 | 301.4 | 196.3 |  | 22.1 | 128.7 | 1768
| 22222.7 | 302.1 | 196.9 |  | 22.1 | 128.7 | 1768
| 22227.7 | 302.7 | 197.5 |  | 22.1 | 128.6 | 1768
| 22232.7 | 303.1 | 198 |  | 22.1 | 128.6 | 1768
| 22237.7 | 303.8 | 198.6 |  | 22.1 | 128.7 | 1768
| 22242.7 | 304.3 | 199.2 |  | 22.1 | 128.7 | 1768
| 22247.7 | 304.9 | 199.8 |  | 22.1 | 128.7 | 1768
| 22252.7 | 305.4 | 200.3 |  | 22.1 | 128.6 | 1768
| 22257.7 | 306 | 200.9 |  | 22.1 | 128.6 | 1768
| 22262.7 | 306.5 | 201.5 |  | 22.1 | 128.7 | 1768
| 22267.7 | 307.1 | 202 |  | 22.1 | 128.7 | 1768
| 22272.7 | 307.6 | 202.6 |  | 22.1 | 128.7 | 1768
| 22277.7 | 308.1 | 203.2 |  | 22.1 | 128.6 | 1768
| 22282.7 | 308.7 | 203.8 |  | 22.1 | 128.7 | 1768
| 22287.7 | 309.1 | 204.3 |  | 22.1 | 128.8 | 1769
| 22292.7 | 309.6 | 204.9 |  | 22.1 | 128.4 | 1769
| 22297.7 | 310.2 | 205.5 |  | 22.1 | 128.7 | 1769
| 22302.7 | 310.8 | 206.1 |  | 22.1 | 128.8 | 1768
| 22307.7 | 311.3 | 206.6 |  | 22.1 | 128.8 | 1769
| 22312.7 | 311.9 | 207.2 |  | 22.1 | 128.7 | 1768
| 22317.7 | 312.3 | 207.8 |  | 22.1 | 128.7 | 1769
| 22322.7 | 312.9 | 208.4 |  | 22.1 | 128.7 | 1769
| 22327.7 | 313.4 | 208.9 |  | 22.1 | 128.7 | 1769
| 22332.7 | 313.9 | 209.5 |  | 22.1 | 128.7 | 1769
| 22337.7 | 314.5 | 210.1 |  | 22.1 | 128.7 | 1769
| 22342.7 | 315.1 | 210.6 |  | 22.1 | 128.7 | 1769
| 22347.7 | 315.7 | 211.2 |  | 22.1 | 128.5 | 1769
| 22352.7 | 316.1 | 211.8 |  | 22.1 | 128.6 | 1769
| 22357.7 | 316.7 | 212.3 |  | 22.1 | 128.6 | 1768
| 22362.7 | 317.2 | 212.9 |  | 22.1 | 128.7 | 1768
| 22367.7 | 317.7 | 213.4 |  | 22.1 | 128.6 | 1768
| 22372.7 | 318.2 | 214 |  | 22.1 | 128.7 | 1768
| 22377.7 | 318.6 | 214.6 |  | 22.1 | 128.6 | 1768
| 22382.7 | 319.2 | 215.1 |  | 22.1 | 128.6 | 1768
| 22387.7 | 319.8 | 215.7 |  | 22.1 | 128.6 | 1768
| 22392.7 | 320.3 | 216.3 |  | 22.1 | 128.7 | 1768
| 22397.7 | 320.8 | 216.8 |  | 22.1 | 128.5 | 1768
| 22402.7 | 321.2 | 217.4 |  | 22.1 | 128.7 | 1768
| 22407.7 | 321.6 | 217.9 |  | 22.1 | 128.7 | 1768
| 22412.7 | 322.2 | 218.5 |  | 22.1 | 128.7 | 1769
| 22417.7 | 322.7 | 219 |  | 22.1 | 128.7 | 1769
| 22422.7 | 323.2 | 219.6 |  | 22.1 | 128.6 | 1769
| 22427.7 | 323.8 | 220.2 |  | 22.1 | 128.6 | 1768
| 22432.7 | 324.2 | 220.7 |  | 22.1 | 128.6 | 1768
| 22437.7 | 324.6 | 221.3 |  | 22.1 | 128.6 | 1768
| 22442.7 | 325.2 | 221.8 |  | 22.1 | 128.7 | 1768
| 22447.7 | 325.7 | 222.4 |  | 22.1 | 128.6 | 1768
| 22452.7 | 326.1 | 222.9 |  | 22.1 | 128.7 | 1768
| 22457.7 | 326.5 | 223.5 |  | 22.1 | 128.7 | 1769
| 22462.7 | 327.1 | 224.1 |  | 22.1 | 128.7 | 1769
| 22467.7 | 327.6 | 224.6 |  | 22.1 | 128.8 | 1769
| 22472.7 | 328.1 | 225.2 |  | 22.1 | 128.6 | 1769
| 22477.7 | 328.5 | 225.7 |  | 22.1 | 128.6 | 1769
| 22482.7 | 329.1 | 226.3 |  | 22.1 | 128.6 | 1769
| 22487.7 | 329.5 | 226.8 |  | 22.1 | 128.7 | 1769
| 22492.7 | 330.1 | 227.3 |  | 22.1 | 128.7 | 1769
| 22497.7 | 330.6 | 227.9 |  | 22.1 | 128.7 | 1769
| 22502.7 | 331.1 | 228.4 |  | 22.1 | 128.6 | 1769
| 22507.7 | 331.5 | 228.9 |  | 22.1 | 128.7 | 1769
| 22512.7 | 331.9 | 229.5 |  | 22.1 | 128.7 | 1769
| 22517.7 | 332.5 | 230.1 |  | 22.1 | 128.6 | 1769
| 22522.7 | 333 | 230.6 |  | 22.1 | 128.8 | 1769
| 22527.7 | 333.5 | 231.1 |  | 22.1 | 128.8 | 1769
| 22532.7 | 334 | 231.7 |  | 22.1 | 128.7 | 1769
| 22537.7 | 334.4 | 232.2 |  | 22.1 | 128.6 | 1769
| 22542.7 | 334.8 | 232.7 |  | 22.1 | 128.6 | 1769
| 22547.7 | 335.2 | 233.3 |  | 22.1 | 128.7 | 1769
| 22552.7 | 335.8 | 233.8 |  | 22.1 | 128.6 | 1768
| 22557.7 | 336.2 | 234.3 |  | 22.1 | 128.6 | 1768
| 22562.7 | 336.6 | 234.9 |  | 22.1 | 128.6 | 1768
| 22567.7 | 337.2 | 235.4 |  | 22.1 | 128.6 | 1769
| 22572.7 | 337.7 | 236 |  | 22.1 | 128.7 | 1769
| 22577.7 | 338.1 | 236.5 |  | 22.1 | 128.6 | 1768
| 22582.7 | 338.5 | 237 |  | 22.1 | 128.7 | 1768
| 22587.7 | 339 | 237.5 |  | 22.1 | 128.6 | 1768
| 22592.7 | 339.6 | 238.1 |  | 22.1 | 128.7 | 1768
| 22597.7 | 340 | 238.6 |  | 22.1 | 128.6 | 1768
| 22602.7 | 340.5 | 239.1 |  | 22.1 | 128.7 | 1768
| 22607.7 | 341 | 239.7 |  | 22.1 | 128.8 | 1769
| 22612.7 | 341.5 | 240.3 |  | 22.1 | 128.7 | 1769
| 22617.7 | 341.8 | 240.7 |  | 22.1 | 128.6 | 1769
| 22622.7 | 342.3 | 241.3 |  | 22.1 | 128.7 | 1769
| 22627.7 | 342.9 | 241.8 |  | 22.1 | 128.6 | 1769
| 22632.7 | 343.3 | 242.3 |  | 22.1 | 128.7 | 1769
| 22637.7 | 343.8 | 242.9 |  | 22.1 | 128.6 | 1769
| 22642.7 | 344.2 | 243.4 |  | 22.1 | 128.6 | 1769
| 22647.7 | 344.7 | 243.9 |  | 22.1 | 128.4 | 1769
| 22652.7 | 345.2 | 244.5 |  | 22.1 | 128.7 | 1769
| 22657.7 | 345.6 | 245 |  | 22.1 | 128.7 | 1768
| 22662.7 | 346.1 | 245.5 |  | 22.1 | 128.6 | 1768
| 22667.7 | 346.6 | 246.1 |  | 22.1 | 128.6 | 1768
| 22672.7 | 347.1 | 246.6 |  | 22.1 | 128.6 | 1767
| 22677.7 | 347.5 | 247.1 |  | 22.1 | 128.6 | 1768
| 22682.7 | 348 | 247.6 |  | 22.1 | 128.7 | 1768
| 22687.7 | 348.4 | 248.1 |  | 22.1 | 128.6 | 1768
| 22692.7 | 348.8 | 248.6 |  | 22.1 | 128.8 | 1768
| 22697.7 | 349.3 | 249.2 |  | 22.1 | 128.7 | 1768
| 22702.7 | 349.7 | 249.7 |  | 22.1 | 128.6 | 1768
| 22707.7 | 350 | 250.2 |  | 22.1 | 128.7 | 1768
| 22712.7 | 350.4 | 250.8 |  | 22.1 | 128.6 | 1768
| 22717.7 | 350.9 | 251.3 |  | 22.1 | 128.7 | 1769
| 22722.7 | 351.3 | 251.8 |  | 22.1 | 128.7 | 1769
| 22727.7 | 351.8 | 252.3 |  | 22.1 | 128.7 | 1769
| 22732.7 | 352.2 | 252.8 |  | 22.1 | 128.5 | 1768
| 22737.7 | 352.7 | 253.3 |  | 22.1 | 128.6 | 1768
| 22742.7 | 353.1 | 253.8 |  | 22.1 | 128.7 | 1768
| 22747.7 | 353.4 | 254.4 |  | 22.1 | 128.6 | 1768
| 22752.7 | 353.8 | 254.9 |  | 22.1 | 128.6 | 1769
| 22757.7 | 354.3 | 255.4 |  | 22.1 | 128.7 | 1769
| 22762.7 | 354.7 | 255.9 |  | 22.1 | 128.6 | 1769
| 22767.7 | 355.2 | 256.4 |  | 22.1 | 128.7 | 1768
| 22772.7 | 355.6 | 256.9 |  | 22.1 | 128.4 | 1768
| 22777.7 | 356 | 257.4 |  | 22.1 | 128.6 | 1768
| 22782.7 | 356.4 | 257.9 |  | 22.1 | 128.8 | 1768
| 22787.7 | 356.9 | 258.4 |  | 22.1 | 128.7 | 1768
| 22792.7 | 357.2 | 258.9 |  | 22.1 | 128.7 | 1768
| 22797.7 | 357.6 | 259.4 |  | 22.1 | 128.7 | 1768
| 22802.7 | 358.1 | 259.9 |  | 22.1 | 128.6 | 1768
| 22807.7 | 358.5 | 260.4 |  | 22.1 | 128.7 | 1768
| 22812.7 | 359 | 260.9 |  | 22.1 | 128.7 | 1768
| 22817.7 | 359.4 | 261.4 |  | 22.1 | 128.6 | 1768
| 22822.7 | 359.9 | 261.9 |  | 22.1 | 128.7 | 1769
| 22827.7 | 360.3 | 262.4 |  | 22.1 | 128.6 | 1769
| 22832.7 | 360.6 | 262.9 |  | 22.1 | 128.6 | 1769
| 22837.7 | 361 | 263.4 |  | 22.1 | 128.7 | 1768
| 22842.7 | 361.4 | 263.9 |  | 22.1 | 128.6 | 1768
| 22847.7 | 361.8 | 264.4 |  | 22.1 | 128.8 | 1768
| 22852.7 | 362.2 | 264.9 |  | 22.1 | 128.5 | 1768
| 22857.7 | 362.6 | 265.4 |  | 22.1 | 128.6 | 1768
| 22862.7 | 363.1 | 265.9 |  | 22.1 | 128.5 | 1768
| 22867.7 | 363.5 | 266.4 |  | 22.1 | 128.6 | 1768
| 22872.7 | 364 | 266.8 |  | 22.1 | 128.5 | 1768
| 22877.7 | 364.4 | 267.3 |  | 22.1 | 128.6 | 1768
| 22882.7 | 364.8 | 267.8 |  | 22.1 | 128.7 | 1768
| 22887.7 | 365.3 | 268.3 |  | 22.1 | 128.6 | 1768
| 22892.7 | 365.7 | 268.8 |  | 22.1 | 128.7 | 1768
| 22897.7 | 366.2 | 269.3 |  | 22.1 | 128.6 | 1768
| 22902.7 | 366.5 | 269.8 |  | 22.1 | 128.6 | 1768
| 22907.7 | 366.9 | 270.3 |  | 22.1 | 128.6 | 1768
| 22912.7 | 367.3 | 270.8 |  | 22.1 | 128.7 | 1768
| 22917.7 | 367.8 | 271.2 |  | 22.1 | 128.8 | 1768
| 22922.7 | 368.2 | 271.7 |  | 22.1 | 128.6 | 1768
| 22927.7 | 368.6 | 272.2 |  | 22.1 | 128.9 | 1769
| 22932.7 | 369.1 | 272.7 |  | 22.1 | 128.8 | 1769
| 22937.7 | 369.4 | 273.1 |  | 22.1 | 128.6 | 1769
| 22942.7 | 369.8 | 273.6 |  | 22.1 | 128.7 | 1769
| 22947.7 | 370.3 | 274.1 |  | 22.1 | 128.6 | 1769
| 22952.7 | 370.6 | 274.6 |  | 22.1 | 128.6 | 1768
| 22957.7 | 370.9 | 275.1 |  | 22.1 | 128.6 | 1768
| 22962.7 | 371.4 | 275.5 |  | 22.1 | 128.7 | 1768
| 22967.7 | 371.7 | 276 |  | 22.1 | 128.7 | 1768
| 22972.7 | 372.2 | 276.5 |  | 22.1 | 128.5 | 1768
| 22977.7 | 372.5 | 276.9 |  | 22.1 | 128.7 | 1768
| 22982.7 | 372.9 | 277.4 |  | 22.1 | 128.5 | 1768
| 22987.7 | 373.4 | 277.9 |  | 22.1 | 128.7 | 1768
| 22992.7 | 373.8 | 278.4 |  | 22.1 | 128.5 | 1768
| 22997.7 | 374.1 | 278.9 |  | 22.1 | 128.4 | 1767
| 23002.7 | 374.7 | 279.3 |  | 22.1 | 128.8 | 1767
| 23007.7 | 375 | 279.8 |  | 22.1 | 128.6 | 1768
| 23012.7 | 375.4 | 280.3 |  | 22.1 | 128.5 | 1768
| 23017.7 | 375.9 | 280.8 |  | 22.1 | 128.5 | 1768
| 23022.7 | 376.1 | 281.2 |  | 22.1 | 128.7 | 1768
| 23027.7 | 376.6 | 281.7 |  | 22.1 | 128.8 | 1768
| 23032.7 | 376.9 | 282.2 |  | 22.1 | 128.7 | 1768
| 23037.7 | 377.3 | 282.7 |  | 22.1 | 128.6 | 1768
| 23042.7 | 377.7 | 283.1 |  | 22.1 | 128.7 | 1768
| 23047.7 | 378.2 | 283.6 |  | 22.1 | 128.7 | 1768
| 23052.7 | 378.5 | 284.1 |  | 22.1 | 128.7 | 1768
| 23057.7 | 378.9 | 284.6 |  | 22.1 | 128.6 | 1767
| 23062.7 | 379.3 | 285 |  | 22.1 | 128.6 | 1768
| 23067.7 | 379.6 | 285.5 |  | 22.1 | 128.7 | 1768
| 23072.7 | 380.1 | 286 |  | 22.1 | 128.7 | 1768
| 23077.7 | 380.4 | 286.4 |  | 22.1 | 128.6 | 1767
| 23082.7 | 380.6 | 286.9 |  | 22.1 | 128.7 | 1768
| 23087.7 | 381.1 | 287.4 |  | 22.1 | 128.7 | 1768
| 23092.7 | 381.4 | 287.8 |  | 22.1 | 128.6 | 1768
| 23097.7 | 381.8 | 288.3 |  | 22.1 | 128.7 | 1768
| 23102.7 | 382.2 | 288.8 |  | 22.1 | 128.7 | 1767
| 23107.7 | 382.5 | 289.3 |  | 22.1 | 128.6 | 1768
| 23112.7 | 383 | 289.7 |  | 22.1 | 128.6 | 1767
| 23117.7 | 383.4 | 290.2 |  | 22.1 | 128.5 | 1767
| 23122.7 | 383.7 | 290.6 |  | 22.1 | 128.6 | 1768
| 23127.7 | 384.1 | 291.1 |  | 22.1 | 128.6 | 1768
| 23132.7 | 384.5 | 291.6 |  | 22.1 | 128.6 | 1767
| 23137.7 | 384.8 | 292 |  | 22.1 | 128.7 | 1768
| 23142.7 | 385.2 | 292.5 |  | 22.1 | 128.7 | 1768
| 23147.7 | 385.5 | 293 |  | 22.1 | 128.6 | 1768
| 23152.7 | 385.9 | 293.4 |  | 22.1 | 128.7 | 1768
| 23157.7 | 386.4 | 293.9 |  | 22.1 | 128.6 | 1767
| 23162.7 | 386.7 | 294.4 |  | 22.1 | 128.5 | 1768
| 23167.7 | 387.1 | 294.8 |  | 22.1 | 128.7 | 1768
| 23172.7 | 387.4 | 295.3 |  | 22.1 | 128.6 | 1768
| 23177.7 | 387.8 | 295.8 |  | 22.1 | 128.5 | 1768
| 23182.7 | 388.1 | 296.2 |  | 22.1 | 128.5 | 1768
| 23187.7 | 388.4 | 296.7 |  | 22.1 | 128.7 | 1768
| 23192.7 | 388.6 | 297.1 |  | 22.1 | 128.6 | 1768
| 23197.7 | 388.9 | 297.6 |  | 22.1 | 128.6 | 1767
| 23202.7 | 389.3 | 298.1 |  | 22.1 | 128.5 | 1768
| 23207.7 | 389.8 | 298.5 |  | 22.1 | 128.8 | 1768
| 23212.7 | 390.2 | 298.9 |  | 22.1 | 128.7 | 1768
| 23217.7 | 390.5 | 299.4 |  | 22.1 | 128.6 | 1768
| 23222.7 | 390.9 | 299.9 |  | 22.1 | 128.8 | 1769
| 23228.5 | 391.3 | 300.4 |  | 22.1 | 128.8 | 1769
| 23233.5 | 391.6 | 300.8 |  | 22.1 | 128.7 | 1769
| 23238.5 | 392.1 | 301.3 |  | 22.1 | 128.8 | 1769
| 23243.5 | 392.3 | 301.7 |  | 22.1 | 128.6 | 1769
| 23248.5 | 392.6 | 302.2 |  | 22.1 | 128.6 | 1768
| 23253.5 | 393 | 302.6 |  | 22.1 | 128.6 | 1768
| 23258.5 | 393.2 | 303.1 |  | 22.1 | 128.8 | 1769
| 23263.5 | 393.5 | 303.5 |  | 22.1 | 128.8 | 1769
| 23268.5 | 393.9 | 304 |  | 22.1 | 128.7 | 1768
| 23273.5 | 394.2 | 304.4 |  | 22.1 | 128.8 | 1769
| 23278.5 | 394.4 | 304.9 |  | 22.1 | 128.7 | 1769
| 23283.5 | 394.7 | 305.3 |  | 22.1 | 128.7 | 1769
| 23288.5 | 394.9 | 305.8 |  | 22.1 | 128.7 | 1769
| 23293.5 | 394.9 | 306.2 |  | 22.1 | 128.7 | 1769
| 23298.5 | 394.7 | 306.6 |  | 22.1 | 128.7 | 1769
| 23303.5 | 394.5 | 307.1 |  | 22.1 | 128.6 | 1769
| 23308.5 | 394.2 | 307.5 |  | 22.1 | 128.6 | 1769
| 23313.5 | 393.7 | 307.9 |  | 22.1 | 128.6 | 1769
| 23318.5 | 393.3 | 308.4 |  | 22.1 | 128.6 | 1768
| 23323.5 | 392.7 | 308.7 |  | 22.1 | 128.5 | 1769
| 23328.5 | 392.2 | 309.1 |  | 22.1 | 128.7 | 1768
| 23333.5 | 391.5 | 309.5 |  | 22.1 | 128.7 | 1768
| 23338.5 | 390.9 | 309.9 |  | 22.1 | 128.6 | 1768
| 23343.5 | 390.2 | 310.3 |  | 22.1 | 128.6 | 1768
| 23348.5 | 389.3 | 310.7 |  | 22.1 | 128.8 | 1768
| 23353.5 | 388.6 | 311 |  | 22.1 | 128.6 | 1768
| 23358.5 | 387.8 | 311.4 |  | 22.1 | 128.7 | 1768
| 23363.5 | 386.9 | 311.7 |  | 22.1 | 128.7 | 1769
| 23368.5 | 385.9 | 312 |  | 22.1 | 128.7 | 1769
| 23373.5 | 385.1 | 312.4 |  | 22.1 | 128.7 | 1769
| 23378.5 | 384.2 | 312.7 |  | 22.1 | 128.7 | 1769
| 23383.5 | 383.2 | 313 |  | 22.1 | 128.7 | 1768
| 23388.5 | 382.2 | 313.3 |  | 22.1 | 128.7 | 1768
| 23393.5 | 381.1 | 313.6 |  | 22.1 | 128.6 | 1768
| 23398.5 | 380.2 | 313.9 |  | 22.1 | 128.6 | 1768
| 23403.5 | 379.1 | 314.2 |  | 22.1 | 128.8 | 1768
| 23408.5 | 378 | 314.5 |  | 22.1 | 128.7 | 1768
| 23413.5 | 377 | 314.7 |  | 22.1 | 128.6 | 1768
| 23418.5 | 376 | 315 |  | 22.1 | 128.7 | 1768
| 23423.5 | 374.9 | 315.3 |  | 22.1 | 128.6 | 1768
| 23428.5 | 373.8 | 315.5 |  | 22.1 | 128.6 | 1769
| 23433.5 | 372.7 | 315.7 |  | 22.1 | 128.7 | 1769
| 23438.5 | 371.7 | 316 |  | 22.1 | 128.7 | 1769
| 23443.5 | 370.7 | 316.2 |  | 22.1 | 128.6 | 1769
| 23448.5 | 369.6 | 316.4 |  | 22.1 | 128.7 | 1769
| 23453.5 | 368.6 | 316.6 |  | 22.1 | 128.6 | 1769
| 23458.5 | 367.6 | 316.8 |  | 22.1 | 128.6 | 1769
| 23463.5 | 366.5 | 317 |  | 22.1 | 128.5 | 1769
| 23468.5 | 365.5 | 317.2 |  | 22.1 | 128.7 | 1769
| 23473.5 | 364.5 | 317.4 |  | 22.1 | 128.6 | 1769
| 23478.5 | 363.5 | 317.6 |  | 22.1 | 128.6 | 1769
| 23483.5 | 362.5 | 317.8 |  | 22.1 | 128.7 | 1769
| 23488.5 | 361.5 | 318 |  | 22.1 | 128.7 | 1769
| 23493.5 | 360.6 | 318.1 |  | 22.1 | 128.7 | 1769
| 23498.5 | 359.6 | 318.3 |  | 22.1 | 128.7 | 1769
| 23503.5 | 358.5 | 318.4 |  | 22.1 | 128.7 | 1769
| 23508.5 | 357.6 | 318.6 |  | 22.1 | 128.7 | 1769
| 23513.5 | 356.6 | 318.7 |  | 22.1 | 128.7 | 1769
| 23518.5 | 355.7 | 318.9 |  | 22.1 | 128.6 | 1769
| 23523.5 | 354.8 | 319 |  | 22.1 | 128.7 | 1769
| 23528.5 | 353.8 | 319.2 |  | 22.1 | 128.7 | 1769
| 23533.5 | 352.9 | 319.3 |  | 22.1 | 128.7 | 1769
| 23538.5 | 352 | 319.4 |  | 22.1 | 128.7 | 1769
| 23543.5 | 351.2 | 319.5 |  | 22.1 | 128.7 | 1769
| 23548.5 | 350.3 | 319.6 |  | 22.1 | 128.6 | 1769
| 23553.5 | 349.4 | 319.8 |  | 22.1 | 128.7 | 1769
| 23558.5 | 348.5 | 319.9 |  | 22.1 | 128.6 | 1769
| 23563.5 | 347.6 | 320 |  | 22.1 | 128.7 | 1769
| 23568.5 | 346.7 | 320.1 |  | 22.1 | 128.6 | 1769
| 23573.5 | 345.9 | 320.1 |  | 22.1 | 128.6 | 1769
| 23578.5 | 345 | 320.2 |  | 22.1 | 128.7 | 1769
| 23583.5 | 344.1 | 320.3 |  | 22.1 | 128.7 | 1769
| 23588.5 | 343.4 | 320.4 |  | 22.1 | 128.6 | 1769
| 23593.5 | 342.5 | 320.5 |  | 22.1 | 128.7 | 1769
| 23598.5 | 341.7 | 320.5 |  | 22.1 | 128.5 | 1769
| 23603.5 | 341 | 320.6 |  | 22.1 | 128.6 | 1769
| 23608.5 | 340.3 | 320.7 |  | 22.1 | 128.6 | 1769
| 23613.5 | 339.5 | 320.7 |  | 22.1 | 128.7 | 1769
| 23618.5 | 338.7 | 320.8 |  | 22.1 | 128.7 | 1769
| 23623.5 | 337.9 | 320.9 |  | 22.1 | 128.6 | 1769
| 23628.5 | 337.1 | 320.9 |  | 22.1 | 128.6 | 1769
| 23633.5 | 336.3 | 321 |  | 22.1 | 128.7 | 1769
| 23638.5 | 335.6 | 321 |  | 22.1 | 128.8 | 1769
| 23643.5 | 334.9 | 321.1 |  | 22.1 | 128.6 | 1769
| 23648.5 | 334.2 | 321.1 |  | 22.1 | 128.6 | 1769
| 23653.5 | 333.5 | 321.1 |  | 22.1 | 128.7 | 1769
| 23658.5 | 332.8 | 321.2 |  | 22.1 | 128.8 | 1769
| 23663.5 | 332.1 | 321.2 |  | 22.1 | 128.7 | 1769
| 23668.5 | 331.4 | 321.2 |  | 22.1 | 128.7 | 1769
| 23673.5 | 330.8 | 321.2 |  | 22.1 | 128.7 | 1769
| 23678.5 | 330 | 321.3 |  | 22.1 | 128.7 | 1769
| 23683.5 | 329.3 | 321.3 |  | 22.1 | 128.7 | 1769
| 23688.5 | 328.8 | 321.3 |  | 22.1 | 128.5 | 1768
| 23693.5 | 328.4 | 321.3 |  | 22.1 | 128.7 | 1768
| 23698.5 | 328 | 321.3 |  | 22.1 | 128.6 | 1768
| 23703.5 | 327.9 | 321.3 |  | 22.1 | 128.7 | 1768
| 23708.5 | 327.9 | 321.3 |  | 22.1 | 128.7 | 1768
| 23713.5 | 328.1 | 321.4 |  | 22.1 | 128.7 | 1768
| 23718.5 | 328.4 | 321.4 |  | 22.1 | 128.7 | 1768
| 23723.5 | 328.6 | 321.4 |  | 22.1 | 128.7 | 1768
| 23728.5 | 329.1 | 321.5 |  | 22.1 | 128.7 | 1768
| 23733.5 | 329.5 | 321.6 |  | 22.1 | 128.7 | 1768
| 23738.5 | 330.1 | 321.6 |  | 22.1 | 128.6 | 1768
| 23743.5 | 330.7 | 321.7 |  | 22.1 | 128.5 | 1769
| 23748.5 | 331.2 | 321.7 |  | 22.1 | 128.8 | 1769
| 23753.5 | 331.7 | 321.8 |  | 22.1 | 128.5 | 1769
| 23758.5 | 332.1 | 321.9 |  | 22.1 | 128.6 | 1769
| 23763.5 | 332.4 | 322 |  | 22.1 | 128.4 | 1769
| 23768.5 | 332.7 | 322 |  | 22.1 | 128.5 | 1769
| 23773.5 | 332.8 | 322.1 |  | 22.1 | 128.6 | 1768
| 23778.5 | 333 | 322.2 |  | 22.1 | 128.6 | 1768
| 23783.5 | 333 | 322.3 |  | 22.1 | 128.5 | 1769
| 23788.5 | 332.9 | 322.3 |  | 22.1 | 128.8 | 1769
| 23793.5 | 332.8 | 322.4 |  | 22.1 | 128.7 | 1769
| 23798.5 | 332.8 | 322.5 |  | 22.1 | 128.7 | 1769
| 23803.5 | 332.5 | 322.5 |  | 22.1 | 128.5 | 1769
| 23808.5 | 332.4 | 322.6 |  | 22.1 | 128.6 | 1769
| 23813.5 | 332.1 | 322.6 |  | 22.1 | 128.6 | 1769
| 23818.5 | 331.8 | 322.7 |  | 22.1 | 128.7 | 1769
| 23823.5 | 331.4 | 322.7 |  | 22.1 | 128.7 | 1769
| 23828.5 | 330.9 | 322.8 |  | 22.1 | 128.6 | 1769
| 23833.5 | 330.7 | 322.8 |  | 22.1 | 128.7 | 1769
| 23838.5 | 330.2 | 322.9 |  | 22.1 | 128.6 | 1768
| 23843.5 | 330.1 | 322.9 |  | 22.1 | 128.6 | 1768
| 23848.5 | 329.8 | 322.9 |  | 22.1 | 128.6 | 1768
| 23853.5 | 329.6 | 323 |  | 22.1 | 128.7 | 1768
| 23861.9 | 329.4 | 323 |  | 22.1 | 128.7 | 1769
| 23866.9 | 329.4 | 323 |  | 22.1 | 128.8 | 1769
| 23871.9 | 329.2 | 323.1 |  | 22.1 | 128.7 | 1769
| 23876.9 | 329.1 | 323.1 |  | 22.1 | 128.6 | 1769
| 23881.9 | 328.8 | 323.2 |  | 22.1 | 128.6 | 1769
| 23886.9 | 328.6 | 323.2 |  | 22.1 | 128.6 | 1769
| 23891.9 | 328.2 | 323.2 |  | 22.1 | 128.6 | 1769
| 23896.9 | 327.9 | 323.3 |  | 22.1 | 128.8 | 1769
| 23901.9 | 327.5 | 323.3 |  | 22.1 | 128.7 | 1769
| 23906.9 | 327.1 | 323.3 |  | 22.1 | 128.7 | 1769
| 23911.9 | 326.6 | 323.3 |  | 22.1 | 128.6 | 1769
| 23916.9 | 326.2 | 323.3 |  | 22.1 | 128.5 | 1769
| 23921.9 | 325.8 | 323.3 |  | 22.1 | 128.7 | 1769
| 23926.9 | 325.3 | 323.4 |  | 22.1 | 128.6 | 1769
| 23931.9 | 324.8 | 323.4 |  | 22.1 | 128.6 | 1769
| 23936.9 | 324.2 | 323.3 |  | 22.1 | 128.6 | 1769
| 23941.9 | 323.6 | 323.3 |  | 22.1 | 128.6 | 1769
| 23946.9 | 323 | 323.3 |  | 22.1 | 128.7 | 1768
| 23951.9 | 322.4 | 323.3 |  | 22.1 | 128.6 | 1768
| 23956.9 | 321.9 | 323.3 |  | 22.1 | 128.5 | 1768
| 23961.9 | 321.3 | 323.3 |  | 22.1 | 128.7 | 1768
| 23967.7 | 320.6 | 323.3 |  | 22.1 | 128.6 | 1767
| 23972.7 | 320.1 | 323.2 |  | 22.1 | 128.6 | 1767
| 23977.7 | 319.8 | 323.2 |  | 22.1 | 128.5 | 1767
| 23982.7 | 319.5 | 323.2 |  | 22.1 | 128.6 | 1767
| 23987.7 | 319.5 | 323.2 |  | 22.1 | 128.7 | 1767
| 23992.7 | 319.5 | 323.2 |  | 22.1 | 128.6 | 1767
| 23997.7 | 319.8 | 323.1 |  | 22.1 | 128.8 | 1767
| 24002.7 | 320.1 | 323.1 |  | 22.1 | 128.7 | 1767
| 24007.7 | 320.3 | 323.1 |  | 22.1 | 128.7 | 1768
| 24012.7 | 320.9 | 323.1 |  | 22.1 | 128.7 | 1768
| 24017.7 | 321.3 | 323.1 |  | 22.1 | 128.8 | 1768
| 24022.7 | 321.9 | 323.2 |  | 22.1 | 128.7 | 1768
| 24027.7 | 322.6 | 323.2 |  | 22.1 | 128.7 | 1768
| 24032.7 | 323.3 | 323.2 |  | 22.1 | 128.6 | 1768
| 24037.7 | 324.1 | 323.3 |  | 22.1 | 128.7 | 1768
| 24042.7 | 324.9 | 323.3 |  | 22.1 | 128.7 | 1768
| 24047.7 | 325.6 | 323.4 |  | 22.1 | 128.6 | 1768
| 24052.7 | 326.5 | 323.4 |  | 22.1 | 128.6 | 1768
| 24057.7 | 327.3 | 323.5 |  | 22.1 | 128.7 | 1768
| 24062.7 | 328.2 | 323.5 |  | 22.1 | 128.6 | 1768
| 24067.7 | 329.1 | 323.6 |  | 22.1 | 128.6 | 1769
| 24072.7 | 329.8 | 323.7 |  | 22.1 | 128.6 | 1769
| 24077.7 | 330.5 | 323.8 |  | 22.1 | 128.7 | 1769
| 24082.7 | 331.1 | 323.9 |  | 22.1 | 128.7 | 1769
| 24087.7 | 331.5 | 324 |  | 22.1 | 128.6 | 1769

## Test
Test Key | 1xxxxx-L601
LTMSAPP
Test
|  |  | ??? |  |  |  | ??? | ???
Time | AirBoxTemp (F) | OilTemp (F) | Ambient Temp (F) | Air Flow (mg/min) | Alt Power (W) | Gear Speed (rpm) | Blower Speed (rpm) | Heater Power (Watts)
24100.4 | 332.2 | 324.1 |  | 22.1 | 128.6 | 1769
24110.4 | 332.7 | 324.3 |  | 22.1 | 128.6 | 1768
24120.4 | 332.8 | 324.4 |  | 22.1 | 128.6 | 1769
24130.4 | 332.8 | 324.6 |  | 22.1 | 128.7 | 1768
24140.4 | 332.8 | 324.7 |  | 22.1 | 128.6 | 1769
24150.4 | 332.5 | 324.8 |  | 22.1 | 128.7 | 1769
24160.4 | 332.1 | 324.9 |  | 22.1 | 128.7 | 1768
24170.4 | 331.7 | 325 |  | 22.1 | 128.7 | 1767
24180.4 | 331.2 | 325.1 |  | 22.1 | 128.6 | 1768
24190.4 | 330.8 | 325.2 |  | 22.1 | 128.5 | 1768
24200.4 | 330.4 | 325.3 |  | 22.1 | 128.6 | 1768
24210.4 | 329.8 | 325.3 |  | 22.1 | 128.6 | 1767
24220.4 | 329.3 | 325.4 |  | 22.1 | 128.6 | 1768
24230.4 | 328.9 | 325.4 |  | 22.1 | 128.7 | 1768
24240.4 | 328.6 | 325.5 |  | 22.1 | 128.5 | 1768
24250.4 | 328.4 | 325.5 |  | 22.1 | 128.6 | 1768
24260.4 | 327.9 | 325.5 |  | 22.1 | 128.6 | 1767
24270.4 | 327.6 | 325.6 |  | 22.1 | 128.7 | 1768
24280.4 | 327.3 | 325.6 |  | 22.1 | 128.6 | 1768
24290.4 | 327.1 | 325.6 |  | 22.1 | 128.7 | 1768
24300.4 | 326.8 | 325.7 |  | 22.1 | 128.5 | 1768
24310.4 | 326.6 | 325.7 |  | 22.1 | 128.7 | 1768
24320.4 | 326.4 | 325.7 |  | 22.1 | 128.6 | 1768
24330.4 | 326.2 | 325.7 |  | 22.1 | 128.6 | 1768
24340.4 | 325.9 | 325.8 |  | 22.1 | 128.6 | 1768
24350.4 | 325.8 | 325.8 |  | 22.1 | 128.6 | 1768
24360.4 | 325.5 | 325.8 |  | 22.1 | 128.7 | 1768
24370.4 | 325.2 | 325.8 |  | 22.1 | 128.6 | 1768
24380.4 | 325.1 | 325.8 |  | 22.1 | 128.6 | 1768
24390.4 | 324.9 | 325.8 |  | 22.1 | 128.6 | 1768
24400.4 | 324.8 | 325.8 |  | 22.1 | 128.7 | 1768
24410.4 | 324.6 | 325.9 |  | 22.1 | 128.6 | 1769
24420.4 | 324.5 | 325.8 |  | 22.1 | 128.6 | 1768
24430.4 | 324.3 | 325.9 |  | 22.1 | 128.6 | 1769
24440.4 | 324.2 | 325.9 |  | 22.1 | 128.6 | 1768
24450.4 | 324 | 325.9 |  | 22.1 | 128.7 | 1769
24460.4 | 323.9 | 325.9 |  | 22.1 | 128.7 | 1769
24470.4 | 323.7 | 325.9 |  | 22.1 | 128.6 | 1768
24480.4 | 323.6 | 325.9 |  | 22.1 | 128.6 | 1768
24490.4 | 323.4 | 325.9 |  | 22.1 | 128.6 | 1769
24500.4 | 323.3 | 325.9 |  | 22.1 | 128.8 | 1768
24510.4 | 323.3 | 325.9 |  | 22.1 | 128.6 | 1769
24520.4 | 323.3 | 325.9 |  | 22.1 | 128.6 | 1769
24530.4 | 323.2 | 325.9 |  | 22.1 | 128.6 | 1769
24540.4 | 323 | 325.9 |  | 22.1 | 128.7 | 1768
24550.4 | 322.9 | 325.9 |  | 22.1 | 128.6 | 1769
24560.4 | 322.7 | 325.9 |  | 22.1 | 128.7 | 1769
24570.4 | 322.6 | 325.9 |  | 22.1 | 128.6 | 1769
24580.4 | 322.6 | 325.8 |  | 22.1 | 128.6 | 1768
24590.4 | 322.4 | 325.8 |  | 22.1 | 128.7 | 1769
24600.4 | 322.5 | 325.8 |  | 22.1 | 128.7 | 1769
24610.4 | 322.4 | 325.8 |  | 22.1 | 128.6 | 1769
24620.4 | 322.3 | 325.8 |  | 22.1 | 128.7 | 1768
24630.4 | 322.3 | 325.8 |  | 22.1 | 128.6 | 1768
24640.4 | 322.2 | 325.8 |  | 22.1 | 128.3 | 1768
24650.4 | 322 | 325.8 |  | 22.1 | 128.5 | 1768
24660.4 | 322 | 325.8 |  | 22.1 | 128.6 | 1768
24670.4 | 322 | 325.8 |  | 22.1 | 128.7 | 1769
24680.4 | 322 | 325.8 |  | 22.1 | 128.6 | 1768
24690.4 | 322 | 325.8 |  | 22.1 | 128.7 | 1768
24700.4 | 321.9 | 325.7 |  | 22.1 | 128.5 | 1768
24710.4 | 321.8 | 325.7 |  | 22.1 | 128.6 | 1768
24720.4 | 321.9 | 325.7 |  | 22.1 | 128.6 | 1768
24730.4 | 321.8 | 325.7 |  | 22.1 | 128.6 | 1768
24740.4 | 321.7 | 325.7 |  | 22.1 | 128.5 | 1768
24750.4 | 321.6 | 325.7 |  | 22.1 | 128.6 | 1768
24760.4 | 321.5 | 325.7 |  | 22.1 | 128.7 | 1768
24770.4 | 321.5 | 325.7 |  | 22.1 | 128.6 | 1768
24780.4 | 321.5 | 325.7 |  | 22.1 | 128.7 | 1768
24790.4 | 321.5 | 325.7 |  | 22.1 | 128.7 | 1768
24800.4 | 321.3 | 325.7 |  | 22.1 | 128.7 | 1768
24810.4 | 321.3 | 325.7 |  | 22.1 | 128.7 | 1768
24820.4 | 321.2 | 325.7 |  | 22.1 | 128.6 | 1768
24830.4 | 321.3 | 325.7 |  | 22.1 | 128.8 | 1768
24840.4 | 321.2 | 325.7 |  | 22.1 | 128.7 | 1768
24850.4 | 321.2 | 325.7 |  | 22.1 | 128.6 | 1768
24860.4 | 321 | 325.6 |  | 22.1 | 128.6 | 1768
24870.4 | 320.9 | 325.6 |  | 22.1 | 128.7 | 1768
24880.4 | 321 | 325.6 |  | 22.1 | 128.7 | 1768
24890.4 | 321 | 325.6 |  | 22.1 | 128.5 | 1768
24900.4 | 321 | 325.6 |  | 22.1 | 128.9 | 1768
24910.4 | 321 | 325.6 |  | 22.1 | 128.7 | 1769
24920.4 | 320.9 | 325.6 |  | 22.1 | 128.6 | 1768
24930.4 | 320.9 | 325.5 |  | 22.1 | 128.6 | 1768
24940.4 | 320.9 | 325.5 |  | 22.1 | 128.7 | 1768
24950.4 | 320.9 | 325.5 |  | 22.1 | 128.7 | 1769
24960.4 | 320.9 | 325.5 |  | 22.1 | 128.6 | 1768
24970.4 | 320.8 | 325.5 |  | 22.1 | 128.7 | 1768
24980.4 | 320.9 | 325.5 |  | 22.1 | 128.6 | 1768
24990.4 | 320.7 | 325.5 |  | 22.1 | 128.7 | 1768
25000.4 | 320.8 | 325.5 |  | 22.1 | 128.6 | 1768
25010.4 | 320.8 | 325.5 |  | 22.1 | 128.6 | 1769
25020.4 | 320.7 | 325.5 |  | 22.1 | 128.5 | 1768
25030.4 | 320.7 | 325.4 |  | 22.1 | 128.7 | 1769
25040.4 | 320.7 | 325.4 |  | 22.1 | 128.6 | 1769
25050.4 | 320.7 | 325.4 |  | 22.1 | 128.1 | 1769
25060.4 | 320.7 | 325.4 |  | 22.1 | 128.9 | 1768
25070.4 | 320.6 | 325.4 |  | 22.1 | 128.5 | 1769
25080.4 | 320.4 | 325.4 |  | 22.1 | 128.7 | 1768
25090.4 | 320.6 | 325.4 |  | 22.1 | 128.7 | 1769
25100.4 | 320.6 | 325.4 |  | 22.1 | 128.7 | 1768
25110.4 | 320.6 | 325.4 |  | 22.1 | 128.6 | 1769
25120.4 | 320.6 | 325.4 |  | 22.1 | 128.6 | 1768
25130.4 | 320.6 | 325.4 |  | 22.1 | 128.6 | 1767
25140.4 | 320.5 | 325.4 |  | 22.1 | 128.7 | 1767
25150.4 | 320.5 | 325.4 |  | 22.1 | 128.6 | 1767
25160.4 | 320.5 | 325.3 |  | 22.1 | 128.6 | 1767
25170.4 | 320.5 | 325.3 |  | 22.1 | 128.6 | 1767
25180.4 | 320.5 | 325.3 |  | 22.1 | 128.7 | 1767
25190.4 | 320.5 | 325.3 |  | 22.1 | 128.6 | 1767
25200.4 | 320.5 | 325.3 |  | 22.1 | 128.7 | 1767
25210.4 | 320.5 | 325.3 |  | 22.1 | 128.7 | 1767
25220.4 | 320.5 | 325.3 |  | 22.1 | 128.6 | 1767
25230.4 | 320.5 | 325.3 |  | 22.1 | 128.6 | 1767
25240.4 | 320.5 | 325.2 |  | 22.1 | 128.7 | 1768
25250.4 | 320.5 | 325.2 |  | 22.1 | 128.6 | 1768
25260.4 | 320.6 | 325.2 |  | 22.1 | 128.7 | 1768
25270.4 | 320.6 | 325.2 |  | 22.1 | 128.6 | 1768
25280.4 | 320.6 | 325.2 |  | 22.1 | 128.6 | 1767
25290.4 | 320.6 | 325.2 |  | 22.1 | 128.6 | 1768
25300.4 | 320.7 | 325.2 |  | 22.1 | 128.6 | 1768
25310.4 | 320.7 | 325.2 |  | 22.1 | 128.6 | 1768
25320.4 | 320.7 | 325.1 |  | 22.1 | 128.7 | 1768
25330.4 | 320.7 | 325.1 |  | 22.1 | 128.7 | 1768
25340.4 | 320.7 | 325.1 |  | 22.1 | 128.6 | 1767
25350.4 | 320.7 | 325.1 |  | 22.1 | 128.6 | 1767
25360.4 | 320.7 | 325.1 |  | 22.1 | 128.6 | 1767
25370.4 | 320.9 | 325.1 |  | 22.1 | 128.6 | 1767
25380.4 | 320.9 | 325.1 |  | 22.1 | 128.7 | 1767
25390.4 | 320.9 | 325.1 |  | 22.1 | 128.7 | 1767
25400.4 | 320.9 | 325.1 |  | 22.1 | 128.7 | 1768
25410.4 | 320.9 | 325.1 |  | 22.1 | 128.6 | 1768
25420.4 | 321 | 325.1 |  | 22.1 | 128.6 | 1768
25430.4 | 321 | 325.1 |  | 22.1 | 128.6 | 1768
25440.4 | 320.9 | 325 |  | 22.1 | 128.7 | 1768
25450.4 | 320.9 | 325 |  | 22.1 | 128.6 | 1768
25460.4 | 321 | 325 |  | 22.1 | 128.6 | 1768
25470.4 | 321 | 325 |  | 22.1 | 128.5 | 1767
25480.4 | 321 | 325 |  | 22.1 | 128.7 | 1768
25490.4 | 321 | 325 |  | 22.1 | 128.7 | 1768
25500.4 | 321 | 325 |  | 22.1 | 128.6 | 1768
25510.4 | 321 | 325 |  | 22.1 | 128.3 | 1767
25520.4 | 321 | 325 |  | 22.1 | 128.5 | 1768
25530.4 | 321.2 | 325 |  | 22.1 | 128.6 | 1768
25540.4 | 321.2 | 325 |  | 22.1 | 128.6 | 1768
25550.4 | 321.2 | 325 |  | 22.1 | 128.6 | 1767
25560.4 | 321 | 325 |  | 22.1 | 128.7 | 1768
25570.4 | 321.2 | 325 |  | 22.1 | 128.6 | 1768
25580.4 | 321.2 | 325 |  | 22.1 | 128.6 | 1767
25590.4 | 321.2 | 325 |  | 22.1 | 128.7 | 1768
25600.4 | 321.2 | 325 |  | 22.1 | 128.5 | 1768
25610.4 | 321.2 | 325 |  | 22.1 | 128.6 | 1768
25620.4 | 321.2 | 325 |  | 22.1 | 128.5 | 1768
25630.4 | 321.2 | 325 |  | 22.1 | 128.5 | 1768
25640.4 | 321.3 | 325 |  | 22.1 | 128.6 | 1768
25650.4 | 321.3 | 325 |  | 22.1 | 128.5 | 1768
25660.4 | 321.3 | 325 |  | 22.1 | 128.6 | 1768
25670.4 | 321.2 | 325 |  | 22.1 | 128.5 | 1768
25680.4 | 321.2 | 325 |  | 22.1 | 128.6 | 1768
25690.4 | 321.2 | 325 |  | 22.1 | 128.7 | 1768
25700.4 | 321.2 | 325 |  | 22.1 | 127.9 | 1768
25710.4 | 321.2 | 325 |  | 22.1 | 128.7 | 1768
25720.4 | 321.2 | 325 |  | 22.1 | 128.6 | 1768
25730.4 | 321.2 | 325 |  | 22.1 | 128.5 | 1768
25740.4 | 321.2 | 325 |  | 22.1 | 128.7 | 1768
25750.4 | 321.2 | 325 |  | 22.1 | 128.6 | 1768
25760.4 | 321.2 | 325 |  | 22.1 | 128.7 | 1768
25770.4 | 321.2 | 325 |  | 22.1 | 128.6 | 1768
25780.4 | 321.3 | 325 |  | 22.1 | 128.7 | 1768
25790.4 | 321.3 | 325 |  | 22.1 | 128.6 | 1768
25800.4 | 321.2 | 325 |  | 22.1 | 128.5 | 1768
25810.4 | 321.2 | 325 |  | 22.1 | 128.6 | 1768
25820.4 | 321.2 | 325 |  | 22.1 | 128.3 | 1768
25830.4 | 321.2 | 325 |  | 22.1 | 128.7 | 1768
25840.4 | 321.2 | 325 |  | 22.1 | 128.6 | 1768
25850.4 | 321 | 325 |  | 22.1 | 128.7 | 1768
25860.4 | 321 | 325 |  | 22.1 | 128.7 | 1768
25870.4 | 321 | 325 |  | 22.1 | 128.6 | 1768
25880.4 | 321 | 325 |  | 22.1 | 128.6 | 1768
25890.4 | 321 | 325 |  | 22.1 | 128.7 | 1768
25900.4 | 321 | 325 |  | 22.1 | 128.6 | 1768
25910.4 | 321 | 325 |  | 22.1 | 128.7 | 1769
25920.4 | 321.1 | 325 |  | 22.1 | 128.5 | 1768
25930.4 | 321 | 325 |  | 22.1 | 128.6 | 1768
25940.4 | 321 | 325 |  | 22.1 | 128.5 | 1768
25950.4 | 321 | 325 |  | 22.1 | 128.6 | 1768
25960.4 | 321 | 325 |  | 22.1 | 128.6 | 1768
25970.4 | 321 | 325 |  | 22.1 | 128.6 | 1768
25980.4 | 321 | 325 |  | 22.1 | 128.6 | 1768
25990.4 | 321.1 | 325 |  | 22.1 | 128.6 | 1768
26000.4 | 320.9 | 325.1 |  | 22.1 | 128.5 | 1767
26010.4 | 321 | 325.1 |  | 22.1 | 128.6 | 1768
26020.4 | 320.9 | 325.1 |  | 22.1 | 128.5 | 1768
26030.4 | 320.9 | 325.1 |  | 22.1 | 128.6 | 1768
26040.4 | 320.9 | 325 |  | 22.1 | 128.5 | 1768
26050.4 | 320.9 | 325 |  | 22.1 | 128.6 | 1768
26060.4 | 320.9 | 325 |  | 22.1 | 128.6 | 1768
26070.4 | 321 | 325 |  | 22.1 | 128.6 | 1768
26080.4 | 321 | 325.1 |  | 22.1 | 128.6 | 1768
26090.4 | 320.9 | 325 |  | 22.1 | 128.6 | 1768
26100.4 | 320.9 | 325.1 |  | 22.1 | 128.7 | 1768
26110.4 | 320.9 | 325.1 |  | 22.1 | 128.5 | 1768
26120.4 | 320.9 | 325 |  | 22.1 | 128.5 | 1768
26130.4 | 320.9 | 325 |  | 22.1 | 128.7 | 1768
26140.4 | 320.9 | 325 |  | 22.1 | 128.6 | 1768
26150.4 | 320.9 | 325.1 |  | 22.1 | 128.7 | 1768
26160.4 | 320.9 | 325 |  | 22.1 | 128.7 | 1768
26170.4 | 320.9 | 325 |  | 22.1 | 128.7 | 1768
26180.4 | 320.9 | 325 |  | 22.1 | 128.5 | 1768
26190.4 | 320.8 | 325 |  | 22.1 | 128.6 | 1768
26200.4 | 320.9 | 325 |  | 22.1 | 128.6 | 1768
26210.4 | 320.9 | 325 |  | 22.1 | 128.6 | 1768
26220.4 | 320.9 | 325 |  | 22.1 | 128.7 | 1768
26230.4 | 320.9 | 325 |  | 22.1 | 128.7 | 1767
26240.4 | 320.8 | 325 |  | 22.1 | 128.5 | 1767
26250.4 | 320.9 | 325 |  | 22.1 | 128.8 | 1767
26260.4 | 320.9 | 325 |  | 22.1 | 128.5 | 1767
26270.4 | 320.9 | 325 |  | 22.1 | 128.6 | 1767
26280.4 | 320.9 | 325 |  | 22.1 | 128.6 | 1767
26290.4 | 320.9 | 325 |  | 22.1 | 128.4 | 1767
26300.4 | 320.9 | 325 |  | 22.1 | 128.7 | 1767
26310.4 | 320.9 | 325 |  | 22.1 | 128.6 | 1768
26320.4 | 320.9 | 325 |  | 22.1 | 128.6 | 1768
26330.4 | 320.7 | 325.1 |  | 22.1 | 128.6 | 1768
26340.4 | 320.9 | 325.1 |  | 22.1 | 128.6 | 1768
26350.4 | 320.9 | 325 |  | 22.1 | 128.6 | 1768
26360.4 | 320.9 | 325 |  | 22.1 | 128.4 | 1767
26370.4 | 320.7 | 325 |  | 22.1 | 128.6 | 1767
26380.4 | 320.7 | 325.1 |  | 22.1 | 128.6 | 1768
26390.4 | 320.7 | 325.1 |  | 22.1 | 128.6 | 1768
26400.4 | 320.7 | 325.1 |  | 22.1 | 128.6 | 1767
26410.4 | 320.7 | 325.1 |  | 22.1 | 128.7 | 1768
26420.4 | 320.7 | 325.1 |  | 22.1 | 128.6 | 1767
26430.4 | 320.7 | 325.1 |  | 22.1 | 128.6 | 1767
26440.4 | 320.7 | 325 |  | 22.1 | 128.6 | 1768
26450.4 | 320.7 | 325 |  | 22.1 | 128.6 | 1768
26460.4 | 320.7 | 325 |  | 22.1 | 128.7 | 1768
26470.4 | 320.8 | 325 |  | 22.1 | 128.6 | 1768
26480.4 | 320.7 | 325 |  | 22.1 | 128.4 | 1767
26490.4 | 320.7 | 325 |  | 22.1 | 128.6 | 1767
26500.4 | 320.7 | 325 |  | 22.1 | 128.5 | 1768
26510.4 | 320.7 | 325 |  | 22.1 | 128.6 | 1768
26520.4 | 320.9 | 325 |  | 22.1 | 128.5 | 1768
26530.4 | 320.9 | 325 |  | 22.1 | 128.6 | 1768
26540.4 | 320.7 | 325 |  | 22.1 | 128.5 | 1767
26550.4 | 320.7 | 325 |  | 22.1 | 128.6 | 1767
26560.4 | 320.7 | 325 |  | 22.1 | 128.6 | 1767
26570.4 | 320.7 | 325 |  | 22.1 | 128.6 | 1768
26580.4 | 320.7 | 325 |  | 22.1 | 128.6 | 1768
26590.4 | 320.7 | 325 |  | 22.1 | 128.6 | 1768
26600.4 | 320.7 | 325 |  | 22.1 | 128.5 | 1769
26610.4 | 320.7 | 325 |  | 22.1 | 128.6 | 1769
26620.4 | 320.9 | 325 |  | 22.1 | 128.5 | 1768
26630.4 | 320.7 | 325 |  | 22.1 | 128.5 | 1768
26640.4 | 320.7 | 325 |  | 22.1 | 128.5 | 1768
26650.4 | 320.7 | 325 |  | 22.1 | 128.5 | 1768
26660.4 | 320.8 | 325 |  | 22.1 | 128.5 | 1768
26670.4 | 320.7 | 325 |  | 22.1 | 128.6 | 1768
26680.4 | 320.7 | 325 |  | 22.1 | 128.3 | 1768
26690.4 | 320.7 | 325 |  | 22.1 | 128.6 | 1768
26700.4 | 320.7 | 325 |  | 22.1 | 128.6 | 1767
26710.4 | 320.7 | 325 |  | 22.1 | 128.6 | 1768
26720.4 | 320.7 | 325 |  | 22.1 | 128.5 | 1768
26730.4 | 320.7 | 325 |  | 22.1 | 128.5 | 1768
26740.4 | 320.7 | 325 |  | 22.1 | 128.5 | 1768
26750.4 | 320.7 | 325 |  | 22.1 | 128.6 | 1768
26760.4 | 320.7 | 325 |  | 22.1 | 128.6 | 1768
26770.4 | 320.7 | 325 |  | 22.1 | 128.5 | 1768
26780.4 | 320.7 | 325 |  | 22.1 | 128.5 | 1768
26790.4 | 320.6 | 325 |  | 22.1 | 128.6 | 1768
26800.4 | 320.8 | 325 |  | 22.1 | 128.5 | 1768
26810.4 | 320.8 | 325.1 |  | 22.1 | 128.5 | 1768
26820.4 | 320.7 | 325.1 |  | 22.1 | 128.5 | 1767
26830.4 | 320.6 | 325.1 |  | 22.1 | 128.5 | 1767
26840.4 | 320.6 | 325.1 |  | 22.1 | 128.4 | 1767
26850.4 | 320.6 | 325.1 |  | 22.1 | 128.5 | 1767
26860.4 | 320.6 | 325.1 |  | 22.1 | 128.7 | 1767
26870.4 | 320.6 | 325.1 |  | 22.1 | 128.6 | 1768
26880.4 | 320.6 | 325.1 |  | 22.1 | 128.7 | 1768
26890.4 | 320.5 | 325.1 |  | 22.1 | 128.6 | 1768
26900.4 | 320.5 | 325.1 |  | 22.1 | 128.5 | 1767
26910.4 | 320.5 | 325.1 |  | 22.1 | 128.6 | 1767
26920.4 | 320.5 | 325.1 |  | 22.1 | 128.7 | 1768
26930.4 | 320.5 | 325.1 |  | 22.1 | 128.7 | 1769
26940.4 | 320.5 | 325.1 |  | 22.1 | 128.6 | 1768
26950.4 | 320.4 | 325.1 |  | 22.1 | 128.5 | 1768
26960.4 | 320.4 | 325.1 |  | 22.1 | 128.6 | 1768
26970.4 | 320.3 | 325.1 |  | 22.1 | 128.6 | 1768
26980.4 | 320.3 | 325.1 |  | 22.1 | 128.5 | 1768
26990.4 | 320.5 | 325.1 |  | 22.1 | 128.5 | 1768
27000.4 | 320.4 | 325.1 |  | 22.1 | 128.6 | 1768
27010.4 | 320.3 | 325.1 |  | 22.1 | 128.6 | 1768
27020.4 | 320.3 | 325.1 |  | 22.1 | 128.5 | 1768
27030.4 | 320.2 | 325.1 |  | 22.1 | 128.6 | 1768
27040.4 | 320.3 | 325.1 |  | 22.1 | 128.5 | 1769
27050.4 | 320.3 | 325.1 |  | 22.1 | 128.5 | 1769
27060.4 | 320.3 | 325.1 |  | 22.1 | 128.8 | 1768
27070.4 | 320.2 | 325.1 |  | 22.1 | 128.5 | 1768
27080.4 | 320.3 | 325.1 |  | 22.1 | 128.6 | 1769
27090.4 | 320.2 | 325.1 |  | 22.1 | 128.5 | 1769
27100.4 | 320.2 | 325.1 |  | 22.1 | 128.6 | 1769
27110.4 | 320 | 325.1 |  | 22.1 | 128.7 | 1768
27120.4 | 320.2 | 325.1 |  | 22.1 | 128.6 | 1768
27130.4 | 320.2 | 325.1 |  | 22.1 | 128.7 | 1768
27140.4 | 320.2 | 325.1 |  | 22.1 | 128.6 | 1768
27150.4 | 320 | 325.2 |  | 22.1 | 128.6 | 1768
27160.4 | 320 | 325.2 |  | 22.1 | 128.7 | 1768
27170.4 | 320.1 | 325.2 |  | 22.1 | 128.4 | 1768
27180.4 | 320 | 325.2 |  | 22.1 | 128.8 | 1768
27190.4 | 319.9 | 325.1 |  | 22.1 | 128.6 | 1768
27200.4 | 319.9 | 325.1 |  | 22.1 | 128.6 | 1768
27210.4 | 319.9 | 325.1 |  | 22.1 | 128.7 | 1768
27220.4 | 319.9 | 325.1 |  | 22.1 | 128.6 | 1767
27230.4 | 319.9 | 325.1 |  | 22.1 | 128.6 | 1768
27240.4 | 319.9 | 325.1 |  | 22.1 | 128.6 | 1768
27250.4 | 320 | 325.1 |  | 22.1 | 128.7 | 1768
27260.4 | 320 | 325.1 |  | 22.1 | 128.5 | 1767
27270.4 | 319.9 | 325.1 |  | 22.1 | 128.5 | 1767
27280.4 | 319.9 | 325.1 |  | 22.1 | 128.5 | 1767
27290.4 | 320 | 325.1 |  | 22.1 | 128.7 | 1768
27300.4 | 320 | 325.1 |  | 22.1 | 128.6 | 1768
27310.4 | 320 | 325.1 |  | 22.1 | 128.6 | 1767
27320.4 | 320 | 325.1 |  | 22.1 | 128.5 | 1767
27330.4 | 320 | 325.1 |  | 22.1 | 128.6 | 1767
27340.4 | 320 | 325 |  | 22.1 | 128.4 | 1767
27350.4 | 320 | 325.1 |  | 22.1 | 128.7 | 1767
27360.4 | 320 | 325.1 |  | 22.1 | 128.6 | 1767
27370.4 | 320 | 325.1 |  | 22.1 | 128.7 | 1767
27380.4 | 320 | 325.1 |  | 22.1 | 128.6 | 1767
27390.4 | 319.9 | 325.1 |  | 22.1 | 128.4 | 1767
27400.4 | 319.9 | 325.1 |  | 22.1 | 128.6 | 1767
27410.4 | 319.9 | 325.1 |  | 22.1 | 128.6 | 1768
27420.4 | 319.8 | 325.1 |  | 22.1 | 128.5 | 1767
27430.4 | 319.8 | 325.1 |  | 22.1 | 128.6 | 1768
27440.4 | 319.7 | 325.1 |  | 22.1 | 128.5 | 1768
27450.4 | 319.7 | 325.1 |  | 22.1 | 128.6 | 1768
27460.4 | 319.7 | 325.1 |  | 22.1 | 128.6 | 1768
27470.4 | 319.7 | 325.1 |  | 22.1 | 128.7 | 1768
27480.4 | 319.7 | 325 |  | 22.1 | 128.5 | 1768
27490.4 | 319.9 | 325 |  | 22.1 | 128.5 | 1768
27500.4 | 319.9 | 325 |  | 22.1 | 128.5 | 1768
27510.4 | 319.9 | 325 |  | 22.1 | 128.6 | 1768
27520.4 | 320 | 325 |  | 22.1 | 128.5 | 1768
27530.4 | 320 | 325 |  | 22.1 | 128.6 | 1769
27540.4 | 319.9 | 325 |  | 22.1 | 128.6 | 1769
27550.4 | 320 | 325 |  | 22.1 | 128.6 | 1769
27560.4 | 320 | 325 |  | 22.1 | 128.6 | 1769
27570.4 | 319.9 | 325 |  | 22.1 | 128.7 | 1768
27580.4 | 319.9 | 325 |  | 22.1 | 128.5 | 1769
27590.4 | 320 | 325 |  | 22.1 | 128.5 | 1768
27600.4 | 320 | 325 |  | 22.1 | 128.6 | 1768
27610.4 | 320 | 325 |  | 22.1 | 128.6 | 1768
27620.4 | 320 | 325 |  | 22.1 | 128.6 | 1768
27630.4 | 320.2 | 325 |  | 22.1 | 128.7 | 1768
27640.4 | 320 | 325 |  | 22.1 | 128.6 | 1768
27650.4 | 320 | 325 |  | 22.1 | 128.6 | 1768
27660.4 | 320 | 325 |  | 22.1 | 128.6 | 1768
27670.4 | 320 | 325 |  | 22.1 | 128.6 | 1768
27680.4 | 320 | 325 |  | 22.1 | 128.6 | 1768
27690.4 | 320 | 325 |  | 22.1 | 128.6 | 1768
27700.4 | 320 | 325 |  | 22.1 | 128.6 | 1768
27710.4 | 320 | 325 |  | 22.1 | 128.5 | 1768
27720.4 | 320.1 | 325 |  | 22.1 | 128.6 | 1768
27730.4 | 320 | 325 |  | 22.1 | 128.4 | 1768
27740.4 | 320 | 325 |  | 22.1 | 128.6 | 1768
27750.4 | 320 | 325 |  | 22.1 | 128.5 | 1769
27760.4 | 320.2 | 325 |  | 22.1 | 128.5 | 1768
27770.4 | 320.1 | 325 |  | 22.1 | 128.6 | 1768
27780.4 | 320 | 325 |  | 22.1 | 128.5 | 1768
27790.4 | 320 | 325 |  | 22.1 | 128.5 | 1768
27800.4 | 320 | 325 |  | 22.1 | 128.5 | 1767
27810.4 | 320 | 325 |  | 22.1 | 128.5 | 1768
27820.4 | 320 | 325 |  | 22.1 | 128.6 | 1767
27830.4 | 320 | 325 |  | 22.1 | 128.6 | 1767
27840.4 | 320.1 | 325 |  | 22.1 | 128.6 | 1767
27850.4 | 320.2 | 325 |  | 22.1 | 128.5 | 1768
27860.4 | 320.2 | 325 |  | 22.1 | 128.5 | 1767
27870.4 | 320.2 | 325 |  | 22.1 | 128.5 | 1768
27880.4 | 320.2 | 325 |  | 22.1 | 128.5 | 1767
27890.4 | 320.2 | 325 |  | 22.1 | 128.6 | 1768
27900.4 | 320 | 325 |  | 22.1 | 128.6 | 1767
27910.4 | 320 | 325 |  | 22.1 | 128.6 | 1767
27920.4 | 320.2 | 325 |  | 22.1 | 128.5 | 1767
27930.4 | 320.2 | 325 |  | 22.1 | 128.5 | 1768
27940.4 | 320.2 | 325 |  | 22.1 | 128.6 | 1768
27950.4 | 320.2 | 325 |  | 22.1 | 128.6 | 1768
27960.4 | 320.2 | 325 |  | 22.1 | 128.6 | 1768
27970.4 | 320.2 | 325 |  | 22.1 | 128.5 | 1768
27980.4 | 320.2 | 325 |  | 22.1 | 128.5 | 1768
27990.4 | 320.2 | 325 |  | 22.1 | 128.5 | 1768
28000.4 | 320.2 | 325 |  | 22.1 | 128.6 | 1768
28010.4 | 320.2 | 325 |  | 22.1 | 128.6 | 1768
28020.4 | 320.2 | 325 |  | 22.1 | 128.5 | 1769
28030.4 | 320.2 | 325 |  | 22.1 | 128.6 | 1768
28040.4 | 320.3 | 325 |  | 22.1 | 128.6 | 1768
28050.4 | 320.2 | 325 |  | 22.1 | 128.5 | 1768
28060.4 | 320.2 | 325 |  | 22.1 | 128.6 | 1768
28070.4 | 320.2 | 325 |  | 22.1 | 128.6 | 1768
28080.4 | 320.2 | 325 |  | 22.1 | 128.6 | 1769
28090.4 | 320.2 | 325 |  | 22.1 | 128.4 | 1769
28100.4 | 320.2 | 325 |  | 22.1 | 128.5 | 1768
28110.4 | 320.2 | 325 |  | 22.1 | 128.5 | 1769
28120.4 | 320.2 | 325 |  | 22.1 | 128.4 | 1768
28130.4 | 320.2 | 325 |  | 22.1 | 128.6 | 1768
28140.4 | 320.2 | 325 |  | 22.1 | 128.5 | 1768
28150.4 | 320.3 | 325 |  | 22.1 | 128.5 | 1768
28160.4 | 320.2 | 325 |  | 22.1 | 128.5 | 1767
28170.4 | 320.2 | 325 |  | 22.1 | 128.6 | 1768
28180.4 | 320.3 | 324.9 |  | 22.1 | 128.5 | 1768
28190.4 | 320.3 | 324.9 |  | 22.1 | 128.6 | 1768
28200.4 | 320.3 | 325 |  | 22.1 | 128.3 | 1768
28210.4 | 320.3 | 325 |  | 22.1 | 128.6 | 1768
28220.4 | 320.3 | 325 |  | 22.1 | 128.6 | 1768
28230.4 | 320.3 | 324.9 |  | 22.1 | 128.5 | 1768
28240.4 | 320.3 | 324.9 |  | 22.1 | 128.6 | 1768
28250.4 | 320.3 | 324.9 |  | 22.1 | 128.5 | 1768
28260.4 | 320.3 | 324.9 |  | 22.1 | 128.5 | 1768
28270.4 | 320.4 | 324.9 |  | 22.1 | 128.6 | 1768
28280.4 | 320.4 | 324.9 |  | 22.1 | 128.6 | 1768
28290.4 | 320.4 | 324.9 |  | 22.1 | 128.5 | 1768
28300.4 | 320.4 | 324.9 |  | 22.1 | 128.5 | 1767
28310.4 | 320.4 | 324.9 |  | 22.1 | 128.5 | 1768
28320.4 | 320.4 | 324.9 |  | 22.1 | 128.5 | 1768
28330.4 | 320.3 | 324.9 |  | 22.1 | 128.5 | 1767
28340.4 | 320.4 | 324.9 |  | 22.1 | 128.5 | 1767
28350.4 | 320.4 | 325 |  | 22.1 | 128.6 | 1768
28360.4 | 320.4 | 325 |  | 22.1 | 128.6 | 1768
28370.4 | 320.4 | 325 |  | 22.1 | 128.5 | 1767
28380.4 | 320.4 | 325 |  | 22.1 | 128.6 | 1768
28390.4 | 320.4 | 325 |  | 22.1 | 128.6 | 1767
28400.4 | 320.4 | 325 |  | 22.1 | 128.5 | 1767
28410.4 | 320.4 | 325 |  | 22.1 | 128.6 | 1767
28420.4 | 320.5 | 324.9 |  | 22.1 | 128.6 | 1767
28430.4 | 320.3 | 324.9 |  | 22.1 | 128.6 | 1767
28440.4 | 320.4 | 324.9 |  | 22.1 | 128.7 | 1767
28450.4 | 320.4 | 325 |  | 22.1 | 128.6 | 1767
28460.4 | 320.4 | 325 |  | 22.1 | 128.6 | 1767
28470.4 | 320.4 | 325 |  | 22.1 | 128.3 | 1767
28480.4 | 320.4 | 325 |  | 22.1 | 128.6 | 1767
28490.4 | 320.5 | 325 |  | 22.1 | 128.6 | 1767
28500.4 | 320.4 | 325 |  | 22.1 | 128.5 | 1767
28510.4 | 320.3 | 325 |  | 22.1 | 128.7 | 1767
28520.4 | 320.3 | 325 |  | 22.1 | 128.6 | 1767
28530.4 | 320.4 | 325 |  | 22.1 | 128.5 | 1767
28540.4 | 320.4 | 325 |  | 22.1 | 128.6 | 1767
28550.4 | 320.5 | 325 |  | 22.1 | 128.6 | 1767
28560.4 | 320.4 | 325 |  | 22.1 | 128.4 | 1767
28570.4 | 320.5 | 325 |  | 22.1 | 128.6 | 1767
28580.4 | 320.4 | 325 |  | 22.1 | 128.6 | 1767
28590.4 | 320.5 | 325 |  | 22.1 | 128.5 | 1767
28600.4 | 320.4 | 325 |  | 22.1 | 128.5 | 1767
28610.4 | 320.4 | 325 |  | 22.1 | 128.5 | 1767
28620.4 | 320.6 | 325 |  | 22.1 | 128.5 | 1768
28630.4 | 320.5 | 325 |  | 22.1 | 128.3 | 1768
28640.4 | 320.4 | 325 |  | 22.1 | 128.6 | 1767
28650.4 | 320.4 | 325 |  | 22.1 | 128.5 | 1767
28660.4 | 320.4 | 325 |  | 22.1 | 128.6 | 1768
28670.4 | 320.4 | 325 |  | 22.1 | 128.6 | 1768
28680.4 | 320.4 | 325 |  | 22.1 | 128.6 | 1768
28690.4 | 320.4 | 325 |  | 22.1 | 128.6 | 1768
28700.4 | 320.4 | 325 |  | 22.1 | 128.5 | 1768
28710.4 | 320.3 | 325 |  | 22.1 | 128.5 | 1768
28720.4 | 320.3 | 325 |  | 22.1 | 128.8 | 1768
28730.4 | 320.3 | 325 |  | 22.1 | 128.6 | 1768
28740.4 | 320.3 | 325 |  | 22.1 | 128.5 | 1768
28750.4 | 320.4 | 325 |  | 22.1 | 128.6 | 1768
28760.4 | 320.3 | 325 |  | 22.1 | 128.6 | 1768
28770.4 | 320.3 | 325 |  | 22.1 | 128.6 | 1768
28780.4 | 320.3 | 325 |  | 22.1 | 128.4 | 1768
28790.4 | 320.3 | 325 |  | 22.1 | 128.6 | 1768
28800.4 | 320.3 | 325 |  | 22.1 | 128.5 | 1768
28810.4 | 320.2 | 325 |  | 22.1 | 128.5 | 1767
28820.4 | 320.3 | 325.1 |  | 22.1 | 128.7 | 1768
28830.4 | 320.3 | 325 |  | 22.1 | 128.5 | 1767
28840.4 | 320.2 | 325 |  | 22.1 | 128.3 | 1767
28850.4 | 320.2 | 325 |  | 22.1 | 128.6 | 1768
28860.4 | 320.1 | 325.1 |  | 22.1 | 128.5 | 1768
28870.4 | 320.2 | 325 |  | 22.1 | 128.6 | 1768
28880.4 | 320.2 | 325 |  | 22.1 | 128.4 | 1768
28890.4 | 320.2 | 325 |  | 22.1 | 128.6 | 1768
28900.4 | 320.2 | 325 |  | 22.1 | 128.4 | 1768
28910.4 | 320.2 | 325 |  | 22.1 | 128.5 | 1767
28920.4 | 320.2 | 325 |  | 22.1 | 128.6 | 1768
28930.4 | 320.2 | 325 |  | 22.1 | 128.5 | 1768
28940.4 | 320.2 | 325 |  | 22.1 | 128.4 | 1768
28950.4 | 320.2 | 325 |  | 22.1 | 128.5 | 1768
28960.4 | 320.2 | 325 |  | 22.1 | 128.6 | 1768
28970.4 | 320.2 | 325 |  | 22.1 | 128.5 | 1768
28980.4 | 320 | 325 |  | 22.1 | 128.5 | 1768
28990.4 | 320.2 | 325 |  | 22.1 | 128.4 | 1768
29000.4 | 320.2 | 325 |  | 22.1 | 128.4 | 1767
29010.4 | 320.2 | 325 |  | 22.1 | 128.6 | 1768
29020.4 | 320.2 | 325 |  | 22.1 | 128.5 | 1767
29030.4 | 320.2 | 325 |  | 22.1 | 128.6 | 1768
29040.4 | 320.2 | 325 |  | 22.1 | 128.5 | 1768
29050.4 | 320.2 | 325 |  | 22.1 | 128.6 | 1767
29060.4 | 320 | 325 |  | 22.1 | 128.4 | 1767
29070.4 | 320.2 | 325 |  | 22.1 | 128.5 | 1767
29080.4 | 320.2 | 325 |  | 22.1 | 128.5 | 1767
29090.4 | 320 | 325 |  | 22.1 | 128.5 | 1767
29100.4 | 320 | 325 |  | 22.1 | 128.5 | 1767
29110.4 | 320 | 325 |  | 22.1 | 128.5 | 1767
29120.4 | 320 | 325 |  | 22.1 | 128.5 | 1767
29130.4 | 320.2 | 325 |  | 22.1 | 128.5 | 1767
29140.4 | 320.2 | 325 |  | 22.1 | 128.5 | 1767
29150.4 | 320.2 | 325 |  | 22.1 | 128.6 | 1767
29160.4 | 320 | 325 |  | 22.1 | 128.6 | 1767
29170.4 | 320 | 325 |  | 22.1 | 128.5 | 1767
29180.4 | 320.2 | 325 |  | 22.1 | 128.6 | 1768
29190.4 | 320.2 | 325 |  | 22.1 | 128.4 | 1769
29200.4 | 320.2 | 325 |  | 22.1 | 128.5 | 1768
29210.4 | 320.2 | 325 |  | 22.1 | 128.6 | 1769
29220.4 | 320.3 | 325 |  | 22.1 | 128.5 | 1769
29230.4 | 320.3 | 325 |  | 22.1 | 128.5 | 1768
29240.4 | 320.3 | 325 |  | 22.1 | 128.5 | 1768
29250.4 | 320.2 | 325 |  | 22.1 | 128.5 | 1768
29260.4 | 320.3 | 325 |  | 22.1 | 128.5 | 1768
29270.4 | 320.3 | 324.9 |  | 22.1 | 128.6 | 1768
29280.4 | 320.3 | 324.9 |  | 22.1 | 128.6 | 1768
29290.4 | 320.4 | 324.9 |  | 22.1 | 128.5 | 1768
29300.4 | 320.4 | 324.9 |  | 22.1 | 128.4 | 1768
29310.4 | 320.4 | 324.9 |  | 22.1 | 128.5 | 1768
29320.4 | 320.4 | 324.9 |  | 22.1 | 128.5 | 1768
29330.4 | 320.6 | 324.9 |  | 22.1 | 128.6 | 1769
29340.4 | 320.6 | 324.9 |  | 22.1 | 128.4 | 1769
29350.4 | 320.6 | 324.9 |  | 22.1 | 128.5 | 1769
29360.4 | 320.6 | 324.9 |  | 22.1 | 128.5 | 1769
29370.4 | 320.6 | 324.8 |  | 22.1 | 128.4 | 1769
29380.4 | 320.7 | 324.8 |  | 22.1 | 128.6 | 1769
29390.4 | 320.7 | 324.8 |  | 22.1 | 128.5 | 1769
29400.4 | 320.7 | 324.8 |  | 22.1 | 128.5 | 1769
29410.4 | 320.9 | 324.8 |  | 22.1 | 128.6 | 1769
29420.4 | 320.9 | 324.8 |  | 22.1 | 128.4 | 1769
29430.4 | 320.9 | 324.8 |  | 22.1 | 128.5 | 1769
29440.4 | 321 | 324.8 |  | 22.1 | 128.4 | 1769
29450.4 | 321 | 324.8 |  | 22.1 | 128.5 | 1769
29460.4 | 321 | 324.8 |  | 22.1 | 128.5 | 1769
29470.4 | 321 | 324.8 |  | 22.1 | 128.6 | 1769
29480.4 | 321 | 324.8 |  | 22.1 | 128.6 | 1768
29490.4 | 321.2 | 324.8 |  | 22.1 | 128.4 | 1768
29500.4 | 321.2 | 324.8 |  | 22.1 | 128.4 | 1768
29510.4 | 321.2 | 324.8 |  | 22.1 | 128.5 | 1768
29520.4 | 321.3 | 324.8 |  | 22.1 | 128.5 | 1768
29530.4 | 321.3 | 324.8 |  | 22.1 | 128.5 | 1768
29540.4 | 321.3 | 324.8 |  | 22.1 | 128.6 | 1768
29550.4 | 321.3 | 324.8 |  | 22.1 | 128.5 | 1768
29560.4 | 321.2 | 324.8 |  | 22.1 | 128.4 | 1768
29570.4 | 321.3 | 324.8 |  | 22.1 | 128.4 | 1768
29580.4 | 321.5 | 324.8 |  | 22.1 | 128.4 | 1768
29590.4 | 321.5 | 324.8 |  | 22.1 | 128.6 | 1767
29600.4 | 321.5 | 324.8 |  | 22.1 | 128.5 | 1768
29610.4 | 321.3 | 324.8 |  | 22.1 | 128.6 | 1767
29620.4 | 321.3 | 324.8 |  | 22.1 | 128.5 | 1768
29630.4 | 321.4 | 324.8 |  | 22.1 | 128.5 | 1768
29640.4 | 321.5 | 324.8 |  | 22.1 | 128.4 | 1768
29650.4 | 321.4 | 324.9 |  | 22.1 | 128.5 | 1768
29660.4 | 321.3 | 324.8 |  | 22.1 | 128.5 | 1768
29670.4 | 321.4 | 324.9 |  | 22.1 | 128.4 | 1768
29680.4 | 321.4 | 324.9 |  | 22.1 | 128.5 | 1768
29690.4 | 321.3 | 324.9 |  | 22.1 | 128.4 | 1768
29700.4 | 321.3 | 324.9 |  | 22.1 | 128.6 | 1768
29710.4 | 321.3 | 324.9 |  | 22.1 | 128.6 | 1769
29720.4 | 321.5 | 324.9 |  | 22.1 | 128.5 | 1769
29730.4 | 321.5 | 324.9 |  | 22.1 | 128.4 | 1769
29740.4 | 321.5 | 324.9 |  | 22.1 | 128.5 | 1768
29750.4 | 321.3 | 324.9 |  | 22.1 | 128.5 | 1769
29760.4 | 321.4 | 324.9 |  | 22.1 | 128.4 | 1768
29770.4 | 321.3 | 324.9 |  | 22.1 | 128.5 | 1769
29780.4 | 321.3 | 324.9 |  | 22.1 | 128.5 | 1768
29790.4 | 321.3 | 324.9 |  | 22.1 | 128.6 | 1768
29800.4 | 321.3 | 324.9 |  | 22.1 | 128.4 | 1768
29810.4 | 321.4 | 324.9 |  | 22.1 | 128.5 | 1769
29820.4 | 321.4 | 324.9 |  | 22.1 | 128.5 | 1768
29830.4 | 321.5 | 324.9 |  | 22.1 | 128.4 | 1767
29840.4 | 321.3 | 324.9 |  | 22.1 | 128.5 | 1767
29850.4 | 321.5 | 324.9 |  | 22.1 | 128.4 | 1767
29860.4 | 321.5 | 324.9 |  | 22.1 | 128.5 | 1767
29870.4 | 321.5 | 324.9 |  | 22.1 | 128.5 | 1767
29880.4 | 321.3 | 324.9 |  | 22.1 | 128.4 | 1767
29890.4 | 321.5 | 324.9 |  | 22.1 | 128.4 | 1767
29900.4 | 321.4 | 324.9 |  | 22.1 | 128.5 | 1767
29910.4 | 321.5 | 324.9 |  | 22.1 | 128.4 | 1767
29920.4 | 321.5 | 324.9 |  | 22.1 | 128.5 | 1767
29930.4 | 321.5 | 324.9 |  | 22.1 | 128.4 | 1767
29940.4 | 321.5 | 324.9 |  | 22.1 | 128.5 | 1767
29950.4 | 321.5 | 324.9 |  | 22.1 | 128.7 | 1767
29960.4 | 321.5 | 324.9 |  | 22.1 | 128.1 | 1767
29970.4 | 321.5 | 324.9 |  | 22.1 | 128.6 | 1767
29980.4 | 321.4 | 324.9 |  | 22.1 | 128.6 | 1767
29990.4 | 321.5 | 324.9 |  | 22.1 | 128.5 | 1767
30000.4 | 321.5 | 324.9 |  | 22.1 | 128.6 | 1767
30010.4 | 321.5 | 324.9 |  | 22.1 | 128.4 | 1767
30020.4 | 321.5 | 324.9 |  | 22.1 | 128.5 | 1767
30030.4 | 321.6 | 324.9 |  | 22.1 | 128.5 | 1767
30040.4 | 321.4 | 325 |  | 22.1 | 128.6 | 1767
30050.4 | 321.3 | 324.9 |  | 22.1 | 128.5 | 1767
30060.4 | 321.5 | 325 |  | 22.1 | 128.6 | 1767
30070.4 | 321.5 | 325 |  | 22.1 | 128.5 | 1767
30080.4 | 321.3 | 325 |  | 22.1 | 128.5 | 1767
30090.4 | 321.4 | 325 |  | 22.1 | 128.5 | 1768
30100.4 | 321.5 | 325 |  | 22.1 | 128.4 | 1768
30110.4 | 321.5 | 325 |  | 22.1 | 128.5 | 1767
30120.4 | 321.5 | 325 |  | 22.1 | 128.5 | 1767
30130.4 | 321.3 | 325 |  | 22.1 | 128.4 | 1767
30140.4 | 321.5 | 324.9 |  | 22.1 | 128.6 | 1767
30150.4 | 321.5 | 324.9 |  | 22.1 | 128.5 | 1767
30160.4 | 321.5 | 325 |  | 22.1 | 128.5 | 1767
30170.4 | 321.4 | 325 |  | 22.1 | 128.6 | 1767
30180.4 | 321.4 | 325 |  | 22.1 | 128.4 | 1767
30190.4 | 321.5 | 325 |  | 22.1 | 128.6 | 1768
30200.4 | 321.6 | 325 |  | 22.1 | 128.6 | 1767
30210.4 | 321.6 | 325 |  | 22.1 | 128.6 | 1767
30220.4 | 321.6 | 324.9 |  | 22.1 | 128.4 | 1767
30230.4 | 321.4 | 324.9 |  | 22.1 | 128.4 | 1767
30240.4 | 321.4 | 325 |  | 22.1 | 128.6 | 1767
30250.4 | 321.4 | 324.9 |  | 22.1 | 128.4 | 1767
30260.4 | 321.6 | 324.9 |  | 22.1 | 128.5 | 1767
30270.4 | 321.6 | 324.9 |  | 22.1 | 128.6 | 1768
30280.4 | 321.5 | 325 |  | 22.1 | 128.5 | 1768
30290.4 | 321.4 | 324.9 |  | 22.1 | 128.5 | 1767
30300.4 | 321.6 | 325 |  | 22.1 | 128.5 | 1767
30310.4 | 321.6 | 324.9 |  | 22.1 | 128.5 | 1767
30320.4 | 321.6 | 325 |  | 22.1 | 128.6 | 1767
30330.4 | 321.6 | 325 |  | 22.1 | 128.5 | 1767
30340.4 | 321.6 | 325 |  | 22.1 | 128.6 | 1767
30350.4 | 321.6 | 325 |  | 22.1 | 128.5 | 1767
30360.4 | 321.6 | 325 |  | 22.1 | 128.5 | 1767
30370.4 | 321.6 | 324.9 |  | 22.1 | 128.4 | 1768
30380.4 | 321.6 | 325 |  | 22.1 | 128.4 | 1768
30390.4 | 321.6 | 325 |  | 22.1 | 128.4 | 1768
30400.4 | 321.6 | 325 |  | 22.1 | 128.5 | 1768
30410.4 | 321.5 | 324.9 |  | 22.1 | 128.5 | 1768
30420.4 | 321.4 | 325 |  | 22.1 | 128.5 | 1767
30430.4 | 321.5 | 324.9 |  | 22.1 | 128.6 | 1768
30440.4 | 321.6 | 324.9 |  | 22.1 | 128.5 | 1767
30450.4 | 321.6 | 325 |  | 22.1 | 128.5 | 1767
30460.4 | 321.6 | 325 |  | 22.1 | 128.4 | 1768
30470.4 | 321.6 | 325 |  | 22.1 | 128.6 | 1768
30480.4 | 321.6 | 324.9 |  | 22.1 | 128.5 | 1768
30490.4 | 321.6 | 324.9 |  | 22.1 | 128.5 | 1768
30500.4 | 321.6 | 324.9 |  | 22.1 | 128.4 | 1768
30510.4 | 321.7 | 324.9 |  | 22.1 | 128.6 | 1768
30520.4 | 321.7 | 325 |  | 22.1 | 128.5 | 1768
30530.4 | 321.7 | 325 |  | 22.1 | 128.5 | 1768
30540.4 | 321.6 | 325 |  | 22.1 | 128.6 | 1769
30550.4 | 321.6 | 324.9 |  | 22.1 | 128.4 | 1769
30560.4 | 321.6 | 325 |  | 22.1 | 128.5 | 1769
30570.4 | 321.7 | 324.9 |  | 22.1 | 128.5 | 1769
30580.4 | 321.7 | 325 |  | 22.1 | 128.3 | 1768
30590.4 | 321.7 | 325 |  | 22.1 | 128.5 | 1769
30600.4 | 321.6 | 324.9 |  | 22.1 | 128.5 | 1769
30610.4 | 321.6 | 324.9 |  | 22.1 | 128.4 | 1769
30620.4 | 321.7 | 324.9 |  | 22.1 | 128.5 | 1769
30630.4 | 321.7 | 325 |  | 22.1 | 128.5 | 1769
30640.4 | 321.7 | 325 |  | 22.1 | 128.6 | 1769
30650.4 | 321.7 | 324.9 |  | 22.1 | 128.4 | 1769
30660.4 | 321.7 | 324.9 |  | 22.1 | 128.4 | 1769
30670.4 | 321.6 | 325 |  | 22.1 | 128.4 | 1769
30680.4 | 321.7 | 325 |  | 22.1 | 128.4 | 1769
30690.4 | 321.6 | 325 |  | 22.1 | 128.5 | 1769
30700.4 | 321.6 | 325 |  | 22.1 | 128.5 | 1768
30710.4 | 321.7 | 325 |  | 22.1 | 128.5 | 1769
30720.4 | 321.7 | 325 |  | 22.1 | 128.5 | 1769
30730.4 | 321.7 | 325 |  | 22.1 | 128.5 | 1769
30740.4 | 321.7 | 325 |  | 22.1 | 128.5 | 1769
30750.4 | 321.7 | 325 |  | 22.1 | 128.6 | 1769
30760.4 | 321.7 | 325 |  | 22.1 | 128.4 | 1769
30770.4 | 321.6 | 325 |  | 22.1 | 128.4 | 1769
30780.4 | 321.6 | 325 |  | 22.1 | 128.4 | 1769
30790.4 | 321.6 | 325 |  | 22.1 | 128.3 | 1769
30800.4 | 321.6 | 325 |  | 22.1 | 128.6 | 1769
30810.4 | 321.6 | 325 |  | 22.1 | 128.5 | 1769
30820.4 | 321.6 | 325 |  | 22.1 | 128.4 | 1769
30830.4 | 321.7 | 325 |  | 22.1 | 128.5 | 1769
30840.4 | 321.6 | 325 |  | 22.1 | 128.5 | 1769
30850.4 | 321.5 | 325 |  | 22.1 | 128.4 | 1769
30860.4 | 321.4 | 325 |  | 22.1 | 128.4 | 1768
30870.4 | 321.5 | 325 |  | 22.1 | 128.4 | 1769
30880.4 | 321.6 | 325 |  | 22.1 | 128.4 | 1768
30890.4 | 321.4 | 325 |  | 22.1 | 128.5 | 1768
30900.4 | 321.5 | 325 |  | 22.1 | 128.5 | 1768
30910.4 | 321.5 | 325 |  | 22.1 | 128.6 | 1769
30920.4 | 321.5 | 325 |  | 22.1 | 128.5 | 1768
30930.4 | 321.6 | 325 |  | 22.1 | 128.5 | 1769
30940.4 | 321.6 | 325 |  | 22.1 | 128.5 | 1769
30950.4 | 321.6 | 325 |  | 22.1 | 128.5 | 1769
30960.4 | 321.5 | 325 |  | 22.1 | 128.5 | 1769
30970.4 | 321.5 | 325 |  | 22.1 | 128.4 | 1769
30980.4 | 321.5 | 325 |  | 22.1 | 128.5 | 1769
30990.4 | 321.5 | 325 |  | 22.1 | 128.5 | 1769
31000.4 | 321.5 | 325 |  | 22.1 | 128.6 | 1769
31010.4 | 321.5 | 325 |  | 22.1 | 128.6 | 1769
31020.4 | 321.6 | 325 |  | 22.1 | 128.5 | 1769
31030.4 | 321.5 | 325 |  | 22.1 | 128.4 | 1769
31040.4 | 321.5 | 325 |  | 22.1 | 128.5 | 1769
31050.4 | 321.3 | 325 |  | 22.1 | 128.4 | 1768
31060.4 | 321.3 | 325 |  | 22.1 | 128.7 | 1769
31070.4 | 321.3 | 325 |  | 22.1 | 128.4 | 1768
31080.4 | 321.5 | 325 |  | 22.1 | 128.5 | 1769
31090.4 | 321.5 | 325.1 |  | 22.1 | 128.5 | 1769
31100.4 | 321.3 | 325.1 |  | 22.1 | 128.6 | 1768
31110.4 | 321.3 | 325.1 |  | 22.1 | 128.5 | 1769
31120.4 | 321.3 | 325.1 |  | 22.1 | 128.5 | 1768
31130.4 | 321.3 | 325.1 |  | 22.1 | 128.6 | 1769
31140.4 | 321.3 | 325.1 |  | 22.1 | 128.6 | 1769
31150.4 | 321.3 | 325.1 |  | 22.1 | 128.5 | 1769
31160.4 | 321.2 | 325.1 |  | 22.1 | 128.6 | 1768
31170.4 | 321.2 | 325.1 |  | 22.1 | 128.4 | 1767
31180.4 | 321.2 | 325.1 |  | 22.1 | 128.5 | 1767
31190.4 | 321.2 | 325.1 |  | 22.1 | 128.5 | 1767
31200.4 | 321.2 | 325.1 |  | 22.1 | 128.4 | 1768
31210.4 | 321.2 | 325.1 |  | 22.1 | 128.7 | 1767
31220.4 | 321.2 | 325.1 |  | 22.1 | 128.5 | 1767
31230.4 | 321.2 | 325.1 |  | 22.1 | 128.5 | 1768
31240.4 | 321.1 | 325.1 |  | 22.1 | 128.4 | 1767
31250.4 | 321.2 | 325.1 |  | 22.1 | 128.4 | 1767
31260.4 | 321.2 | 325.1 |  | 22.1 | 128.5 | 1767
31270.4 | 321.2 | 325.1 |  | 22.1 | 128.4 | 1767
31280.4 | 321.2 | 325 |  | 22.1 | 128.4 | 1767
31290.4 | 321.2 | 325 |  | 22.1 | 128.4 | 1767
31300.4 | 321.2 | 325 |  | 22.1 | 128.6 | 1768
31310.4 | 321.1 | 325 |  | 22.1 | 128.5 | 1767
31320.4 | 321.3 | 325 |  | 22.1 | 128.4 | 1767
31330.4 | 321.2 | 325 |  | 22.1 | 128.6 | 1768
31340.4 | 321.2 | 325 |  | 22.1 | 128.4 | 1768
31350.4 | 321.3 | 325 |  | 22.1 | 128.4 | 1768
31360.4 | 321.3 | 325 |  | 22.1 | 128.6 | 1768
31370.4 | 321.3 | 325 |  | 22.1 | 128.6 | 1768
31380.4 | 321.3 | 325 |  | 22.1 | 128.7 | 1768
31390.4 | 321.3 | 325 |  | 22.1 | 128.6 | 1768
31400.4 | 321.4 | 325 |  | 22.1 | 128.5 | 1768
31410.4 | 321.5 | 325 |  | 22.1 | 128.5 | 1768
31420.4 | 321.4 | 325 |  | 22.1 | 128.5 | 1768
31430.4 | 321.3 | 325 |  | 22.1 | 128.5 | 1768
31440.4 | 321.4 | 325 |  | 22.1 | 128.4 | 1768
31450.4 | 321.4 | 325 |  | 22.1 | 128.4 | 1768
31460.4 | 321.4 | 325 |  | 22.1 | 128.6 | 1768
31470.4 | 321.4 | 324.9 |  | 22.1 | 128.5 | 1768
31480.4 | 321.4 | 324.9 |  | 22.1 | 128.4 | 1768
31490.4 | 321.4 | 324.9 |  | 22.1 | 128.5 | 1769
31500.4 | 321.6 | 324.9 |  | 22.1 | 128.5 | 1769
31510.4 | 321.6 | 324.9 |  | 22.1 | 128.5 | 1769
31520.4 | 321.6 | 324.9 |  | 22.1 | 128.4 | 1768
31530.4 | 321.6 | 324.9 |  | 22.1 | 128.4 | 1767
31540.4 | 321.6 | 324.9 |  | 22.1 | 128.5 | 1767
31550.4 | 321.6 | 324.9 |  | 22.1 | 128.5 | 1767
31560.4 | 321.6 | 325 |  | 22.1 | 128.5 | 1767
31570.4 | 321.6 | 325 |  | 22.1 | 128.6 | 1767
31580.4 | 321.6 | 324.9 |  | 22.1 | 128.5 | 1768
31590.4 | 321.6 | 325 |  | 22.1 | 128.4 | 1768
31600.4 | 321.6 | 325 |  | 22.1 | 128.6 | 1767
31610.4 | 321.6 | 325 |  | 22.1 | 128.5 | 1767
31620.4 | 321.6 | 325 |  | 22.1 | 128.4 | 1768
31630.4 | 321.6 | 325 |  | 22.1 | 128.5 | 1768
31640.4 | 321.6 | 325 |  | 22.1 | 128.5 | 1768
31650.4 | 321.6 | 325 |  | 22.1 | 128.5 | 1769
31660.4 | 321.6 | 325 |  | 22.1 | 128.4 | 1768
31670.4 | 321.4 | 325 |  | 22.1 | 128.5 | 1768
31680.4 | 321.4 | 325 |  | 22.1 | 128.5 | 1768
31690.4 | 321.5 | 325 |  | 22.1 | 128.4 | 1768
31700.4 | 321.4 | 325 |  | 22.1 | 128.4 | 1768
31710.4 | 321.4 | 325 |  | 22.1 | 128.4 | 1768
31720.4 | 321.4 | 325 |  | 22.1 | 128.5 | 1768
31730.4 | 321.6 | 325 |  | 22.1 | 128.4 | 1768
31740.4 | 321.4 | 325 |  | 22.1 | 128.6 | 1767
31750.4 | 321.4 | 325 |  | 22.1 | 128.5 | 1767
31760.4 | 321.4 | 325 |  | 22.1 | 128.5 | 1767
31770.4 | 321.5 | 325 |  | 22.1 | 128.4 | 1767
31780.4 | 321.6 | 325 |  | 22.1 | 128.4 | 1768
31790.4 | 321.6 | 325 |  | 22.1 | 128.3 | 1767
31800.4 | 321.6 | 325 |  | 22.1 | 128.4 | 1767
31810.4 | 321.7 | 324.9 |  | 22.1 | 128.4 | 1768
31820.4 | 321.7 | 324.9 |  | 22.1 | 128.5 | 1768
31830.4 | 321.6 | 324.9 |  | 22.1 | 128.5 | 1768
31840.4 | 321.6 | 324.9 |  | 22.1 | 128.5 | 1769
31850.4 | 321.6 | 324.9 |  | 22.1 | 128.4 | 1769
31860.4 | 321.6 | 324.9 |  | 22.1 | 128.4 | 1768
31870.4 | 321.7 | 324.9 |  | 22.1 | 128.5 | 1768
31880.4 | 321.7 | 324.9 |  | 22.1 | 128.5 | 1768
31890.4 | 321.7 | 324.9 |  | 22.1 | 128.5 | 1768
31900.4 | 321.7 | 324.9 |  | 22.1 | 128.6 | 1769
31910.4 | 321.7 | 324.9 |  | 22.1 | 128.5 | 1768
31920.4 | 321.7 | 324.9 |  | 22.1 | 128.4 | 1768
31930.4 | 321.7 | 325 |  | 22.1 | 128.5 | 1768
31940.4 | 321.7 | 324.9 |  | 22.1 | 128.4 | 1768
31950.4 | 321.7 | 324.9 |  | 22.1 | 128.5 | 1767
31960.4 | 321.7 | 325 |  | 22.1 | 128.5 | 1768
31970.4 | 321.7 | 325 |  | 22.1 | 128.5 | 1768
31980.4 | 321.7 | 324.9 |  | 22.1 | 128.4 | 1767
31990.4 | 321.7 | 324.9 |  | 22.1 | 128.4 | 1768
32000.4 | 321.9 | 324.9 |  | 22.1 | 128.4 | 1768
32010.4 | 321.9 | 324.9 |  | 22.1 | 128.4 | 1768
32020.4 | 321.9 | 324.9 |  | 22.1 | 128.4 | 1768
32030.4 | 321.9 | 325 |  | 22.1 | 128.4 | 1768
32040.4 | 321.7 | 325 |  | 22.1 | 128.4 | 1768
32050.4 | 321.9 | 325 |  | 22.1 | 128.5 | 1768
32060.4 | 321.9 | 324.9 |  | 22.1 | 128.5 | 1769
32070.4 | 321.9 | 325 |  | 22.1 | 128.5 | 1769
32080.4 | 321.9 | 325 |  | 22.1 | 128.5 | 1769
32090.4 | 321.9 | 324.9 |  | 22.1 | 128.4 | 1769
32100.4 | 321.7 | 324.9 |  | 22.1 | 128.5 | 1769
32110.4 | 321.9 | 324.9 |  | 22.1 | 128.5 | 1769
32120.4 | 321.9 | 324.9 |  | 22.1 | 128.5 | 1769
32130.4 | 321.9 | 324.9 |  | 22.1 | 128.4 | 1769
32140.4 | 321.9 | 324.9 |  | 22.1 | 128.4 | 1769
32150.4 | 321.9 | 325 |  | 22.1 | 128.5 | 1769
32160.4 | 321.9 | 325 |  | 22.1 | 128.4 | 1769
32170.4 | 321.9 | 325 |  | 22.1 | 128.5 | 1769
32180.4 | 321.9 | 324.9 |  | 22.1 | 128.3 | 1769
32190.4 | 321.9 | 324.9 |  | 22.1 | 128.4 | 1769
32200.4 | 322 | 324.9 |  | 22.1 | 128.4 | 1769
32210.4 | 321.9 | 325 |  | 22.1 | 128.5 | 1769
32220.4 | 321.9 | 324.9 |  | 22.1 | 128.4 | 1769
32230.4 | 321.9 | 325 |  | 22.1 | 128.4 | 1769
32240.4 | 321.9 | 325 |  | 22.1 | 128.4 | 1769
32250.4 | 321.9 | 325 |  | 22.1 | 128.4 | 1769
32260.4 | 322 | 325 |  | 22.1 | 128.4 | 1769
32270.4 | 322 | 325 |  | 22.1 | 128.5 | 1769
32280.4 | 321.9 | 325 |  | 22.1 | 128.4 | 1769
32290.4 | 321.9 | 325 |  | 22.1 | 128.4 | 1769
32300.4 | 321.9 | 325 |  | 22.1 | 128.5 | 1769
32310.4 | 321.8 | 325 |  | 22.1 | 128.5 | 1769
32320.4 | 321.9 | 324.9 |  | 22.1 | 128.5 | 1769
32330.4 | 321.9 | 325 |  | 22.1 | 128.5 | 1769
32340.4 | 322 | 325 |  | 22.1 | 128.5 | 1769
32350.4 | 321.9 | 325 |  | 22.1 | 128.4 | 1769
32360.4 | 321.9 | 324.9 |  | 22.1 | 128.5 | 1769
32370.4 | 321.9 | 324.9 |  | 22.1 | 128.4 | 1769
32380.4 | 322 | 324.9 |  | 22.1 | 128.4 | 1769
32390.4 | 322 | 324.9 |  | 22.1 | 128.5 | 1769
32400.4 | 322 | 324.9 |  | 22.1 | 128.4 | 1769
32410.4 | 322 | 324.9 |  | 22.1 | 128.4 | 1769
32420.4 | 321.9 | 324.9 |  | 22.1 | 128.4 | 1768
32430.4 | 322 | 324.9 |  | 22.1 | 128.4 | 1769
32440.4 | 322 | 324.9 |  | 22.1 | 128.5 | 1769
32450.4 | 322 | 324.9 |  | 22.1 | 128.4 | 1769
32460.4 | 322 | 324.9 |  | 22.1 | 128.5 | 1769
32470.4 | 322 | 325 |  | 22.1 | 128.4 | 1769
32480.4 | 322 | 325 |  | 22.1 | 128.5 | 1768
32490.4 | 322 | 324.9 |  | 22.1 | 128.4 | 1769
32500.4 | 322 | 325 |  | 22.1 | 128.5 | 1769
32510.4 | 322 | 325 |  | 22.1 | 128.5 | 1769
32520.4 | 322 | 324.9 |  | 22.1 | 128.5 | 1769
32530.4 | 322 | 325 |  | 22.1 | 128.5 | 1769
32540.4 | 322 | 324.9 |  | 22.1 | 128.5 | 1769
32550.4 | 322 | 325 |  | 22.1 | 128.4 | 1769
32560.4 | 322 | 325 |  | 22.1 | 128.4 | 1769
32570.4 | 322 | 325 |  | 22.1 | 128.4 | 1769
32580.4 | 322 | 325 |  | 22.1 | 128.4 | 1769
32590.4 | 322 | 324.9 |  | 22.1 | 128.5 | 1768
32600.4 | 322 | 325 |  | 22.1 | 128.4 | 1768
32610.4 | 322 | 324.9 |  | 22.1 | 128.5 | 1768
32620.4 | 322 | 325 |  | 22.1 | 128.4 | 1768
32630.4 | 322 | 325 |  | 22.1 | 128.4 | 1769
32640.4 | 322.1 | 325 |  | 22.1 | 128.3 | 1769
32650.4 | 322.2 | 325 |  | 22.1 | 128.4 | 1769
32660.4 | 322 | 325 |  | 22.1 | 128.4 | 1768
32670.4 | 322 | 325 |  | 22.1 | 128.4 | 1768
32680.4 | 322 | 325 |  | 22.1 | 128.5 | 1768
32690.4 | 322 | 325 |  | 22.1 | 128.5 | 1768
32700.4 | 322 | 325 |  | 22.1 | 128.4 | 1768
32710.4 | 322 | 325 |  | 22.1 | 128.5 | 1768
32720.4 | 322 | 325 |  | 22.1 | 128.4 | 1767
32730.4 | 322 | 325 |  | 22.1 | 128.5 | 1767
32740.4 | 322 | 325 |  | 22.1 | 128.5 | 1767
32750.4 | 322 | 325 |  | 22.1 | 128.4 | 1767
32760.4 | 322 | 325 |  | 22.1 | 128.5 | 1767
32770.4 | 322 | 325 |  | 22.1 | 128.4 | 1767
32780.4 | 322 | 325 |  | 22.1 | 128.5 | 1767
32790.4 | 322.1 | 325 |  | 22.1 | 128.5 | 1767
32800.4 | 322.2 | 325 |  | 22.1 | 128.4 | 1767
32810.4 | 322 | 325 |  | 22.1 | 128.4 | 1767
32820.4 | 322 | 325 |  | 22.1 | 128.5 | 1767
32830.4 | 322 | 325 |  | 22.1 | 128.5 | 1767
32840.4 | 322.2 | 325 |  | 22.1 | 128.5 | 1768
32850.4 | 322 | 325 |  | 22.1 | 128.5 | 1768
32860.4 | 322 | 325 |  | 22.1 | 128.4 | 1768
32870.4 | 322 | 325 |  | 22.1 | 128.4 | 1767
32880.4 | 322 | 325 |  | 22.1 | 128.4 | 1768
32890.4 | 322 | 325 |  | 22.1 | 128.4 | 1768
32900.4 | 322 | 325 |  | 22.1 | 128.4 | 1768
32910.4 | 321.9 | 325 |  | 22.1 | 128.3 | 1767
32920.4 | 321.9 | 325 |  | 22.1 | 128.5 | 1768
32930.4 | 321.9 | 325 |  | 22.1 | 128.4 | 1768
32940.4 | 322 | 325 |  | 22.1 | 128.5 | 1768
32950.4 | 322 | 325 |  | 22.1 | 128.4 | 1768
32960.4 | 322 | 325 |  | 22.1 | 128.4 | 1767
32970.4 | 322 | 325 |  | 22.1 | 128.4 | 1767
32980.4 | 322 | 325 |  | 22.1 | 128.5 | 1767
32990.4 | 321.9 | 325 |  | 22.1 | 128.4 | 1767
33000.4 | 322 | 325 |  | 22.1 | 128.4 | 1768
33010.4 | 322 | 325 |  | 22.1 | 128.4 | 1768
33020.4 | 322 | 325 |  | 22.1 | 128.5 | 1768
33030.4 | 321.9 | 325 |  | 22.1 | 128.4 | 1768
33040.4 | 321.9 | 325 |  | 22.1 | 128.5 | 1768
33050.4 | 321.9 | 325 |  | 22.1 | 128.4 | 1768
33060.4 | 322 | 325 |  | 22.1 | 128.5 | 1768
33070.4 | 321.9 | 325 |  | 22.1 | 128.4 | 1768
33080.4 | 321.9 | 325 |  | 22.1 | 128.5 | 1768
33090.4 | 321.9 | 325 |  | 22.1 | 128.5 | 1768
33100.4 | 321.9 | 325 |  | 22.1 | 128.4 | 1767
33110.4 | 321.9 | 325 |  | 22.1 | 128.5 | 1768
33120.4 | 321.9 | 325 |  | 22.1 | 128.3 | 1768
33130.4 | 321.9 | 325 |  | 22.1 | 128.4 | 1767
33140.4 | 321.9 | 325 |  | 22.1 | 128.5 | 1767
33150.4 | 321.9 | 325 |  | 22.1 | 128.5 | 1767
33160.4 | 321.9 | 325 |  | 22.1 | 128.4 | 1768
33170.4 | 321.9 | 325 |  | 22.1 | 128.6 | 1768
33180.4 | 321.9 | 325 |  | 22.1 | 128.4 | 1768
33190.4 | 321.9 | 325 |  | 22.1 | 128.4 | 1768
33200.4 | 321.9 | 325 |  | 22.1 | 128.3 | 1768
33210.4 | 321.9 | 325 |  | 22.1 | 128.5 | 1768
33220.4 | 321.9 | 325 |  | 22.1 | 128.4 | 1769
33230.4 | 321.9 | 325 |  | 22.1 | 128.4 | 1769
33240.4 | 321.7 | 325 |  | 22.1 | 128.4 | 1768
33250.4 | 321.9 | 325 |  | 22.1 | 128.5 | 1768
33260.4 | 321.9 | 325 |  | 22.1 | 128.4 | 1768
33270.4 | 321.9 | 325 |  | 22.1 | 128.4 | 1769
33280.4 | 321.9 | 325 |  | 22.1 | 128.4 | 1769
33290.4 | 321.9 | 325 |  | 22.1 | 128.5 | 1769
33300.4 | 321.9 | 325 |  | 22.1 | 128.4 | 1769
33310.4 | 321.9 | 325 |  | 22.1 | 128.4 | 1769
33320.4 | 321.9 | 325 |  | 22.1 | 128.4 | 1768
33330.4 | 321.9 | 325 |  | 22.1 | 128.4 | 1769
33340.4 | 321.9 | 325 |  | 22.1 | 128.4 | 1769
33350.4 | 321.9 | 325 |  | 22.1 | 128.4 | 1769
33360.4 | 321.8 | 325 |  | 22.1 | 128.4 | 1769
33370.4 | 321.8 | 325 |  | 22.1 | 128.4 | 1769
33380.4 | 321.9 | 325 |  | 22.1 | 128.4 | 1769
33390.4 | 321.8 | 325 |  | 22.1 | 128.4 | 1769
33400.4 | 321.8 | 325 |  | 22.1 | 128.4 | 1769
33410.4 | 321.8 | 325 |  | 22.1 | 128.4 | 1769
33420.4 | 321.9 | 325 |  | 22.1 | 128.5 | 1769
33430.4 | 321.9 | 325 |  | 22.1 | 128.3 | 1768
33440.4 | 321.9 | 325 |  | 22.1 | 128.6 | 1768
33450.4 | 321.9 | 325 |  | 22.1 | 128.4 | 1769
33460.4 | 321.9 | 325 |  | 22.1 | 128.4 | 1769
33470.4 | 321.9 | 325 |  | 22.1 | 128.4 | 1769
33480.4 | 321.7 | 325 |  | 22.1 | 128.5 | 1769
33490.4 | 321.7 | 325 |  | 22.1 | 128.4 | 1769
33500.4 | 321.9 | 325 |  | 22.1 | 128.5 | 1769
33510.4 | 321.8 | 325 |  | 22.1 | 128.4 | 1769
33520.4 | 321.9 | 325 |  | 22.1 | 128.4 | 1769
33530.4 | 321.9 | 325 |  | 22.1 | 128.5 | 1769
33540.4 | 321.9 | 325 |  | 22.1 | 128.4 | 1769
33550.4 | 321.9 | 325 |  | 22.1 | 128.4 | 1769
33560.4 | 321.9 | 325 |  | 22.1 | 128.3 | 1769
33570.4 | 321.9 | 325 |  | 22.1 | 128.5 | 1769
33580.4 | 321.9 | 325 |  | 22.1 | 128.4 | 1769
33590.4 | 321.9 | 325 |  | 22.1 | 128.4 | 1768
33600.4 | 321.7 | 325 |  | 22.1 | 128.4 | 1769
33610.4 | 321.9 | 325 |  | 22.1 | 128.4 | 1769
33620.4 | 322 | 325 |  | 22.1 | 128.4 | 1769
33630.4 | 321.9 | 325 |  | 22.1 | 128.4 | 1769
33640.4 | 321.9 | 325 |  | 22.1 | 128.4 | 1769
33650.4 | 322 | 325 |  | 22.1 | 128.3 | 1769
33660.4 | 322 | 325 |  | 22.1 | 128.4 | 1769
33670.4 | 322 | 325 |  | 22.1 | 128.4 | 1769
33680.4 | 321.9 | 325 |  | 22.1 | 128.5 | 1769
33690.4 | 322 | 325 |  | 22.1 | 128.4 | 1769
33700.4 | 322 | 325 |  | 22.1 | 128.3 | 1769
33710.4 | 322 | 325 |  | 22.1 | 128.4 | 1769
33720.4 | 322 | 325 |  | 22.1 | 128.4 | 1769
33730.4 | 322 | 325 |  | 22.1 | 128.4 | 1769
33740.4 | 321.8 | 325 |  | 22.1 | 128.5 | 1769
33750.4 | 322 | 325 |  | 22.1 | 128.3 | 1769
33760.4 | 322 | 325 |  | 22.1 | 128.4 | 1769
33770.4 | 322 | 325 |  | 22.1 | 128.4 | 1769
33780.4 | 322 | 325 |  | 22.1 | 128.4 | 1768
33790.4 | 322 | 325 |  | 22.1 | 128.4 | 1769
33800.4 | 322 | 325 |  | 22.1 | 128.5 | 1769
33810.4 | 322 | 325 |  | 22.1 | 128.4 | 1769
33820.4 | 321.9 | 325 |  | 22.1 | 128.4 | 1769
33830.4 | 321.9 | 325 |  | 22.1 | 128.4 | 1769
33840.4 | 321.9 | 325 |  | 22.1 | 128.4 | 1768
33850.4 | 321.8 | 325 |  | 22.1 | 128.4 | 1767
33860.4 | 321.9 | 325 |  | 22.1 | 128.4 | 1767
33870.4 | 321.8 | 325 |  | 22.1 | 128.4 | 1767
33880.4 | 321.9 | 325 |  | 22.1 | 128.4 | 1767
33890.4 | 321.9 | 325 |  | 22.1 | 128.4 | 1767
33900.4 | 321.9 | 325 |  | 22.1 | 128.4 | 1767
33910.4 | 321.9 | 325 |  | 22.1 | 128.4 | 1767
33920.4 | 321.9 | 325 |  | 22.1 | 128.5 | 1767
33930.4 | 321.9 | 325 |  | 22.1 | 128.5 | 1767
33940.4 | 321.9 | 325 |  | 22.1 | 128.4 | 1767
33950.4 | 321.9 | 325 |  | 22.1 | 128.4 | 1767
33960.4 | 321.9 | 325 |  | 22.1 | 128.4 | 1767
33970.4 | 321.7 | 325 |  | 22.1 | 128.4 | 1767
33980.4 | 321.7 | 325 |  | 22.1 | 128.5 | 1767
33990.4 | 321.7 | 325 |  | 22.1 | 128.4 | 1767
34000.4 | 321.7 | 325 |  | 22.1 | 128.5 | 1767
34010.4 | 321.7 | 325 |  | 22.1 | 128.4 | 1768
34020.4 | 321.7 | 325 |  | 22.1 | 128.5 | 1768
34030.4 | 321.7 | 325 |  | 22.1 | 128.5 | 1768
34040.4 | 321.7 | 325 |  | 22.1 | 128.4 | 1768
34050.4 | 321.7 | 325 |  | 22.1 | 128.5 | 1768
34060.4 | 321.7 | 325 |  | 22.1 | 128.4 | 1768
34070.4 | 321.7 | 325 |  | 22.1 | 128.4 | 1768
34080.4 | 321.8 | 325 |  | 22.1 | 128.5 | 1768
34090.4 | 321.7 | 325 |  | 22.1 | 128.3 | 1768
34100.4 | 321.7 | 325 |  | 22.1 | 128.4 | 1768
34110.4 | 321.7 | 325 |  | 22.1 | 128.4 | 1768
34120.4 | 321.9 | 325 |  | 22.1 | 128.4 | 1768
34130.4 | 321.7 | 325 |  | 22.1 | 128.3 | 1768
34140.4 | 321.7 | 325 |  | 22.1 | 128.4 | 1768
34150.4 | 321.7 | 325 |  | 22.1 | 128.4 | 1768
34160.4 | 321.7 | 325 |  | 22.1 | 128.5 | 1768
34170.4 | 321.9 | 325 |  | 22.1 | 128.4 | 1768
34180.4 | 321.9 | 325 |  | 22.1 | 128.5 | 1768
34190.4 | 321.9 | 325 |  | 22.1 | 128.5 | 1769
34200.4 | 321.8 | 325 |  | 22.1 | 128.4 | 1769
34210.4 | 322 | 325 |  | 22.1 | 128.3 | 1769
34220.4 | 322 | 325 |  | 22.1 | 128.4 | 1769
34230.4 | 321.9 | 325 |  | 22.1 | 128.4 | 1769
34240.4 | 321.9 | 325 |  | 22.1 | 128.3 | 1769
34250.4 | 321.9 | 325 |  | 22.1 | 128.4 | 1769
34260.4 | 322 | 325 |  | 22.1 | 128.6 | 1769
34270.4 | 322 | 325 |  | 22.1 | 128.4 | 1769
34280.4 | 322 | 325 |  | 22.1 | 128.5 | 1769
34290.4 | 321.8 | 325 |  | 22.1 | 128.4 | 1769
34300.4 | 322 | 325 |  | 22.1 | 128.4 | 1769
34310.4 | 322 | 325 |  | 22.1 | 128.4 | 1769
34320.4 | 322 | 325 |  | 22.1 | 128.3 | 1769
34330.4 | 322 | 325 |  | 22.1 | 128.3 | 1769
34340.4 | 322 | 324.9 |  | 22.1 | 128.4 | 1769
34350.4 | 322.2 | 324.9 |  | 22.1 | 128.4 | 1769
34360.4 | 322.2 | 324.9 |  | 22.1 | 128.4 | 1769
34370.4 | 322.1 | 325 |  | 22.1 | 128.4 | 1769
34380.4 | 322.1 | 325 |  | 22.1 | 128.5 | 1769
34390.4 | 322.2 | 325 |  | 22.1 | 128.4 | 1769
34400.4 | 322.1 | 324.9 |  | 22.1 | 128.4 | 1769
34410.4 | 322 | 325 |  | 22.1 | 128.4 | 1769
34420.4 | 322.1 | 325 |  | 22.1 | 128.3 | 1769
34430.4 | 322.2 | 324.9 |  | 22.1 | 128.4 | 1769
34440.4 | 322.1 | 324.9 |  | 22.1 | 128.4 | 1769
34450.4 | 322.1 | 325 |  | 22.1 | 128.5 | 1769
34460.4 | 322.1 | 325 |  | 22.1 | 128.4 | 1769
34470.4 | 322.1 | 325 |  | 22.1 | 128.4 | 1769
34480.4 | 322.1 | 325 |  | 22.1 | 128.3 | 1769
34490.4 | 322.2 | 325 |  | 22.1 | 128.4 | 1769
34500.4 | 322 | 325 |  | 22.1 | 128.4 | 1769
34510.4 | 322 | 325 |  | 22.1 | 128.5 | 1769
34520.4 | 322.1 | 325 |  | 22.1 | 128.3 | 1769
34530.4 | 322.1 | 325 |  | 22.1 | 128.4 | 1769
34540.4 | 322 | 325 |  | 22.1 | 128.4 | 1769
34550.4 | 321.9 | 325 |  | 22.1 | 128.4 | 1769
34560.4 | 321.9 | 325 |  | 22.1 | 128.4 | 1769
34570.4 | 322 | 325 |  | 22.1 | 128.4 | 1769
34580.4 | 321.9 | 325 |  | 22.1 | 128.4 | 1769
34590.4 | 321.9 | 325 |  | 22.1 | 128.4 | 1769
34600.4 | 321.9 | 325 |  | 22.1 | 128.4 | 1769
34610.4 | 321.8 | 325 |  | 22.1 | 128.3 | 1769
34620.4 | 322 | 325 |  | 22.1 | 128.4 | 1769
34630.4 | 322 | 325 |  | 22.1 | 128.4 | 1769
34640.4 | 321.9 | 325 |  | 22.1 | 128.4 | 1769
34650.4 | 321.9 | 325 |  | 22.1 | 128.4 | 1769
34660.4 | 321.8 | 325 |  | 22.1 | 128.4 | 1769
34670.4 | 321.8 | 325 |  | 22.1 | 128.3 | 1769
34680.4 | 322 | 325 |  | 22.1 | 128.4 | 1769
34690.4 | 322 | 325 |  | 22.1 | 128.4 | 1769
34700.4 | 321.8 | 325 |  | 22.1 | 128.4 | 1769
34710.4 | 321.8 | 325 |  | 22.1 | 128.4 | 1769
34720.4 | 322 | 325 |  | 22.1 | 128.5 | 1769
34730.4 | 322 | 325 |  | 22.1 | 128.4 | 1769
34740.4 | 322.1 | 325 |  | 22.1 | 128.5 | 1769
34750.4 | 322 | 325 |  | 22.1 | 128.4 | 1769
34760.4 | 322 | 325 |  | 22.1 | 128.5 | 1769
34770.4 | 322 | 325 |  | 22.1 | 128.5 | 1769
34780.4 | 322 | 325 |  | 22.1 | 128.4 | 1769
34790.4 | 322 | 325 |  | 22.1 | 128.3 | 1768
34800.4 | 322 | 325 |  | 22.1 | 128.5 | 1768
34810.4 | 322 | 325 |  | 22.1 | 128.4 | 1768
34820.4 | 322 | 325 |  | 22.1 | 128.5 | 1768
34830.4 | 322 | 325 |  | 22.1 | 128.4 | 1768
34840.4 | 322 | 325 |  | 22.1 | 128.4 | 1768
34850.4 | 322 | 325 |  | 22.1 | 128.4 | 1768
34860.4 | 322 | 325 |  | 22.1 | 128.5 | 1768
34870.4 | 322 | 325 |  | 22.1 | 128.4 | 1768
34880.4 | 322 | 325 |  | 22.1 | 128.3 | 1768
34890.4 | 321.9 | 325 |  | 22.1 | 128.5 | 1768
34900.4 | 322 | 325 |  | 22.1 | 128.3 | 1768
34910.4 | 322.1 | 325 |  | 22.1 | 128.5 | 1768
34920.4 | 322.1 | 325 |  | 22.1 | 128.4 | 1768
34930.4 | 322.2 | 325 |  | 22.1 | 128.5 | 1768
34940.4 | 322 | 325 |  | 22.1 | 128.3 | 1768
34950.4 | 322 | 325 |  | 22.1 | 128.4 | 1768
34960.4 | 322.1 | 325 |  | 22.1 | 128.2 | 1768
34970.4 | 322 | 325 |  | 22.1 | 128.4 | 1768
34980.4 | 322 | 325 |  | 22.1 | 128.4 | 1768
34990.4 | 322 | 325 |  | 22.1 | 128.3 | 1768
35000.4 | 322 | 325 |  | 22.1 | 128.4 | 1768
35010.4 | 322 | 325 |  | 22.1 | 128.4 | 1768
35020.4 | 322.1 | 325 |  | 22.1 | 128.4 | 1768
35030.4 | 322.1 | 325 |  | 22.1 | 128.5 | 1769
35040.4 | 322.2 | 325 |  | 22.1 | 128.5 | 1769
35050.4 | 322 | 325 |  | 22.1 | 128.3 | 1768
35060.4 | 322 | 325 |  | 22.1 | 128.4 | 1768
35070.4 | 322 | 325 |  | 22.1 | 128.4 | 1768
35080.4 | 322 | 325 |  | 22.1 | 128.4 | 1768
35090.4 | 322 | 325 |  | 22.1 | 128.4 | 1768
35100.4 | 322 | 325 |  | 22.1 | 128.4 | 1768
35110.4 | 322 | 325 |  | 22.1 | 128.5 | 1768
35120.4 | 322 | 325 |  | 22.1 | 128.4 | 1768
35130.4 | 322 | 325 |  | 22.1 | 128.4 | 1768
35140.4 | 322 | 325 |  | 22.1 | 128.4 | 1768
35150.4 | 322.1 | 325 |  | 22.1 | 128.4 | 1768
35160.4 | 322.2 | 325 |  | 22.1 | 128.4 | 1768
35170.4 | 322.2 | 325 |  | 22.1 | 128.5 | 1768
35180.4 | 322 | 325 |  | 22.1 | 128.5 | 1768
35190.4 | 322 | 325 |  | 22.1 | 128.4 | 1768
35200.4 | 322.1 | 325 |  | 22.1 | 128.4 | 1768
35210.4 | 322.1 | 325 |  | 22.1 | 128.4 | 1768
35220.4 | 322.2 | 325 |  | 22.1 | 128.4 | 1768
35230.4 | 322.1 | 325 |  | 22.1 | 128.4 | 1768
35240.4 | 322.1 | 325 |  | 22.1 | 128.5 | 1768
35250.4 | 322.1 | 325 |  | 22.1 | 128.4 | 1768
35260.4 | 322.2 | 325 |  | 22.1 | 128.4 | 1768
35270.4 | 322.2 | 325 |  | 22.1 | 128.4 | 1768
35280.4 | 322.1 | 325 |  | 22.1 | 128.3 | 1768
35290.4 | 322.3 | 325 |  | 22.1 | 128.4 | 1768
35300.4 | 322.1 | 325 |  | 22.1 | 128.4 | 1768
35310.4 | 322.1 | 325 |  | 22.1 | 128.5 | 1768
35320.4 | 322.1 | 325 |  | 22.1 | 128.4 | 1769
35330.4 | 322.1 | 325 |  | 22.1 | 128.3 | 1769
35340.4 | 322.3 | 324.9 |  | 22.1 | 128.7 | 1769
35350.4 | 322.3 | 324.9 |  | 22.1 | 128.4 | 1769
35360.4 | 322.3 | 324.9 |  | 22.1 | 128.4 | 1769
35370.4 | 322.3 | 324.9 |  | 22.1 | 128.4 | 1769
35380.4 | 322.3 | 324.9 |  | 22.1 | 128.4 | 1769
35390.4 | 322.3 | 325 |  | 22.1 | 128.4 | 1769
35400.4 | 322.3 | 324.9 |  | 22.1 | 128.4 | 1769
35410.4 | 322.4 | 325 |  | 22.1 | 128.4 | 1769
35420.4 | 322.3 | 324.9 |  | 22.1 | 128.3 | 1769
35430.4 | 322.3 | 324.9 |  | 22.1 | 128.3 | 1769
35440.4 | 322.3 | 325 |  | 22.1 | 128.4 | 1769
35450.4 | 322.4 | 325 |  | 22.1 | 128.4 | 1769
35460.4 | 322.3 | 324.9 |  | 22.1 | 128.4 | 1769
35470.4 | 322.3 | 325 |  | 22.1 | 128.5 | 1769
35480.4 | 322.4 | 325 |  | 22.1 | 128.5 | 1769
35490.4 | 322.3 | 325 |  | 22.1 | 128.3 | 1769
35500.4 | 322.3 | 325 |  | 22.1 | 128.4 | 1769
35510.4 | 322.3 | 325 |  | 22.1 | 128.4 | 1769
35520.4 | 322.3 | 325 |  | 22.1 | 128.5 | 1769
35530.4 | 322.3 | 325 |  | 22.1 | 128.4 | 1769
35540.4 | 322.4 | 325 |  | 22.1 | 128.4 | 1769
35550.4 | 322.3 | 325 |  | 22.1 | 128.3 | 1769
35560.4 | 322.3 | 325 |  | 22.1 | 128.5 | 1769
35570.4 | 322.3 | 325 |  | 22.1 | 128.3 | 1769
35580.4 | 322.3 | 325 |  | 22.1 | 128.4 | 1769
35590.4 | 322.3 | 325 |  | 22.1 | 128.5 | 1769
35600.4 | 322.3 | 325 |  | 22.1 | 128.3 | 1769
35610.4 | 322.3 | 325 |  | 22.1 | 128.4 | 1769
35620.4 | 322.4 | 325 |  | 22.1 | 128.5 | 1769
35630.4 | 322.3 | 325 |  | 22.1 | 128.4 | 1769
35640.4 | 322.3 | 325 |  | 22.1 | 128.4 | 1769
35650.4 | 322.3 | 325 |  | 22.1 | 128.4 | 1769
35660.4 | 322.3 | 325 |  | 22.1 | 128.4 | 1769
35670.4 | 322.3 | 325 |  | 22.1 | 128.5 | 1769
35680.4 | 322.4 | 325 |  | 22.1 | 128.4 | 1769
35690.4 | 322.3 | 325 |  | 22.1 | 128.3 | 1769
35700.4 | 322.3 | 325 |  | 22.1 | 128.4 | 1769
35710.4 | 322.3 | 325 |  | 22.1 | 128.5 | 1769
35720.4 | 322.3 | 325 |  | 22.1 | 128.4 | 1769
35730.4 | 322.4 | 325 |  | 22.1 | 128.5 | 1769
35740.4 | 322.4 | 325 |  | 22.1 | 128.4 | 1769
35750.4 | 322.3 | 325 |  | 22.1 | 128.3 | 1769
35760.4 | 322.3 | 325 |  | 22.1 | 128.4 | 1769
35770.4 | 322.3 | 325 |  | 22.1 | 128.4 | 1769
35780.4 | 322.3 | 325 |  | 22.1 | 128.5 | 1769
35790.4 | 322.3 | 325 |  | 22.1 | 128.4 | 1769
35800.4 | 322.3 | 325 |  | 22.1 | 128.3 | 1769
35810.4 | 322.3 | 325 |  | 22.1 | 128.4 | 1769
35820.4 | 322.3 | 325 |  | 22.1 | 128.4 | 1770
35830.4 | 322.3 | 325 |  | 22.1 | 128.4 | 1769
35840.4 | 322.3 | 325 |  | 22.1 | 128.5 | 1769
35850.4 | 322.1 | 325 |  | 22.1 | 128.4 | 1769
35860.4 | 322.3 | 325 |  | 22.1 | 128.5 | 1769
35870.4 | 322.3 | 325 |  | 22.1 | 128.5 | 1769
35880.4 | 322.3 | 325 |  | 22.1 | 128.4 | 1769
35890.4 | 322.3 | 325 |  | 22.1 | 128.3 | 1769
35900.4 | 322.1 | 325 |  | 22.1 | 128.4 | 1769
35910.4 | 322.1 | 325 |  | 22.1 | 128.4 | 1769
35920.4 | 322.3 | 325 |  | 22.1 | 128.4 | 1769
35930.4 | 322.2 | 325 |  | 22.1 | 128.4 | 1769
35940.4 | 322.1 | 325 |  | 22.1 | 128.4 | 1769
35950.4 | 322.2 | 325 |  | 22.1 | 128.4 | 1769
35960.4 | 322.2 | 325 |  | 22.1 | 128.4 | 1769
35970.4 | 322.2 | 325 |  | 22.1 | 128.3 | 1769
35980.4 | 322.1 | 325 |  | 22.1 | 128.3 | 1768
35990.4 | 322.2 | 325 |  | 22.1 | 128.4 | 1769
36000.4 | 322.1 | 325 |  | 22.1 | 128.4 | 1769
36010.4 | 322.2 | 325 |  | 22.1 | 128.5 | 1769
36020.4 | 322 | 325 |  | 22.1 | 128.4 | 1768
36030.4 | 322 | 325 |  | 22.1 | 128.3 | 1769
36040.4 | 322 | 325 |  | 22.1 | 128.4 | 1769
36050.4 | 322.1 | 325.1 |  | 22.1 | 128.4 | 1769
36060.4 | 322.1 | 325.1 |  | 22.1 | 128.3 | 1769
36070.4 | 322.2 | 325.1 |  | 22.1 | 128.4 | 1769
36080.4 | 322 | 325.1 |  | 22.1 | 128.4 | 1769
36090.4 | 321.9 | 325.1 |  | 22.1 | 128.4 | 1769
36100.4 | 322 | 325.1 |  | 22.1 | 128.4 | 1769
36110.4 | 322 | 325.1 |  | 22.1 | 128.4 | 1769
36120.4 | 322 | 325.1 |  | 22.1 | 128.4 | 1769
36130.4 | 322 | 325.1 |  | 22.1 | 128.4 | 1769
36140.4 | 321.9 | 325.1 |  | 22.1 | 128.3 | 1769
36150.4 | 321.9 | 325.1 |  | 22.1 | 128.4 | 1769
36160.4 | 321.9 | 325.1 |  | 22.1 | 128.5 | 1769
36170.4 | 322 | 325.1 |  | 22.1 | 128.4 | 1769
36180.4 | 321.9 | 325.1 |  | 22.1 | 128.4 | 1769
36190.4 | 321.9 | 325.1 |  | 22.1 | 128.4 | 1769
36200.4 | 321.9 | 325.1 |  | 22.1 | 128.4 | 1769
36210.4 | 321.9 | 325.1 |  | 22.1 | 128.5 | 1769
36220.4 | 321.9 | 325.1 |  | 22.1 | 128.4 | 1769
36230.4 | 321.9 | 325.1 |  | 22.1 | 128.3 | 1769
36240.4 | 321.9 | 325.1 |  | 22.1 | 128.4 | 1768
36250.4 | 321.9 | 325.1 |  | 22.1 | 128.4 | 1768
36260.4 | 321.9 | 325.1 |  | 22.1 | 128.4 | 1769
36270.4 | 321.9 | 325.1 |  | 22.1 | 128.4 | 1769
36280.4 | 321.9 | 325.1 |  | 22.1 | 128.3 | 1769
36290.4 | 321.9 | 325.1 |  | 22.1 | 128.4 | 1769
36300.4 | 321.9 | 325.1 |  | 22.1 | 128.4 | 1769
36310.4 | 321.9 | 325.1 |  | 22.1 | 128.3 | 1769
36320.4 | 321.9 | 325.1 |  | 22.1 | 128.3 | 1769
36330.4 | 321.9 | 325.1 |  | 22.1 | 128.3 | 1769
36340.4 | 321.7 | 325 |  | 22.1 | 128.5 | 1769
36350.4 | 321.7 | 325 |  | 22.1 | 128.4 | 1769
36360.4 | 321.9 | 325 |  | 22.1 | 128.4 | 1769
36370.4 | 321.9 | 325 |  | 22.1 | 128.4 | 1769
36380.4 | 321.9 | 325 |  | 22.1 | 128.4 | 1769
36390.4 | 321.9 | 325 |  | 22.1 | 128.4 | 1769
36400.4 | 321.8 | 325 |  | 22.1 | 128.4 | 1769
36410.4 | 321.9 | 325 |  | 22.1 | 128.5 | 1769
36420.4 | 321.8 | 325 |  | 22.1 | 128.3 | 1769
36430.4 | 321.9 | 325 |  | 22.1 | 128.3 | 1769
36440.4 | 321.9 | 325 |  | 22.1 | 128.4 | 1769
36450.4 | 321.8 | 325 |  | 22.1 | 128.4 | 1769
36460.4 | 321.8 | 325 |  | 22.1 | 128.4 | 1769
36470.4 | 321.9 | 325 |  | 22.1 | 128.4 | 1768
36480.4 | 321.9 | 325 |  | 22.1 | 128.3 | 1768
36490.4 | 321.9 | 325 |  | 22.1 | 128.4 | 1769
36500.4 | 321.9 | 325 |  | 22.1 | 128.4 | 1768
36510.4 | 322 | 325 |  | 22.1 | 128.3 | 1769
36520.4 | 322 | 325 |  | 22.1 | 128.4 | 1768
36530.4 | 321.9 | 325 |  | 22.1 | 128.5 | 1769
36540.4 | 321.9 | 325 |  | 22.1 | 128.3 | 1768
36550.4 | 321.9 | 325 |  | 22.1 | 128.5 | 1768
36560.4 | 321.9 | 325 |  | 22.1 | 128.4 | 1768
36570.4 | 321.9 | 325 |  | 22.1 | 128.4 | 1768
36580.4 | 322 | 325 |  | 22.1 | 128.4 | 1768
36590.4 | 322 | 325 |  | 22.1 | 128.5 | 1768
36600.4 | 322 | 325 |  | 22.1 | 128.4 | 1768
36610.4 | 322 | 325 |  | 22.1 | 128.3 | 1767
36620.4 | 322 | 325 |  | 22.1 | 128.4 | 1768
36630.4 | 321.8 | 325 |  | 22.1 | 128.4 | 1768
36640.4 | 321.9 | 325 |  | 22.1 | 128.4 | 1768
36650.4 | 322 | 325 |  | 22.1 | 128.4 | 1768
36660.4 | 322 | 325 |  | 22.1 | 128.4 | 1768
36670.4 | 322 | 325 |  | 22.1 | 128.3 | 1768
36680.4 | 321.9 | 325 |  | 22.1 | 128.4 | 1768
36690.4 | 322 | 325 |  | 22.1 | 128.4 | 1768
36700.4 | 322 | 325 |  | 22.1 | 128.3 | 1768
36710.4 | 322 | 325 |  | 22.1 | 128.4 | 1768
36720.4 | 322 | 325 |  | 22.1 | 128.3 | 1767
36730.4 | 322 | 325 |  | 22.1 | 128.5 | 1768
36740.4 | 322 | 325 |  | 22.1 | 128.4 | 1768
36750.4 | 322 | 325 |  | 22.1 | 128.4 | 1767
36760.4 | 322 | 325 |  | 22.1 | 128.3 | 1767
36770.4 | 321.8 | 325 |  | 22.1 | 128.4 | 1768
36780.4 | 321.9 | 325 |  | 22.1 | 128.4 | 1767
36790.4 | 322 | 325 |  | 22.1 | 128.5 | 1768
36800.4 | 322 | 325 |  | 22.1 | 128.3 | 1768
36810.4 | 322 | 325 |  | 22.1 | 128.3 | 1767
36820.4 | 322 | 325 |  | 22.1 | 128.5 | 1768
36830.4 | 322 | 325 |  | 22.1 | 128.4 | 1768
36840.4 | 322 | 325 |  | 22.1 | 128.4 | 1768
36850.4 | 321.9 | 325 |  | 22.1 | 128.3 | 1768
36860.4 | 322 | 325 |  | 22.1 | 128.4 | 1769
36870.4 | 322 | 325 |  | 22.1 | 128.3 | 1769
36880.4 | 322 | 325 |  | 22.1 | 128.4 | 1768
36890.4 | 321.9 | 325 |  | 22.1 | 128.3 | 1768
36900.4 | 322 | 325 |  | 22.1 | 128.7 | 1768
36910.4 | 322 | 325 |  | 22.1 | 128.2 | 1768
36920.4 | 322 | 325 |  | 22.1 | 128.4 | 1768
36930.4 | 322 | 325 |  | 22.1 | 128.3 | 1769
36940.4 | 321.9 | 325 |  | 22.1 | 128.4 | 1768
36950.4 | 321.8 | 325 |  | 22.1 | 128.4 | 1768
36960.4 | 321.9 | 325 |  | 22.1 | 128.3 | 1769
36970.4 | 321.9 | 325 |  | 22.1 | 128.4 | 1769
36980.4 | 321.9 | 325 |  | 22.1 | 128.4 | 1769
36990.4 | 321.8 | 325 |  | 22.1 | 128.4 | 1769
37000.4 | 321.9 | 325 |  | 22.1 | 128.4 | 1768
37010.4 | 321.8 | 325 |  | 22.1 | 128.3 | 1769
37020.4 | 321.9 | 325 |  | 22.1 | 128.3 | 1768
37030.4 | 321.9 | 325 |  | 22.1 | 128.4 | 1768
37040.4 | 321.7 | 325 |  | 22.1 | 128.6 | 1768
37050.4 | 321.8 | 325.1 |  | 22.1 | 128.4 | 1769
37060.4 | 321.7 | 325.1 |  | 22.1 | 128.3 | 1769
37070.4 | 321.7 | 325 |  | 22.1 | 128.4 | 1769
37080.4 | 321.7 | 325.1 |  | 22.1 | 128.3 | 1769
37090.4 | 321.7 | 325 |  | 22.1 | 128.5 | 1769
37100.4 | 321.7 | 325 |  | 22.1 | 128.3 | 1768
37110.4 | 321.7 | 325 |  | 22.1 | 128.4 | 1769
37120.4 | 321.7 | 325.1 |  | 22.1 | 128.4 | 1769
37130.4 | 321.8 | 325.1 |  | 22.1 | 128.4 | 1768
37140.4 | 321.6 | 325.1 |  | 22.1 | 128.4 | 1768
37150.4 | 321.6 | 325 |  | 22.1 | 128.4 | 1768
37160.4 | 321.7 | 325 |  | 22.1 | 128.4 | 1768
37170.4 | 321.7 | 325.1 |  | 22.1 | 128.3 | 1768
37180.4 | 321.7 | 325.1 |  | 22.1 | 128.4 | 1768
37190.4 | 321.7 | 325.1 |  | 22.1 | 128.4 | 1768
37200.4 | 321.7 | 325 |  | 22.1 | 128.4 | 1768
37210.4 | 321.7 | 325 |  | 22.1 | 128.3 | 1768
37220.4 | 321.7 | 325 |  | 22.1 | 128.4 | 1768
37230.4 | 321.7 | 325 |  | 22.1 | 128.3 | 1768
37240.4 | 321.7 | 325 |  | 22.1 | 128.4 | 1769
37250.4 | 321.7 | 325 |  | 22.1 | 128.5 | 1769
37260.4 | 321.8 | 325 |  | 22.1 | 128.3 | 1769
37270.4 | 321.7 | 325 |  | 22.1 | 128.4 | 1768
37280.4 | 321.7 | 325 |  | 22.1 | 128.4 | 1769
37290.4 | 321.7 | 325 |  | 22.1 | 128.5 | 1769
37300.4 | 321.7 | 325 |  | 22.1 | 128.5 | 1769
37310.4 | 321.7 | 325 |  | 22.1 | 128.4 | 1769
37320.4 | 321.7 | 325 |  | 22.1 | 128.3 | 1768
37330.4 | 321.7 | 325 |  | 22.1 | 128.4 | 1768
37340.4 | 321.7 | 325 |  | 22.1 | 128.3 | 1768
37350.4 | 321.7 | 325 |  | 22.1 | 128.4 | 1768
37360.4 | 321.7 | 325 |  | 22.1 | 128.3 | 1768
37370.4 | 321.7 | 325 |  | 22.1 | 128.3 | 1768
37380.4 | 321.7 | 325 |  | 22.1 | 128.3 | 1768
37390.4 | 321.7 | 325 |  | 22.1 | 128.4 | 1769
37400.4 | 321.9 | 325 |  | 22.1 | 128.3 | 1768
37410.4 | 321.7 | 325 |  | 22.1 | 128.3 | 1768
37420.4 | 321.7 | 325 |  | 22.1 | 128.3 | 1768
37430.4 | 321.7 | 325 |  | 22.1 | 128.4 | 1768
37440.4 | 321.8 | 325 |  | 22.1 | 128.2 | 1768
37450.4 | 321.7 | 325 |  | 22.1 | 128.5 | 1768
37460.4 | 321.8 | 325 |  | 22.1 | 128.3 | 1768
37470.4 | 321.8 | 325 |  | 22.1 | 128.4 | 1769
37480.4 | 322 | 325 |  | 22.1 | 128.2 | 1769
37490.4 | 321.9 | 325 |  | 22.1 | 128.3 | 1769
37500.4 | 321.7 | 325 |  | 22.1 | 128.3 | 1768
37510.4 | 321.9 | 325 |  | 22.1 | 128.3 | 1769
37520.4 | 322 | 325 |  | 22.1 | 128.4 | 1769
37530.4 | 321.8 | 325 |  | 22.1 | 128.4 | 1768
37540.4 | 321.9 | 325 |  | 22.1 | 128.3 | 1769
37550.4 | 321.9 | 325 |  | 22.1 | 128.3 | 1768
37560.4 | 321.8 | 325 |  | 22.1 | 128.3 | 1768
37570.4 | 321.8 | 325 |  | 22.1 | 128.4 | 1768
37580.4 | 321.9 | 325 |  | 22.1 | 128.3 | 1768
37590.4 | 322 | 325 |  | 22.1 | 128.3 | 1768
37600.4 | 322 | 325 |  | 22.1 | 128.3 | 1768
37610.4 | 322 | 325 |  | 22.1 | 128.3 | 1768
37620.4 | 322 | 325 |  | 22.1 | 128.3 | 1768
37630.4 | 321.8 | 325 |  | 22.1 | 128.3 | 1768
37640.4 | 321.9 | 325 |  | 22.1 | 128.4 | 1769
37650.4 | 321.8 | 325 |  | 22.1 | 128.3 | 1768
37660.4 | 322 | 325 |  | 22.1 | 128.2 | 1768
37670.4 | 322 | 325 |  | 22.1 | 128.3 | 1768
37680.4 | 322 | 325 |  | 22.1 | 128.3 | 1768
37690.4 | 322 | 325 |  | 22.1 | 128.4 | 1768
37700.4 | 322 | 325 |  | 22.1 | 128.4 | 1768
37710.4 | 321.9 | 325 |  | 22.1 | 128.3 | 1767
37720.4 | 321.8 | 325 |  | 22.1 | 128.3 | 1767
37730.4 | 321.8 | 325 |  | 22.1 | 128.2 | 1767
37740.4 | 321.9 | 325 |  | 22.1 | 128.4 | 1768
37750.4 | 321.9 | 325 |  | 22.1 | 128.4 | 1768
37760.4 | 321.9 | 325 |  | 22.1 | 128.2 | 1767
37770.4 | 322 | 325 |  | 22.1 | 128.3 | 1767
37780.4 | 322 | 325 |  | 22.1 | 128.2 | 1767
37790.4 | 322 | 325 |  | 22.1 | 128.5 | 1767
37800.4 | 321.9 | 325 |  | 22.1 | 128.3 | 1767
37810.4 | 321.9 | 325 |  | 22.1 | 128.3 | 1767
37820.4 | 322 | 325 |  | 22.1 | 128.4 | 1767
37830.4 | 322 | 325 |  | 22.1 | 128.3 | 1768
37840.4 | 322 | 324.9 |  | 22.1 | 128.3 | 1767
37850.4 | 322 | 324.9 |  | 22.1 | 128.3 | 1768
37860.4 | 322 | 324.9 |  | 22.1 | 128.4 | 1767
37870.4 | 322.1 | 325 |  | 22.1 | 128.4 | 1768
37880.4 | 322 | 325 |  | 22.1 | 128.3 | 1767
37890.4 | 322 | 325 |  | 22.1 | 128.3 | 1768
37900.4 | 322.1 | 325 |  | 22.1 | 128.3 | 1767
37910.4 | 322.1 | 325 |  | 22.1 | 128.3 | 1767
37920.4 | 322.1 | 325 |  | 22.1 | 128.4 | 1768
37930.4 | 322 | 325 |  | 22.1 | 128.3 | 1769
37940.4 | 322 | 325 |  | 22.1 | 128.3 | 1769
37950.4 | 322 | 325 |  | 22.1 | 128.3 | 1769
37960.4 | 322 | 325 |  | 22.1 | 128.2 | 1769
37970.4 | 322 | 325 |  | 22.1 | 128.3 | 1768
37980.4 | 321.8 | 325 |  | 22.1 | 128.4 | 1768
37990.4 | 322 | 325 |  | 22.1 | 128.3 | 1769
38000.4 | 322 | 325 |  | 22.1 | 128.3 | 1768
38010.4 | 322 | 325 |  | 22.1 | 128.2 | 1768
38020.4 | 322 | 325 |  | 22.1 | 128.3 | 1768
38030.4 | 322 | 325 |  | 22.1 | 128.3 | 1768
38040.4 | 322 | 325 |  | 22.1 | 128.3 | 1767
38050.4 | 322 | 325 |  | 22.1 | 128.3 | 1768
38060.4 | 322 | 325 |  | 22.1 | 128.3 | 1768
38070.4 | 322 | 325 |  | 22.1 | 128.3 | 1768
38080.4 | 322 | 325 |  | 22.1 | 128.3 | 1768
38090.4 | 321.8 | 325 |  | 22.1 | 128.3 | 1768
38100.4 | 322 | 325 |  | 22.1 | 128.4 | 1768
38110.4 | 321.9 | 325 |  | 22.1 | 128.3 | 1768
38120.4 | 321.8 | 325 |  | 22.1 | 128.4 | 1768
38130.4 | 321.8 | 325 |  | 22.1 | 128.4 | 1769
38140.4 | 322 | 325 |  | 22.1 | 128.3 | 1769
38150.4 | 321.9 | 325 |  | 22.1 | 128.3 | 1769
38160.4 | 321.8 | 325 |  | 22.1 | 128.3 | 1769
38170.4 | 321.9 | 325 |  | 22.1 | 128.4 | 1769
38180.4 | 321.8 | 325 |  | 22.1 | 128.3 | 1769
38190.4 | 321.9 | 325 |  | 22.1 | 128.3 | 1769
38200.4 | 321.8 | 325 |  | 22.1 | 128.4 | 1769
38210.4 | 321.9 | 325 |  | 22.1 | 128.4 | 1769
38220.4 | 321.9 | 325 |  | 22.1 | 128.3 | 1769
38230.4 | 321.9 | 325 |  | 22.1 | 128.4 | 1769
38240.4 | 321.9 | 325 |  | 22.1 | 128.3 | 1769
38250.4 | 321.8 | 325 |  | 22.1 | 128.4 | 1769
38260.4 | 321.9 | 325 |  | 22.1 | 128.3 | 1769
38270.4 | 321.8 | 325 |  | 22.1 | 128.4 | 1769
38280.4 | 321.9 | 325 |  | 22.1 | 128.3 | 1769
38290.4 | 321.9 | 325 |  | 22.1 | 128.3 | 1769
38300.4 | 321.8 | 325 |  | 22.1 | 128.3 | 1768
38310.4 | 321.9 | 325 |  | 22.1 | 128.3 | 1769
38320.4 | 321.9 | 325 |  | 22.1 | 128.3 | 1769
38330.4 | 321.8 | 325 |  | 22.1 | 128.2 | 1769
38340.4 | 321.8 | 325 |  | 22.1 | 128.4 | 1769
38350.4 | 321.9 | 325 |  | 22.1 | 128.3 | 1769
38360.4 | 322 | 325 |  | 22.1 | 128.4 | 1769
38370.4 | 322 | 325 |  | 22.1 | 128.3 | 1769
38380.4 | 321.9 | 325 |  | 22.1 | 128.3 | 1768
38390.4 | 321.9 | 325 |  | 22.1 | 128.3 | 1769
38400.4 | 321.8 | 325 |  | 22.1 | 128.5 | 1769
38410.4 | 321.9 | 325 |  | 22.1 | 128.4 | 1769
38420.4 | 321.8 | 325 |  | 22.1 | 128.3 | 1769
38430.4 | 321.8 | 325 |  | 22.1 | 128.3 | 1769
38440.4 | 321.8 | 325 |  | 22.1 | 128.2 | 1769
38450.4 | 321.8 | 325 |  | 22.1 | 128.4 | 1769
38460.4 | 321.9 | 325 |  | 22.1 | 128.4 | 1769
38470.4 | 321.9 | 325 |  | 22.1 | 128.3 | 1769
38480.4 | 321.9 | 325 |  | 22.1 | 128.4 | 1769
38490.4 | 321.9 | 325 |  | 22.1 | 128.3 | 1769
38500.4 | 321.9 | 325 |  | 22.1 | 128.4 | 1769
38510.4 | 321.9 | 325 |  | 22.1 | 128.3 | 1769
38520.4 | 322 | 325 |  | 22.1 | 128.3 | 1769
38530.4 | 322 | 325 |  | 22.1 | 128.4 | 1769
38540.4 | 322 | 325 |  | 22.1 | 128.3 | 1768
38550.4 | 322 | 325 |  | 22.1 | 128.4 | 1769
38560.4 | 322 | 325 |  | 22.1 | 128.3 | 1769
38570.4 | 322 | 325 |  | 22.1 | 128.4 | 1768
38580.4 | 322.2 | 325 |  | 22.1 | 128.3 | 1768
38590.4 | 322 | 325 |  | 22.1 | 128.3 | 1769
38600.4 | 322 | 325 |  | 22.1 | 128.3 | 1768
38610.4 | 322 | 325 |  | 22.1 | 128.4 | 1768
38620.4 | 322 | 325 |  | 22.1 | 128.4 | 1768
38630.4 | 322 | 325 |  | 22.1 | 128.3 | 1768
38640.4 | 322 | 325 |  | 22.1 | 128.4 | 1768
38650.4 | 322 | 325 |  | 22.1 | 128.2 | 1768
38660.4 | 322 | 325 |  | 22.1 | 128.4 | 1768
38670.4 | 322 | 325 |  | 22.1 | 128.3 | 1768
38680.4 | 322 | 325 |  | 22.1 | 128.3 | 1768
38690.4 | 322 | 325 |  | 22.1 | 128.2 | 1768
38700.4 | 322 | 325 |  | 22.1 | 128.4 | 1768
38710.4 | 322 | 325 |  | 22.1 | 128.3 | 1768
38720.4 | 322 | 325 |  | 22.1 | 128.4 | 1768
38730.4 | 322 | 325 |  | 22.1 | 128.3 | 1768
38740.4 | 322 | 325 |  | 22.1 | 128.3 | 1768
38750.4 | 322 | 325 |  | 22.1 | 128.3 | 1768
38760.4 | 322 | 325 |  | 22.1 | 128.5 | 1768
38770.4 | 322 | 325 |  | 22.1 | 128.4 | 1768
38780.4 | 322 | 325 |  | 22.1 | 128.4 | 1768
38790.4 | 322 | 325 |  | 22.1 | 128.3 | 1768
38800.4 | 322 | 325 |  | 22.1 | 128.4 | 1768
38810.4 | 322 | 325 |  | 22.1 | 128.3 | 1768
38820.4 | 321.9 | 325 |  | 22.1 | 128.4 | 1768
38830.4 | 322 | 325 |  | 22.1 | 128.3 | 1768
38840.4 | 321.9 | 325 |  | 22.1 | 128.4 | 1768
38850.4 | 322 | 325 |  | 22.1 | 128.3 | 1768
38860.4 | 321.9 | 325 |  | 22.1 | 128.4 | 1768
38870.4 | 322 | 325 |  | 22.1 | 128.3 | 1768
38880.4 | 322 | 325 |  | 22.1 | 128.4 | 1768
38890.4 | 322 | 325 |  | 22.1 | 128.4 | 1768
38900.4 | 321.8 | 325 |  | 22.1 | 128.4 | 1768
38910.4 | 321.9 | 325 |  | 22.1 | 128.3 | 1768
38920.4 | 321.8 | 325 |  | 22.1 | 128.3 | 1768
38930.4 | 321.8 | 325 |  | 22.1 | 128.3 | 1768
38940.4 | 321.8 | 325 |  | 22.1 | 128.3 | 1768
38950.4 | 321.8 | 325 |  | 22.1 | 128.3 | 1768
38960.4 | 321.8 | 325 |  | 22.1 | 128.4 | 1768
38970.4 | 321.7 | 325 |  | 22.1 | 128.3 | 1768
38980.4 | 321.9 | 325 |  | 22.1 | 128.3 | 1768
38990.4 | 321.9 | 325 |  | 22.1 | 128.3 | 1768
39000.4 | 321.9 | 325 |  | 22.1 | 128.3 | 1768
39010.4 | 321.8 | 325 |  | 22.1 | 128.3 | 1768
39020.4 | 321.9 | 325 |  | 22.1 | 128.3 | 1768
39030.4 | 321.9 | 325 |  | 22.1 | 128.1 | 1768
39040.4 | 321.8 | 325 |  | 22.1 | 128.4 | 1768
39050.4 | 321.9 | 325 |  | 22.1 | 128.4 | 1768
39060.4 | 321.7 | 325.1 |  | 22.1 | 128.3 | 1768
39070.4 | 321.7 | 325.1 |  | 22.1 | 128.3 | 1768
39080.4 | 321.7 | 325.1 |  | 22.1 | 128.2 | 1768
39090.4 | 321.7 | 325.1 |  | 22.1 | 128.4 | 1768
39100.4 | 321.7 | 325.1 |  | 22.1 | 128.2 | 1768
39110.4 | 321.7 | 325.1 |  | 22.1 | 128.4 | 1768
39120.4 | 321.7 | 325.1 |  | 22.1 | 128.3 | 1769
39130.4 | 321.7 | 325.1 |  | 22.1 | 128.3 | 1769
39140.4 | 321.7 | 325.1 |  | 22.1 | 128.3 | 1768
39150.4 | 321.7 | 325.1 |  | 22.1 | 128.4 | 1768
39160.4 | 321.7 | 325 |  | 22.1 | 128.2 | 1768
39170.4 | 321.7 | 325 |  | 22.1 | 128.4 | 1769
39180.4 | 321.7 | 325 |  | 22.1 | 128.4 | 1769
39190.4 | 321.7 | 325 |  | 22.1 | 128.3 | 1768
39200.4 | 321.7 | 325 |  | 22.1 | 128.2 | 1769
39210.4 | 321.7 | 325 |  | 22.1 | 128.3 | 1769
39220.4 | 321.7 | 325 |  | 22.1 | 128.3 | 1769
39230.4 | 321.6 | 325 |  | 22.1 | 128.4 | 1769
39240.4 | 321.7 | 325 |  | 22.1 | 128.3 | 1769
39250.4 | 321.6 | 325 |  | 22.1 | 128.3 | 1769
39260.4 | 321.7 | 325 |  | 22.1 | 128.4 | 1769
39270.4 | 321.7 | 325 |  | 22.1 | 128.3 | 1768
39280.4 | 321.9 | 325 |  | 22.1 | 128.4 | 1769
39290.4 | 321.9 | 325 |  | 22.1 | 128.3 | 1769
39300.4 | 321.9 | 325 |  | 22.1 | 128.4 | 1768
39310.4 | 321.9 | 325 |  | 22.1 | 128.3 | 1769
39320.4 | 321.9 | 325 |  | 22.1 | 128.3 | 1769
39330.4 | 321.8 | 325 |  | 22.1 | 128.4 | 1768
39340.4 | 321.9 | 325 |  | 22.1 | 128.4 | 1768
39350.4 | 321.9 | 325 |  | 22.1 | 128.3 | 1769
39360.4 | 321.9 | 325 |  | 22.1 | 128.2 | 1768
39370.4 | 321.9 | 325 |  | 22.1 | 128.7 | 1768
39380.4 | 321.9 | 325 |  | 22.1 | 128.5 | 1768
39390.4 | 322 | 325 |  | 22.1 | 128.4 | 1769
39400.4 | 322 | 325 |  | 22.1 | 128.3 | 1769
39410.4 | 322 | 325 |  | 22.1 | 128.3 | 1769
39420.4 | 322 | 325 |  | 22.1 | 128.3 | 1769
39430.4 | 322 | 324.9 |  | 22.1 | 128.3 | 1769
39440.4 | 322 | 324.9 |  | 22.1 | 128.3 | 1769
39450.4 | 322 | 324.9 |  | 22.1 | 128.3 | 1769
39460.4 | 322 | 324.9 |  | 22.1 | 128.3 | 1768
39470.4 | 322.2 | 324.9 |  | 22.1 | 128.3 | 1769
39480.4 | 322.2 | 324.9 |  | 22.1 | 128.4 | 1769
39490.4 | 322 | 324.9 |  | 22.1 | 128.4 | 1768
39500.4 | 322.1 | 324.9 |  | 22.1 | 128.3 | 1769
39510.4 | 322.1 | 324.9 |  | 22.1 | 128.3 | 1768
39520.4 | 322.1 | 324.9 |  | 22.1 | 128.4 | 1768
39530.4 | 322.3 | 324.9 |  | 22.1 | 128.3 | 1769
39540.4 | 322.1 | 324.9 |  | 22.1 | 128.4 | 1768
39550.4 | 322.2 | 324.9 |  | 22.1 | 128.3 | 1768
39560.4 | 322.1 | 324.9 |  | 22.1 | 128.4 | 1768
39570.4 | 322 | 324.9 |  | 22.1 | 128.3 | 1768
39580.4 | 322.1 | 324.9 |  | 22.1 | 128.4 | 1768
39590.4 | 322.1 | 324.9 |  | 22.1 | 128.3 | 1768
39600.4 | 322.1 | 325 |  | 22.1 | 128.3 | 1768
39610.4 | 322.1 | 325 |  | 22.1 | 128.4 | 1768
39620.4 | 322.1 | 325 |  | 22.1 | 128.3 | 1768
39630.4 | 322 | 324.9 |  | 22.1 | 128.3 | 1768
39640.4 | 322.1 | 324.9 |  | 22.1 | 128.4 | 1768
39650.4 | 322.1 | 324.9 |  | 22.1 | 128.3 | 1768
39660.4 | 322.1 | 324.9 |  | 22.1 | 128.3 | 1768
39670.4 | 322.1 | 324.9 |  | 22.1 | 128.4 | 1769
39680.4 | 322.2 | 324.9 |  | 22.1 | 128.2 | 1769
39690.4 | 322.1 | 325 |  | 22.1 | 128.3 | 1769
39700.4 | 322.1 | 325 |  | 22.1 | 128.3 | 1769
39710.4 | 322.3 | 324.9 |  | 22.1 | 128.3 | 1768
39720.4 | 322.1 | 324.9 |  | 22.1 | 128.3 | 1768
39730.4 | 322.1 | 325 |  | 22.1 | 128.4 | 1769
39740.4 | 322.1 | 324.9 |  | 22.1 | 128.3 | 1768
39750.4 | 322.1 | 324.9 |  | 22.1 | 128.3 | 1769
39760.4 | 322.1 | 324.9 |  | 22.1 | 128.3 | 1769
39770.4 | 322.1 | 325 |  | 22.1 | 128.3 | 1769
39780.4 | 322.1 | 325 |  | 22.1 | 128.3 | 1769
39790.4 | 322.3 | 325 |  | 22.1 | 128.4 | 1769
39800.4 | 322.3 | 325 |  | 22.1 | 128.3 | 1769
39810.4 | 322.1 | 325 |  | 22.1 | 128.3 | 1768
39820.4 | 322.1 | 325 |  | 22.1 | 128.3 | 1768
39830.4 | 322.1 | 325 |  | 22.1 | 128.2 | 1768
39840.4 | 322.1 | 325 |  | 22.1 | 128.3 | 1768
39850.4 | 322.2 | 325 |  | 22.1 | 128.3 | 1768
39860.4 | 322.3 | 325 |  | 22.1 | 128.4 | 1769
39870.4 | 322.3 | 325 |  | 22.1 | 128.3 | 1769
39880.4 | 322.1 | 325 |  | 22.1 | 128.3 | 1768
39890.4 | 322.3 | 325 |  | 22.1 | 128.3 | 1768
39900.4 | 322.3 | 325 |  | 22.1 | 128.3 | 1768
39910.4 | 322.3 | 325 |  | 22.1 | 128.3 | 1768
39920.4 | 322.3 | 325 |  | 22.1 | 128.3 | 1768
39930.4 | 322.3 | 325 |  | 22.1 | 128.3 | 1768
39940.4 | 322.1 | 325 |  | 22.1 | 128.2 | 1768
39950.4 | 322.1 | 325 |  | 22.1 | 128.4 | 1768
39960.4 | 322.1 | 325 |  | 22.1 | 128.3 | 1768
39970.4 | 322.1 | 325 |  | 22.1 | 128.3 | 1767
39980.4 | 322.1 | 325 |  | 22.1 | 128.3 | 1767
39990.4 | 322.1 | 325 |  | 22.1 | 128.3 | 1768
40000.4 | 322.2 | 325 |  | 22.1 | 128.3 | 1768
40010.4 | 322.3 | 325 |  | 22.1 | 128.4 | 1768
40020.4 | 322.1 | 325 |  | 22.1 | 128.3 | 1767
40030.4 | 322.1 | 325 |  | 22.1 | 128.4 | 1767
40040.4 | 322 | 325 |  | 22.1 | 128.3 | 1767
40050.4 | 322 | 325 |  | 22.1 | 128.3 | 1767
40060.4 | 322.1 | 325 |  | 22.1 | 128.3 | 1767
40070.4 | 322.1 | 325 |  | 22.1 | 128.3 | 1767
40080.4 | 322 | 325 |  | 22.1 | 128.3 | 1767
40090.4 | 322 | 325 |  | 22.1 | 128.3 | 1767
40100.4 | 322 | 325 |  | 22.1 | 128.4 | 1768
40110.4 | 322 | 325 |  | 22.1 | 128.3 | 1767
40120.4 | 322 | 325.1 |  | 22.1 | 128.3 | 1767
40130.4 | 322 | 325.1 |  | 22.1 | 128.4 | 1767
40140.4 | 322 | 325.1 |  | 22.1 | 128.2 | 1767
40150.4 | 321.9 | 325.1 |  | 22.1 | 128.4 | 1767
40160.4 | 321.9 | 325.1 |  | 22.1 | 128.4 | 1767
40170.4 | 321.8 | 325.1 |  | 22.1 | 128.3 | 1767
40180.4 | 321.9 | 325.1 |  | 22.1 | 128.3 | 1768
40190.4 | 321.9 | 325.1 |  | 22.1 | 128.3 | 1768
40200.4 | 321.9 | 325.1 |  | 22.1 | 128.3 | 1768
40210.4 | 321.9 | 325.1 |  | 22.1 | 128.3 | 1768
40220.4 | 321.9 | 325.1 |  | 22.1 | 128.3 | 1768
40230.4 | 321.9 | 325.1 |  | 22.1 | 128.3 | 1768
40240.4 | 321.7 | 325.1 |  | 22.1 | 128.4 | 1768
40250.4 | 321.7 | 325.1 |  | 22.1 | 128.3 | 1768
40260.4 | 321.8 | 325.1 |  | 22.1 | 128.4 | 1768
40270.4 | 321.7 | 325.1 |  | 22.1 | 128.2 | 1768
40280.4 | 321.7 | 325.1 |  | 22.1 | 128.2 | 1768
40290.4 | 321.7 | 325.1 |  | 22.1 | 128.3 | 1768
40300.4 | 321.7 | 325.1 |  | 22.1 | 128.1 | 1768
40310.4 | 321.7 | 325.1 |  | 22.1 | 128.3 | 1768
40320.4 | 321.7 | 325 |  | 22.1 | 128.3 | 1768
40330.4 | 321.7 | 325 |  | 22.1 | 128.3 | 1768
40340.4 | 321.7 | 325 |  | 22.1 | 128.2 | 1768
40350.4 | 321.9 | 325 |  | 22.1 | 128 | 1768
40360.4 | 321.8 | 325 |  | 22.1 | 128.2 | 1768
40370.4 | 321.9 | 325 |  | 22.1 | 128.3 | 1769
40380.4 | 321.9 | 325 |  | 22.1 | 128.3 | 1769
40390.4 | 321.8 | 325 |  | 22.1 | 128.3 | 1768
40400.4 | 321.7 | 325 |  | 22.1 | 128.3 | 1768
40410.4 | 321.7 | 325 |  | 22.1 | 128.3 | 1768
40420.4 | 321.9 | 325 |  | 22.1 | 128.3 | 1769
40430.4 | 321.8 | 325 |  | 22.1 | 128.2 | 1768
40440.4 | 321.8 | 325 |  | 22.1 | 128.4 | 1769
40450.4 | 321.9 | 325 |  | 22.1 | 128.3 | 1769
40460.4 | 321.8 | 325 |  | 22.1 | 128.3 | 1768
40470.4 | 321.9 | 325 |  | 22.1 | 128.3 | 1768
40480.4 | 321.9 | 325 |  | 22.1 | 128.3 | 1768
40490.4 | 321.9 | 325 |  | 22.1 | 128.2 | 1768
40500.4 | 321.9 | 325 |  | 22.1 | 128.4 | 1768
40510.4 | 322 | 325 |  | 22.1 | 128.4 | 1768
40520.4 | 322 | 325 |  | 22.1 | 128.2 | 1768
40530.4 | 321.8 | 325 |  | 22.1 | 128.2 | 1768
40540.4 | 321.8 | 325 |  | 22.1 | 128.3 | 1769
40550.4 | 321.8 | 325 |  | 22.1 | 128.3 | 1769
40560.4 | 321.9 | 325 |  | 22.1 | 128.3 | 1768
40570.4 | 321.8 | 325 |  | 22.1 | 128.3 | 1768
40580.4 | 322 | 325 |  | 22.1 | 128.3 | 1768
40590.4 | 322 | 325 |  | 22.1 | 128.2 | 1768
40600.4 | 321.9 | 325 |  | 22.1 | 128.3 | 1768
40610.4 | 321.9 | 325 |  | 22.1 | 128.3 | 1768
40620.4 | 321.8 | 325 |  | 22.1 | 128.3 | 1768
40630.4 | 321.9 | 325 |  | 22.1 | 128.3 | 1768
40640.4 | 321.9 | 325 |  | 22.1 | 128.2 | 1767
40650.4 | 321.8 | 325 |  | 22.1 | 128.4 | 1767
40660.4 | 321.9 | 325 |  | 22.1 | 128.3 | 1768
40670.4 | 321.8 | 325 |  | 22.1 | 128.3 | 1767
40680.4 | 322 | 325 |  | 22.1 | 128.2 | 1768
40690.4 | 322 | 325 |  | 22.1 | 128.3 | 1767
40700.4 | 321.9 | 325 |  | 22.1 | 128.2 | 1767
40710.4 | 321.8 | 325 |  | 22.1 | 128.3 | 1767
40720.4 | 322 | 325 |  | 22.1 | 128.3 | 1767
40730.4 | 322 | 325 |  | 22.1 | 128.3 | 1767
40740.4 | 322 | 325 |  | 22.1 | 128.4 | 1767
40750.4 | 322 | 325 |  | 22.1 | 128.3 | 1767
40760.4 | 322 | 325 |  | 22.1 | 128.3 | 1767
40770.4 | 322 | 325 |  | 22.1 | 128.3 | 1767
40780.4 | 321.8 | 325 |  | 22.1 | 128.3 | 1767
40790.4 | 321.9 | 325 |  | 22.1 | 128.3 | 1767
40800.4 | 321.9 | 325 |  | 22.1 | 128.3 | 1767
40810.4 | 321.8 | 325 |  | 22.1 | 128.3 | 1767
40820.4 | 321.7 | 325 |  | 22.1 | 128.3 | 1767
40830.4 | 321.9 | 325 |  | 22.1 | 128.2 | 1767
40840.4 | 321.9 | 325 |  | 22.1 | 128.3 | 1767
40850.4 | 321.8 | 325 |  | 22.1 | 128.3 | 1767
40860.4 | 321.8 | 325 |  | 22.1 | 128.3 | 1767
40870.4 | 321.9 | 325 |  | 22.1 | 128.4 | 1767
40880.4 | 321.8 | 325 |  | 22.1 | 128.3 | 1767
40890.4 | 321.9 | 325 |  | 22.1 | 128.3 | 1768
40900.4 | 322 | 325 |  | 22.1 | 128.3 | 1768
40910.4 | 322 | 325 |  | 22.1 | 128.4 | 1768
40920.4 | 321.8 | 325 |  | 22.1 | 128.3 | 1768
40930.4 | 321.8 | 325 |  | 22.1 | 128.3 | 1768
40940.4 | 321.7 | 325 |  | 22.1 | 128.3 | 1768
40950.4 | 321.8 | 325 |  | 22.1 | 128.3 | 1769
40960.4 | 321.7 | 325 |  | 22.1 | 128.2 | 1768
40970.4 | 321.9 | 325 |  | 22.1 | 128.3 | 1768
40980.4 | 321.8 | 325 |  | 22.1 | 128.3 | 1768
40990.4 | 321.8 | 325 |  | 22.1 | 128.4 | 1768
41000.4 | 321.9 | 325 |  | 22.1 | 128.3 | 1768
41010.4 | 321.8 | 325 |  | 22.1 | 128.2 | 1768
41020.4 | 321.7 | 325 |  | 22.1 | 128.3 | 1768
41030.4 | 321.7 | 325 |  | 22.1 | 128.4 | 1768
41040.4 | 321.7 | 325 |  | 22.1 | 128.3 | 1769
41050.4 | 321.7 | 325 |  | 22.1 | 128.3 | 1768
41060.4 | 321.7 | 325 |  | 22.1 | 128.2 | 1769
41070.4 | 321.9 | 325 |  | 22.1 | 128.3 | 1768
41080.4 | 321.9 | 325 |  | 22.1 | 128.2 | 1768
41090.4 | 321.7 | 325 |  | 22.1 | 128.3 | 1768
41100.4 | 321.7 | 325 |  | 22.1 | 128.2 | 1768
41110.4 | 321.7 | 325 |  | 22.1 | 128.4 | 1768
41120.4 | 321.8 | 325 |  | 22.1 | 128.3 | 1768
41130.4 | 321.7 | 325 |  | 22.1 | 128.3 | 1768
41140.4 | 321.7 | 325 |  | 22.1 | 128.3 | 1768
41150.4 | 321.7 | 325 |  | 22.1 | 128.3 | 1768
41160.4 | 321.7 | 325 |  | 22.1 | 128.2 | 1768
41170.4 | 321.7 | 325 |  | 22.1 | 128.3 | 1768
41180.4 | 321.7 | 325.1 |  | 22.1 | 128.2 | 1768
41190.4 | 321.6 | 325 |  | 22.1 | 128.3 | 1768
41200.4 | 321.7 | 325.1 |  | 22.1 | 128.3 | 1768
41210.4 | 321.6 | 325.1 |  | 22.1 | 128.3 | 1768
41220.4 | 321.6 | 325.1 |  | 22.1 | 128.2 | 1768
41230.4 | 321.6 | 325.1 |  | 22.1 | 128.3 | 1768
41240.4 | 321.6 | 325.1 |  | 22.1 | 128.3 | 1767
41250.4 | 321.6 | 325.1 |  | 22.1 | 128.3 | 1767
41260.4 | 321.6 | 325.1 |  | 22.1 | 128.2 | 1768
41270.4 | 321.6 | 325.1 |  | 22.1 | 128.5 | 1767
41280.4 | 321.6 | 325.1 |  | 22.1 | 128.3 | 1767
41290.4 | 321.6 | 325.1 |  | 22.1 | 128.3 | 1767
41300.4 | 321.6 | 325.1 |  | 22.1 | 128.2 | 1767
41310.4 | 321.4 | 325.1 |  | 22.1 | 128.3 | 1767
41320.4 | 321.4 | 325.1 |  | 22.1 | 128.3 | 1767
41330.4 | 321.4 | 325.1 |  | 22.1 | 128.3 | 1767
41340.4 | 321.4 | 325.1 |  | 22.1 | 128.3 | 1767
41350.4 | 321.3 | 325.1 |  | 22.1 | 128.3 | 1767
41360.4 | 321.4 | 325.1 |  | 22.1 | 128.3 | 1767
41370.4 | 321.3 | 325.1 |  | 22.1 | 128.3 | 1767
41380.4 | 321.3 | 325.1 |  | 22.1 | 128.3 | 1767
41390.4 | 321.3 | 325.1 |  | 22.1 | 128.4 | 1767
41400.4 | 321.3 | 325.1 |  | 22.1 | 128.5 | 1768
41410.4 | 321.1 | 325.1 |  | 22.1 | 128.3 | 1767
41420.4 | 321.3 | 325.1 |  | 22.1 | 128.2 | 1767
41430.4 | 321.1 | 325.1 |  | 22.1 | 128.2 | 1768
41440.4 | 321.1 | 325.1 |  | 22.1 | 128.2 | 1768
41450.4 | 321.1 | 325.1 |  | 22.1 | 128.4 | 1768
41460.4 | 321.1 | 325.1 |  | 22.1 | 128.2 | 1768
41470.4 | 321 | 325.1 |  | 22.1 | 128.3 | 1767
41480.4 | 321 | 325.1 |  | 22.1 | 128.2 | 1767
41490.4 | 321 | 325.1 |  | 22.1 | 128.3 | 1767
41500.4 | 321 | 325.1 |  | 22.1 | 128.3 | 1767
41510.4 | 321 | 325.1 |  | 22.1 | 128.3 | 1767
41520.4 | 321 | 325.1 |  | 22.1 | 128.2 | 1767
41530.4 | 321 | 325.1 |  | 22.1 | 128.3 | 1767
41540.4 | 321 | 325.2 |  | 22.1 | 128.3 | 1767
41550.4 | 321 | 325.1 |  | 22.1 | 128.2 | 1767
41560.4 | 320.8 | 325.1 |  | 22.1 | 128.3 | 1767
41570.4 | 320.8 | 325.1 |  | 22.1 | 128.5 | 1768
41580.4 | 320.9 | 325.1 |  | 22.1 | 128.3 | 1768
41590.4 | 320.9 | 325.1 |  | 22.1 | 128.3 | 1768
41600.4 | 321 | 325.1 |  | 22.1 | 128.2 | 1768
41610.4 | 320.9 | 325.1 |  | 22.1 | 128.2 | 1767
41620.4 | 320.8 | 325.1 |  | 22.1 | 128.3 | 1767
41630.4 | 320.9 | 325.1 |  | 22.1 | 128.4 | 1767
41640.4 | 320.9 | 325.1 |  | 22.1 | 128.3 | 1767
41650.4 | 320.8 | 325.1 |  | 22.1 | 128.2 | 1767
41660.4 | 320.9 | 325.1 |  | 22.1 | 128.2 | 1767
41670.4 | 320.9 | 325.1 |  | 22.1 | 128.4 | 1767
41680.4 | 320.9 | 325.1 |  | 22.1 | 128.2 | 1767
41690.4 | 320.9 | 325.1 |  | 22.1 | 128.3 | 1768
41700.4 | 320.9 | 325.1 |  | 22.1 | 128.3 | 1768
41710.4 | 320.9 | 325.1 |  | 22.1 | 128.2 | 1767
41720.4 | 320.8 | 325.1 |  | 22.1 | 128.2 | 1768
41730.4 | 320.8 | 325.1 |  | 22.1 | 128.2 | 1768
41740.4 | 320.8 | 325.1 |  | 22.1 | 128.3 | 1768
41750.4 | 320.8 | 325.1 |  | 22.1 | 128.2 | 1768
41760.4 | 320.7 | 325.1 |  | 22.1 | 128.5 | 1768
41770.4 | 320.7 | 325.1 |  | 22.1 | 128.2 | 1768
41780.4 | 320.7 | 325.1 |  | 22.1 | 128.3 | 1768
41790.4 | 320.8 | 325.1 |  | 22.1 | 128.3 | 1768
41800.4 | 320.9 | 325.1 |  | 22.1 | 128.2 | 1768
41810.4 | 320.7 | 325.1 |  | 22.1 | 128.3 | 1768
41820.4 | 320.6 | 325.1 |  | 22.1 | 128.5 | 1768
41830.4 | 320.7 | 325.1 |  | 22.1 | 128.2 | 1768
41840.4 | 320.6 | 325.1 |  | 22.1 | 128.2 | 1768
41850.4 | 320.6 | 325.1 |  | 22.1 | 128.3 | 1768
41860.4 | 320.6 | 325.1 |  | 22.1 | 128.1 | 1768
41870.4 | 320.5 | 325.1 |  | 22.1 | 128.3 | 1768
41880.4 | 320.7 | 325.1 |  | 22.1 | 128.2 | 1768
41890.4 | 320.6 | 325.1 |  | 22.1 | 128.3 | 1768
41900.4 | 320.6 | 325.1 |  | 22.1 | 128.3 | 1768
41910.4 | 320.6 | 325.1 |  | 22.1 | 128.2 | 1768
41920.4 | 320.6 | 325.1 |  | 22.1 | 128.2 | 1768
41930.4 | 320.4 | 325.1 |  | 22.1 | 128.3 | 1768
41940.4 | 320.4 | 325.1 |  | 22.1 | 128.4 | 1768
41950.4 | 320.6 | 325.1 |  | 22.1 | 128.3 | 1768
41960.4 | 320.4 | 325.1 |  | 22.1 | 128.2 | 1767
41970.4 | 320.4 | 325.1 |  | 22.1 | 128.3 | 1767
41980.4 | 320.6 | 325.1 |  | 22.1 | 128.1 | 1767
41990.4 | 320.6 | 325.1 |  | 22.1 | 128.4 | 1767
42000.4 | 320.4 | 325.1 |  | 22.1 | 128.3 | 1767
42010.4 | 320.6 | 325.1 |  | 22.1 | 128.3 | 1767
42020.4 | 320.4 | 325.1 |  | 22.1 | 128.4 | 1767
42030.4 | 320.4 | 325.1 |  | 22.1 | 128.2 | 1767
42040.4 | 320.6 | 325.1 |  | 22.1 | 128.3 | 1767
42050.4 | 320.6 | 325.1 |  | 22.1 | 128.1 | 1767
42060.4 | 320.6 | 325.1 |  | 22.1 | 128.2 | 1767
42070.4 | 320.4 | 325.1 |  | 22.1 | 128.2 | 1767
42080.4 | 320.4 | 325.1 |  | 22.1 | 128.4 | 1767
42090.4 | 320.4 | 325.1 |  | 22.1 | 128.2 | 1767
42100.4 | 320.4 | 325.1 |  | 22.1 | 128.3 | 1767
42110.4 | 320.4 | 325.1 |  | 22.1 | 128.4 | 1767
42120.4 | 320.4 | 325.1 |  | 22.1 | 128.3 | 1767
42130.4 | 320.4 | 325.1 |  | 22.1 | 128.2 | 1767
42140.4 | 320.4 | 325.1 |  | 22.1 | 128.2 | 1767
42150.4 | 320.4 | 325.1 |  | 22.1 | 128.3 | 1767
42160.4 | 320.3 | 325.1 |  | 22.1 | 128.3 | 1767
42170.4 | 320.4 | 325.1 |  | 22.1 | 128.3 | 1767
42180.4 | 320.4 | 325.1 |  | 22.1 | 128.3 | 1767
42190.4 | 320.4 | 325 |  | 22.1 | 128.2 | 1767
42200.4 | 320.4 | 325 |  | 22.1 | 128.2 | 1767
42210.4 | 320.4 | 325 |  | 22.1 | 128.4 | 1768
42220.4 | 320.4 | 325 |  | 22.1 | 128.2 | 1768
42230.4 | 320.6 | 325 |  | 22.1 | 128.2 | 1768
42240.4 | 320.6 | 325 |  | 22.1 | 128.2 | 1768
42250.4 | 320.6 | 325 |  | 22.1 | 128.3 | 1768
42260.4 | 320.6 | 325 |  | 22.1 | 128.2 | 1768
42270.4 | 320.6 | 325 |  | 22.1 | 128.2 | 1768
42280.4 | 320.6 | 325 |  | 22.1 | 128.3 | 1768
42290.4 | 320.6 | 325 |  | 22.1 | 128.2 | 1768
42300.4 | 320.7 | 325 |  | 22.1 | 128.4 | 1768
42310.4 | 320.7 | 325 |  | 22.1 | 128.3 | 1768
42320.4 | 320.6 | 325 |  | 22.1 | 128.2 | 1768
42330.4 | 320.6 | 325 |  | 22.1 | 128.2 | 1768
42340.4 | 320.7 | 325 |  | 22.1 | 128.2 | 1768
42350.4 | 320.7 | 325 |  | 22.1 | 128.2 | 1768
42360.4 | 320.7 | 325 |  | 22.1 | 128.3 | 1768
42370.4 | 320.7 | 325 |  | 22.1 | 128.4 | 1768
42380.4 | 320.7 | 325 |  | 22.1 | 128.2 | 1768
42390.4 | 320.7 | 325 |  | 22.1 | 128.2 | 1768
42400.4 | 320.7 | 325 |  | 22.1 | 128.3 | 1769
42410.4 | 320.7 | 325 |  | 22.1 | 128.4 | 1768
42420.4 | 320.9 | 325 |  | 22.1 | 128.2 | 1768
42430.4 | 320.7 | 325 |  | 22.1 | 128.3 | 1768
42440.4 | 320.7 | 325 |  | 22.1 | 128.2 | 1768
42450.4 | 320.6 | 325 |  | 22.1 | 128.3 | 1768
42460.4 | 320.7 | 325 |  | 22.1 | 128.3 | 1768
42470.4 | 320.7 | 325 |  | 22.1 | 128.2 | 1768
42480.4 | 320.7 | 325 |  | 22.1 | 128.2 | 1768
42490.4 | 320.7 | 325 |  | 22.1 | 128.3 | 1768
42500.4 | 320.9 | 325 |  | 22.1 | 128.2 | 1768
42510.4 | 320.9 | 325 |  | 22.1 | 128.3 | 1768
42520.4 | 320.9 | 325 |  | 22.1 | 128.3 | 1768
42530.4 | 320.7 | 325 |  | 22.1 | 128.3 | 1768
42540.4 | 320.9 | 325 |  | 22.1 | 128.2 | 1768
42550.4 | 320.9 | 324.9 |  | 22.1 | 128.1 | 1768
42560.4 | 320.9 | 325 |  | 22.1 | 128.5 | 1768
42570.4 | 320.8 | 325 |  | 22.1 | 128.1 | 1768
42580.4 | 320.8 | 324.9 |  | 22.1 | 128.4 | 1768
42590.4 | 320.8 | 324.9 |  | 22.1 | 128.3 | 1768
42600.4 | 320.9 | 324.9 |  | 22.1 | 128.2 | 1768
42610.4 | 321 | 324.9 |  | 22.1 | 128.2 | 1768
42620.4 | 321 | 324.9 |  | 22.1 | 128.3 | 1768
42630.4 | 320.8 | 324.9 |  | 22.1 | 128.3 | 1768
42640.4 | 321 | 324.9 |  | 22.1 | 128.3 | 1768
42650.4 | 321 | 324.9 |  | 22.1 | 128.2 | 1768
42660.4 | 321 | 324.9 |  | 22.1 | 128.3 | 1768
42670.4 | 321 | 324.9 |  | 22.1 | 128.2 | 1768
42680.4 | 321.2 | 324.9 |  | 22.1 | 128.1 | 1768
42690.4 | 321.2 | 324.9 |  | 22.1 | 127.3 | 1768
42700.4 | 321.1 | 324.9 |  | 22.1 | 128.3 | 1768
42710.4 | 321 | 324.9 |  | 22.1 | 128.3 | 1768
42720.4 | 321 | 324.9 |  | 22.1 | 128.3 | 1768
42730.4 | 321 | 324.9 |  | 22.1 | 128.2 | 1768
42740.4 | 321 | 324.9 |  | 22.1 | 128.5 | 1768
42750.4 | 321.1 | 324.9 |  | 22.1 | 128.4 | 1768
42760.4 | 321.1 | 324.9 |  | 22.1 | 128.3 | 1768
42770.4 | 321.2 | 324.9 |  | 22.1 | 128.1 | 1768
42780.4 | 321.1 | 324.9 |  | 22.1 | 128.2 | 1768
42790.4 | 321.1 | 324.9 |  | 22.1 | 128.2 | 1768
42800.4 | 321.1 | 324.9 |  | 22.1 | 128.3 | 1768
42810.4 | 321 | 324.9 |  | 22.1 | 128.1 | 1768
42820.4 | 321.2 | 324.9 |  | 22.1 | 128.4 | 1768
42830.4 | 321.2 | 324.9 |  | 22.1 | 128.3 | 1768
42840.4 | 321.1 | 324.9 |  | 22.1 | 128.2 | 1768
42850.4 | 321.1 | 324.9 |  | 22.1 | 128.3 | 1768
42860.4 | 321.1 | 324.9 |  | 22.1 | 128.1 | 1768
42870.4 | 321.1 | 324.9 |  | 22.1 | 128.3 | 1768
42880.4 | 321.1 | 324.9 |  | 22.1 | 128.2 | 1768
42890.4 | 321 | 324.9 |  | 22.1 | 128.2 | 1768
42900.4 | 321.2 | 324.9 |  | 22.1 | 128.4 | 1768
42910.4 | 321.1 | 324.9 |  | 22.1 | 128.3 | 1768
42920.4 | 321.2 | 324.9 |  | 22.1 | 128.3 | 1768
42930.4 | 321.1 | 324.9 |  | 22.1 | 128.2 | 1768
42940.4 | 321.1 | 325 |  | 22.1 | 128.2 | 1768
42950.4 | 321.1 | 325 |  | 22.1 | 128.3 | 1768
42960.4 | 321 | 325 |  | 22.1 | 128.3 | 1768
42970.4 | 321.1 | 325 |  | 22.1 | 128.2 | 1768
42980.4 | 321.1 | 325 |  | 22.1 | 128.3 | 1768
42990.4 | 321.1 | 325 |  | 22.1 | 128.3 | 1768
43000.4 | 321.1 | 325 |  | 22.1 | 128.1 | 1768
43010.4 | 321.1 | 325 |  | 22.1 | 128.4 | 1768
43020.4 | 321.1 | 325 |  | 22.1 | 128.1 | 1767
43030.4 | 321.1 | 325 |  | 22.1 | 128.4 | 1768
43040.4 | 321.1 | 325 |  | 22.1 | 128.3 | 1767
43050.4 | 321 | 325 |  | 22.1 | 128.1 | 1767
43060.4 | 321.1 | 325 |  | 22.1 | 128.3 | 1767
43070.4 | 321.2 | 325 |  | 22.1 | 128.3 | 1767
43080.4 | 321.1 | 325 |  | 22.1 | 128.3 | 1767
43090.4 | 321.1 | 325 |  | 22.1 | 128.2 | 1767
43100.4 | 321.1 | 325 |  | 22.1 | 128.2 | 1767
43110.4 | 321 | 325 |  | 22.1 | 128.2 | 1767
43120.4 | 321 | 325 |  | 22.1 | 128.3 | 1767
43130.4 | 321.1 | 325 |  | 22.1 | 128.2 | 1768
43140.4 | 321.1 | 325 |  | 22.1 | 128.2 | 1768
43150.4 | 321.1 | 325 |  | 22.1 | 128.4 | 1768
43160.4 | 321.1 | 325 |  | 22.1 | 128.3 | 1767
43170.4 | 321.1 | 325 |  | 22.1 | 128.4 | 1767
43180.4 | 321.1 | 325 |  | 22.1 | 128.2 | 1767
43190.4 | 321 | 325 |  | 22.1 | 128.3 | 1767
43200.4 | 321 | 325 |  | 22.1 | 128.2 | 1768
43210.4 | 321.1 | 325 |  | 22.1 | 128.3 | 1768
43220.4 | 321.2 | 325 |  | 22.1 | 128.2 | 1767
43230.4 | 321.1 | 325 |  | 22.1 | 128.3 | 1768
43240.4 | 321.1 | 325 |  | 22.1 | 128.1 | 1768
43250.4 | 321.2 | 325 |  | 22.1 | 128.2 | 1768
43260.4 | 321 | 325 |  | 22.1 | 128.3 | 1767
43270.4 | 321 | 325 |  | 22.1 | 128.3 | 1767
43280.4 | 321 | 325 |  | 22.1 | 128.2 | 1767
43290.4 | 321.1 | 325 |  | 22.1 | 128.3 | 1767
43300.4 | 321.2 | 325 |  | 22.1 | 128.2 | 1767
43310.4 | 321 | 325 |  | 22.1 | 128.3 | 1767
43320.4 | 321 | 325 |  | 22.1 | 128.3 | 1767
43330.4 | 321 | 325 |  | 22.1 | 128.2 | 1767
43340.4 | 321 | 325 |  | 22.1 | 128.3 | 1767
43350.4 | 321 | 325 |  | 22.1 | 128.2 | 1767
43360.4 | 321 | 325 |  | 22.1 | 128.3 | 1767
43370.4 | 321 | 325 |  | 22.1 | 128.2 | 1767
43380.4 | 321.1 | 325 |  | 22.1 | 128.2 | 1767
43390.4 | 321 | 325 |  | 22.1 | 128.2 | 1767
43400.4 | 320.9 | 325 |  | 22.1 | 128.4 | 1767
43410.4 | 320.9 | 325 |  | 22.1 | 128.4 | 1768
43420.4 | 320.9 | 325 |  | 22.1 | 128.4 | 1768
43430.4 | 320.9 | 325 |  | 22.1 | 128 | 1768
43440.4 | 320.9 | 325 |  | 22.1 | 128.2 | 1768
43450.4 | 321 | 325 |  | 22.1 | 128.1 | 1768
43460.4 | 321 | 325 |  | 22.1 | 128.2 | 1768
43470.4 | 320.9 | 325 |  | 22.1 | 128.4 | 1768
43480.4 | 320.9 | 325 |  | 22.1 | 128.4 | 1768
43490.4 | 320.9 | 325 |  | 22.1 | 128.1 | 1768
43500.4 | 320.9 | 325.1 |  | 22.1 | 128.2 | 1768
43510.4 | 320.9 | 325 |  | 22.1 | 128.3 | 1768
43520.4 | 320.9 | 325.1 |  | 22.1 | 128.3 | 1768
43530.4 | 320.9 | 325.1 |  | 22.1 | 128.3 | 1768
43540.4 | 320.8 | 325.1 |  | 22.1 | 128.2 | 1768
43550.4 | 320.9 | 325.1 |  | 22.1 | 128.3 | 1768
43560.4 | 320.7 | 325.1 |  | 22.1 | 128.3 | 1768
43570.4 | 320.7 | 325.1 |  | 22.1 | 128.3 | 1768
43580.4 | 320.7 | 325.1 |  | 22.1 | 128.2 | 1768
43590.4 | 320.7 | 325.1 |  | 22.1 | 128.3 | 1768
43600.4 | 320.9 | 325.1 |  | 22.1 | 128.2 | 1768
43610.4 | 320.7 | 325.1 |  | 22.1 | 128.3 | 1768
43620.4 | 320.9 | 325.1 |  | 22.1 | 128.3 | 1768
43630.4 | 320.7 | 325 |  | 22.1 | 128.5 | 1768
43640.4 | 320.7 | 325 |  | 22.1 | 128.2 | 1768
43650.4 | 320.7 | 325 |  | 22.1 | 128.3 | 1768
43660.4 | 320.7 | 325 |  | 22.1 | 128.4 | 1768
43670.4 | 320.7 | 325 |  | 22.1 | 128.2 | 1768
43680.4 | 320.7 | 325 |  | 22.1 | 128.3 | 1768
43690.4 | 320.8 | 325 |  | 22.1 | 128.2 | 1768
43700.4 | 320.7 | 325 |  | 22.1 | 128.2 | 1768
43710.4 | 320.7 | 325 |  | 22.1 | 128.3 | 1768
43720.4 | 320.9 | 325 |  | 22.1 | 128.1 | 1768
43730.4 | 320.9 | 325 |  | 22.1 | 128.3 | 1768
43740.4 | 320.7 | 325 |  | 22.1 | 128.4 | 1768
43750.4 | 320.7 | 325 |  | 22.1 | 128.4 | 1768
43760.4 | 320.7 | 325 |  | 22.1 | 128.1 | 1768
43770.4 | 320.7 | 325.1 |  | 22.1 | 128.2 | 1768
43780.4 | 320.7 | 325.1 |  | 22.1 | 128.2 | 1768
43790.4 | 320.7 | 325.1 |  | 22.1 | 128.3 | 1768
43800.4 | 320.7 | 325.1 |  | 22.1 | 128.2 | 1768
43810.4 | 320.7 | 325.1 |  | 22.1 | 128.2 | 1768
43820.4 | 320.5 | 325.1 |  | 22.1 | 128.2 | 1768
43830.4 | 320.6 | 325.1 |  | 22.1 | 128.3 | 1768
43840.4 | 320.5 | 325.1 |  | 22.1 | 128.4 | 1768
43850.4 | 320.5 | 325.1 |  | 22.1 | 128.2 | 1768
43860.4 | 320.6 | 325.1 |  | 22.1 | 128.4 | 1768
43870.4 | 320.4 | 325.1 |  | 22.1 | 128.2 | 1768
43880.4 | 320.4 | 325.1 |  | 22.1 | 128.3 | 1768
43890.4 | 320.4 | 325.1 |  | 22.1 | 128.1 | 1768
43900.4 | 320.3 | 325.1 |  | 22.1 | 128.2 | 1768
43910.4 | 320.3 | 325.1 |  | 22.1 | 128.2 | 1768
43920.4 | 320.3 | 325.1 |  | 22.1 | 128.3 | 1768
43930.4 | 320.3 | 325.1 |  | 22.1 | 128.4 | 1768
43940.4 | 320.3 | 325.1 |  | 22.1 | 128.3 | 1767
43950.4 | 320.3 | 325.1 |  | 22.1 | 128.3 | 1768
43960.4 | 320.2 | 325.1 |  | 22.1 | 128.2 | 1768
43970.4 | 320.1 | 325.1 |  | 22.1 | 128.2 | 1768
43980.4 | 320.1 | 325.1 |  | 22.1 | 128.2 | 1768
43990.4 | 320.2 | 325.1 |  | 22.1 | 128.2 | 1768
44000.4 | 320.1 | 325.1 |  | 22.1 | 128.4 | 1768
44010.4 | 320.1 | 325.1 |  | 22.1 | 128.1 | 1768
44020.4 | 320.2 | 325.1 |  | 22.1 | 128.4 | 1768
44030.4 | 320.1 | 325.1 |  | 22.1 | 128.1 | 1768
44040.4 | 320.2 | 325.1 |  | 22.1 | 128.2 | 1768
44050.4 | 320 | 325.1 |  | 22.1 | 128.5 | 1768
44060.4 | 320 | 325.1 |  | 22.1 | 128.2 | 1767
44070.4 | 320 | 325.1 |  | 22.1 | 128.2 | 1767
44080.4 | 320 | 325.1 |  | 22.1 | 128.2 | 1768
44090.4 | 320.1 | 325.1 |  | 22.1 | 128.4 | 1768
44100.4 | 320.1 | 325.1 |  | 22.1 | 128.1 | 1768
44110.4 | 320.3 | 325.1 |  | 22.1 | 128.2 | 1768
44120.4 | 320.1 | 325.1 |  | 22.1 | 128.3 | 1768
44130.4 | 320.2 | 325.1 |  | 22.1 | 128.2 | 1768
44140.4 | 320.1 | 325.1 |  | 22.1 | 128.2 | 1768
44150.4 | 320.1 | 325.1 |  | 22.1 | 128.2 | 1768
44160.4 | 320.3 | 325 |  | 22.1 | 128.2 | 1768
44170.4 | 320.3 | 325 |  | 22.1 | 128.5 | 1768
44180.4 | 320.1 | 325 |  | 22.1 | 128.1 | 1768
44190.4 | 320.1 | 325 |  | 22.1 | 128.2 | 1767
44200.4 | 320.3 | 325 |  | 22.1 | 128.3 | 1767
44210.4 | 320.3 | 325 |  | 22.1 | 128.2 | 1768
44220.4 | 320.3 | 325 |  | 22.1 | 128.1 | 1768
44230.4 | 320.3 | 325 |  | 22.1 | 128.3 | 1768
44240.4 | 320.3 | 325 |  | 22.1 | 128.1 | 1767
44250.4 | 320.3 | 325 |  | 22.1 | 128.3 | 1767
44260.4 | 320.3 | 325 |  | 22.1 | 128.3 | 1768
44270.4 | 320.3 | 325 |  | 22.1 | 128.2 | 1768
44280.4 | 320.3 | 325 |  | 22.1 | 128.4 | 1768
44290.4 | 320.3 | 325 |  | 22.1 | 128.3 | 1768
44300.4 | 320.3 | 325 |  | 22.1 | 128.2 | 1768
44310.4 | 320.3 | 325 |  | 22.1 | 128.2 | 1767
44320.4 | 320.3 | 325 |  | 22.1 | 128.3 | 1767
44330.4 | 320.4 | 325 |  | 22.1 | 128.2 | 1767
44340.4 | 320.3 | 325 |  | 22.1 | 128.3 | 1768
44350.4 | 320.3 | 325 |  | 22.1 | 128.1 | 1767
44360.4 | 320.3 | 325 |  | 22.1 | 128.2 | 1767
44370.4 | 320.3 | 325 |  | 22.1 | 128.4 | 1767
44380.4 | 320.1 | 325.1 |  | 22.1 | 128.2 | 1767
44390.4 | 320.1 | 325 |  | 22.1 | 128.4 | 1767
44400.4 | 320.2 | 325.1 |  | 22.1 | 128.2 | 1767
44410.4 | 320.3 | 325 |  | 22.1 | 128.2 | 1767
44420.4 | 320.3 | 325.1 |  | 22.1 | 128.2 | 1767
44430.4 | 320.1 | 325.1 |  | 22.1 | 128.3 | 1767
44440.4 | 320.1 | 325.1 |  | 22.1 | 128.2 | 1767
44450.4 | 320.1 | 325.1 |  | 22.1 | 128.1 | 1767
44460.4 | 320.1 | 325.1 |  | 22.1 | 128.4 | 1767
44470.4 | 320.2 | 325.1 |  | 22.1 | 128.3 | 1767
44480.4 | 320.1 | 325 |  | 22.1 | 128.2 | 1767
44490.4 | 320.1 | 325.1 |  | 22.1 | 128.3 | 1767
44500.4 | 320.1 | 325 |  | 22.1 | 128.3 | 1766
44510.4 | 320.1 | 325.1 |  | 22.1 | 128.3 | 1766
44520.4 | 320.1 | 325.1 |  | 22.1 | 128.4 | 1766
44530.4 | 320 | 325.1 |  | 22.1 | 128.2 | 1766
44540.4 | 320 | 325 |  | 22.1 | 128.2 | 1766
44550.4 | 320 | 325.1 |  | 22.1 | 128.2 | 1766
44560.4 | 320.1 | 325.1 |  | 22.1 | 128.3 | 1766
44570.4 | 320.1 | 325.1 |  | 22.1 | 128.2 | 1766
44580.4 | 320.1 | 325.1 |  | 22.1 | 128.3 | 1767
44590.4 | 320 | 325.1 |  | 22.1 | 128.3 | 1766
44600.4 | 320 | 325.1 |  | 22.1 | 128.2 | 1766
44610.4 | 320 | 325.1 |  | 22.1 | 128.2 | 1767
44620.4 | 320 | 325.1 |  | 22.1 | 128.2 | 1766
44630.4 | 320 | 325.1 |  | 22.1 | 128.2 | 1767
44640.4 | 320 | 325.1 |  | 22.1 | 128.2 | 1766
44650.4 | 320 | 325.1 |  | 22.1 | 128.2 | 1767
44660.4 | 320 | 325.1 |  | 22.1 | 128.2 | 1766
44670.4 | 320 | 325.1 |  | 22.1 | 128.2 | 1766
44680.4 | 320 | 325.1 |  | 22.1 | 128.3 | 1767
44690.4 | 320 | 325.1 |  | 22.1 | 128.2 | 1767
44700.4 | 320 | 325.1 |  | 22.1 | 128.2 | 1767
44710.4 | 320 | 325.1 |  | 22.1 | 128.3 | 1767
44720.4 | 320 | 325.1 |  | 22.1 | 128.2 | 1767
44730.4 | 319.9 | 325.1 |  | 22.1 | 128.3 | 1767
44740.4 | 320 | 325.1 |  | 22.1 | 128.4 | 1768
44750.4 | 319.9 | 325 |  | 22.1 | 128.4 | 1768
44760.4 | 319.9 | 325 |  | 22.1 | 128.2 | 1768
44770.4 | 320 | 325 |  | 22.1 | 128.2 | 1768
44780.4 | 320 | 325 |  | 22.1 | 128.3 | 1768
44790.4 | 319.9 | 325 |  | 22.1 | 128.2 | 1767
44800.4 | 319.9 | 325 |  | 22.1 | 128.2 | 1767
44810.4 | 320 | 325 |  | 22.1 | 128.3 | 1767
44820.4 | 320.2 | 325 |  | 22.1 | 128.2 | 1767
44830.4 | 320.1 | 325 |  | 22.1 | 128.3 | 1768
44840.4 | 320 | 325 |  | 22.1 | 128.3 | 1768
44850.4 | 320.1 | 325 |  | 22.1 | 128.3 | 1768
44860.4 | 320.1 | 325 |  | 22.1 | 128.2 | 1768
44870.4 | 320 | 325 |  | 22.1 | 128.2 | 1767
44880.4 | 320 | 325 |  | 22.1 | 128.2 | 1767
44890.4 | 320.1 | 325 |  | 22.1 | 128.1 | 1767
44900.4 | 320.1 | 325 |  | 22.1 | 128.2 | 1767
44910.4 | 320.3 | 325 |  | 22.1 | 128.3 | 1767
44920.4 | 320.2 | 325 |  | 22.1 | 128.2 | 1767
44930.4 | 320.1 | 325 |  | 22.1 | 128.2 | 1767
44940.4 | 320.2 | 325 |  | 22.1 | 128.2 | 1767
44950.4 | 320.1 | 325 |  | 22.1 | 128.3 | 1768
44960.4 | 320.1 | 325 |  | 22.1 | 128.4 | 1768
44970.4 | 320.3 | 325 |  | 22.1 | 128.2 | 1768
44980.4 | 320.3 | 325 |  | 22.1 | 127.5 | 1768
44990.4 | 320.3 | 325 |  | 22.1 | 128.5 | 1768
45000.4 | 320.3 | 325 |  | 22.1 | 128.2 | 1768
45010.4 | 320.3 | 325 |  | 22.1 | 128.2 | 1768
45020.4 | 320.3 | 325 |  | 22.1 | 128.1 | 1768
45030.4 | 320.3 | 325 |  | 22.1 | 128.3 | 1768
45040.4 | 320.3 | 325 |  | 22.1 | 128.3 | 1768
45050.4 | 320.3 | 325 |  | 22.1 | 128.4 | 1768
45060.4 | 320.1 | 325 |  | 22.1 | 127.8 | 1768
45070.4 | 320.1 | 325 |  | 22.1 | 128.4 | 1767
45080.4 | 320.3 | 325 |  | 22.1 | 128.4 | 1767
45090.4 | 320.3 | 325 |  | 22.1 | 128.2 | 1767
45100.4 | 320.3 | 325 |  | 22.1 | 128.3 | 1768
45110.4 | 320.3 | 325 |  | 22.1 | 128.2 | 1768
45120.4 | 320.3 | 325 |  | 22.1 | 128.2 | 1768
45130.4 | 320.3 | 325 |  | 22.1 | 128.3 | 1768
45140.4 | 320.3 | 325 |  | 22.1 | 128.3 | 1768
45150.4 | 320.3 | 325 |  | 22.1 | 128.1 | 1768
45160.4 | 320.3 | 325 |  | 22.1 | 128.3 | 1768
45170.4 | 320.3 | 325 |  | 22.1 | 128.2 | 1768
45180.4 | 320.3 | 325 |  | 22.1 | 128.5 | 1768
45190.4 | 320.3 | 325 |  | 22.1 | 128.3 | 1768
45200.4 | 320.3 | 325 |  | 22.1 | 128.2 | 1768
45210.4 | 320.3 | 325 |  | 22.1 | 128.2 | 1768
45220.4 | 320.3 | 325 |  | 22.1 | 128.2 | 1768
45230.4 | 320.3 | 325 |  | 22.1 | 128.4 | 1768
45240.4 | 320.4 | 325 |  | 22.1 | 128.3 | 1768
45250.4 | 320.3 | 325 |  | 22.1 | 128.2 | 1768
45260.4 | 320.3 | 325 |  | 22.1 | 128.2 | 1768
45270.4 | 320.3 | 325 |  | 22.1 | 128.2 | 1768
45280.4 | 320.3 | 325 |  | 22.1 | 128.1 | 1767
45290.4 | 320.3 | 325 |  | 22.1 | 128.2 | 1767
45300.4 | 320.3 | 325 |  | 22.1 | 128.2 | 1767
45310.4 | 320.4 | 325 |  | 22.1 | 128.3 | 1767
45320.4 | 320.3 | 325 |  | 22.1 | 128.3 | 1767
45330.4 | 320.3 | 325 |  | 22.1 | 128.2 | 1767
45340.4 | 320.3 | 325 |  | 22.1 | 128.2 | 1767
45350.4 | 320.1 | 325 |  | 22.1 | 128.3 | 1767
45360.4 | 320.3 | 325 |  | 22.1 | 128.2 | 1767
45370.4 | 320.3 | 325 |  | 22.1 | 128.2 | 1768
45380.4 | 320.3 | 325 |  | 22.1 | 128.4 | 1767
45390.4 | 320.1 | 325 |  | 22.1 | 128.4 | 1767
45400.4 | 320.1 | 325 |  | 22.1 | 128.3 | 1767
45410.4 | 320.1 | 325 |  | 22.1 | 128.2 | 1767
45420.4 | 320.1 | 325 |  | 22.1 | 128.2 | 1768
45430.4 | 320.2 | 325 |  | 22.1 | 128.3 | 1767
45440.4 | 320 | 325 |  | 22.1 | 128.2 | 1767
45450.4 | 320 | 325 |  | 22.1 | 128.2 | 1767
45460.4 | 320.1 | 325 |  | 22.1 | 128.2 | 1767
45470.4 | 320.1 | 325.1 |  | 22.1 | 128.2 | 1767
45480.4 | 320 | 325.1 |  | 22.1 | 128.4 | 1768
45490.4 | 320 | 325.1 |  | 22.1 | 128.2 | 1768
45500.4 | 320 | 325.1 |  | 22.1 | 128.3 | 1767
45510.4 | 320 | 325.1 |  | 22.1 | 128.3 | 1767
45520.4 | 320 | 325.1 |  | 22.1 | 128.3 | 1767
45530.4 | 319.8 | 325.1 |  | 22.1 | 128.3 | 1767
45540.4 | 320 | 325.1 |  | 22.1 | 128.2 | 1767
45550.4 | 320 | 325.1 |  | 22.1 | 128.1 | 1767
45560.4 | 319.9 | 325.1 |  | 22.1 | 128.5 | 1767
45570.4 | 320 | 325.1 |  | 22.1 | 128.3 | 1768
45580.4 | 320 | 325.1 |  | 22.1 | 128.2 | 1768
45590.4 | 319.9 | 325.1 |  | 22.1 | 128.2 | 1768
45600.4 | 319.8 | 325.1 |  | 22.1 | 128.2 | 1767
45610.4 | 319.9 | 325.1 |  | 22.1 | 128.2 | 1768
45620.4 | 319.9 | 325.1 |  | 22.1 | 128.2 | 1768
45630.4 | 319.9 | 325.1 |  | 22.1 | 128.4 | 1768
45640.4 | 319.9 | 325.1 |  | 22.1 | 128.1 | 1767
45650.4 | 319.9 | 325 |  | 22.1 | 128.2 | 1767
45660.4 | 319.9 | 325 |  | 22.1 | 128.1 | 1767
45670.4 | 319.9 | 325.1 |  | 22.1 | 128.3 | 1768
45680.4 | 319.8 | 325.1 |  | 22.1 | 128.2 | 1767
45690.4 | 319.9 | 325 |  | 22.1 | 128.3 | 1768
45700.4 | 319.9 | 325 |  | 22.1 | 128.1 | 1767
45710.4 | 319.9 | 325 |  | 22.1 | 128.2 | 1768
45720.4 | 319.9 | 325 |  | 22.1 | 128.2 | 1767
45730.4 | 320 | 325 |  | 22.1 | 128.3 | 1767
45740.4 | 320 | 325 |  | 22.1 | 128.2 | 1767
45750.4 | 319.9 | 325 |  | 22.1 | 128.2 | 1767
45760.4 | 320 | 325 |  | 22.1 | 128.4 | 1767
45770.4 | 320 | 325 |  | 22.1 | 128.1 | 1767
45780.4 | 320 | 325 |  | 22.1 | 128.3 | 1767
45790.4 | 320 | 325 |  | 22.1 | 128.2 | 1767
45800.4 | 320 | 325 |  | 22.1 | 128.2 | 1767
45810.4 | 320 | 325 |  | 22.1 | 128.4 | 1767
45820.4 | 320 | 325 |  | 22.1 | 128.2 | 1767
45830.4 | 320 | 325 |  | 22.1 | 128.3 | 1768
45840.4 | 320 | 325 |  | 22.1 | 128.2 | 1767
45850.4 | 320 | 325 |  | 22.1 | 128.2 | 1767
45860.4 | 320 | 325 |  | 22.1 | 128.3 | 1767
45870.4 | 320 | 325 |  | 22.1 | 128.5 | 1767
45880.4 | 320 | 325 |  | 22.1 | 128.5 | 1767
45890.4 | 320 | 325 |  | 22.1 | 128.1 | 1767
45900.4 | 320 | 325 |  | 22.1 | 128.3 | 1767
45910.4 | 320 | 325 |  | 22.1 | 128.2 | 1767
45920.4 | 320.1 | 325 |  | 22.1 | 128.2 | 1767
45930.4 | 320.1 | 325 |  | 22.1 | 128.4 | 1767
45940.4 | 320 | 325 |  | 22.1 | 128.5 | 1767
45950.4 | 320 | 325 |  | 22.1 | 128.2 | 1767
45960.4 | 320 | 325 |  | 22.1 | 128.3 | 1767
45970.4 | 320 | 325 |  | 22.1 | 128.3 | 1767
45980.4 | 320 | 325 |  | 22.1 | 128.1 | 1767
45990.4 | 320.1 | 325 |  | 22.1 | 128.5 | 1767
46000.4 | 320 | 325 |  | 22.1 | 128.3 | 1767
46010.4 | 320 | 325 |  | 22.1 | 128.2 | 1768
46020.4 | 320 | 325 |  | 22.1 | 128.2 | 1767
46030.4 | 320 | 325 |  | 22.1 | 128.2 | 1767
46040.4 | 320 | 325 |  | 22.1 | 128.1 | 1768
46050.4 | 320 | 325 |  | 22.1 | 128.2 | 1768
46060.4 | 320 | 325 |  | 22.1 | 128.1 | 1768
46070.4 | 320 | 325 |  | 22.1 | 128.1 | 1768
46080.4 | 320.1 | 325 |  | 22.1 | 128.2 | 1768
46090.4 | 320.1 | 325 |  | 22.1 | 128.3 | 1768
46100.4 | 320 | 325 |  | 22.1 | 128.1 | 1768
46110.4 | 320.1 | 325 |  | 22.1 | 128.4 | 1768
46120.4 | 320.1 | 325 |  | 22.1 | 128.2 | 1768
46130.4 | 320.1 | 325 |  | 22.1 | 128.1 | 1768
46140.4 | 320.1 | 325 |  | 22.1 | 128.3 | 1767
46150.4 | 320.1 | 325 |  | 22.1 | 128.2 | 1768
46160.4 | 320.3 | 325 |  | 22.1 | 128.3 | 1768
46170.4 | 320.1 | 325 |  | 22.1 | 128.2 | 1768
46180.4 | 320.1 | 325 |  | 22.1 | 128.2 | 1767
46190.4 | 320.1 | 325 |  | 22.1 | 128.2 | 1767
46200.4 | 320.3 | 324.9 |  | 22.1 | 128.2 | 1767
46210.4 | 320.3 | 324.9 |  | 22.1 | 128.3 | 1768
46220.4 | 320.3 | 325 |  | 22.1 | 128.2 | 1768
46230.4 | 320.3 | 325 |  | 22.1 | 128.2 | 1768
46240.4 | 320.3 | 325 |  | 22.1 | 128.3 | 1768
46250.4 | 320.3 | 325 |  | 22.1 | 128.2 | 1768
46260.4 | 320.1 | 325 |  | 22.1 | 128.2 | 1768
46270.4 | 320.1 | 325 |  | 22.1 | 128.3 | 1768
46280.4 | 320.3 | 325 |  | 22.1 | 128.2 | 1768
46290.4 | 320.3 | 325 |  | 22.1 | 128.2 | 1768
46300.4 | 320.3 | 325 |  | 22.1 | 128.1 | 1768
46310.4 | 320.3 | 325 |  | 22.1 | 128.2 | 1767
46320.4 | 320.1 | 325 |  | 22.1 | 128.4 | 1768
46330.4 | 320.1 | 325 |  | 22.1 | 128.3 | 1768
46340.4 | 320.3 | 325 |  | 22.1 | 128.2 | 1768
46350.4 | 320.3 | 325 |  | 22.1 | 128.3 | 1768
46360.4 | 320.3 | 325 |  | 22.1 | 128.1 | 1768
46370.4 | 320.3 | 325 |  | 22.1 | 128.3 | 1768
46380.4 | 320.1 | 325 |  | 22.1 | 128.2 | 1768
46390.4 | 320.1 | 325 |  | 22.1 | 128.2 | 1768
46400.4 | 320.3 | 325 |  | 22.1 | 128.3 | 1768
46410.4 | 320.3 | 325 |  | 22.1 | 128.2 | 1768
46420.4 | 320.3 | 325 |  | 22.1 | 128.3 | 1767
46430.4 | 320.3 | 325 |  | 22.1 | 128.2 | 1768
46440.4 | 320.1 | 325 |  | 22.1 | 128.2 | 1768
46450.4 | 320.1 | 325 |  | 22.1 | 128.1 | 1768
46460.4 | 320.1 | 325 |  | 22.1 | 128.4 | 1768
46470.4 | 320.3 | 325 |  | 22.1 | 128.2 | 1768
46480.4 | 320.3 | 325 |  | 22.1 | 128.3 | 1768
46490.4 | 320.1 | 325 |  | 22.1 | 128 | 1768
46500.4 | 320.1 | 325 |  | 22.1 | 128.3 | 1768
46510.4 | 320.1 | 325 |  | 22.1 | 128.2 | 1768
46520.4 | 320.3 | 325 |  | 22.1 | 128.2 | 1768
46530.4 | 320.2 | 325 |  | 22.1 | 128.2 | 1767
46540.4 | 320.1 | 325 |  | 22.1 | 128.4 | 1767
46550.4 | 320.1 | 325 |  | 22.1 | 128.2 | 1767
46560.4 | 320.1 | 325 |  | 22.1 | 128.2 | 1768
46570.4 | 320.1 | 325 |  | 22.1 | 128.2 | 1768
46580.4 | 320.1 | 325 |  | 22.1 | 128.3 | 1768
46590.4 | 320.1 | 325 |  | 22.1 | 128.2 | 1768
46600.4 | 320.1 | 325 |  | 22.1 | 128.4 | 1768
46610.4 | 320.1 | 325 |  | 22.1 | 128.2 | 1768
46620.4 | 320.1 | 325 |  | 22.1 | 128.2 | 1768
46630.4 | 320 | 325 |  | 22.1 | 128.2 | 1768
46640.4 | 320 | 325 |  | 22.1 | 128.2 | 1768
46650.4 | 320.1 | 325 |  | 22.1 | 128.2 | 1768
46660.4 | 320.1 | 325 |  | 22.1 | 128.1 | 1768
46670.4 | 320 | 325 |  | 22.1 | 128.4 | 1768
46680.4 | 320 | 325 |  | 22.1 | 128.1 | 1768
46690.4 | 320.2 | 325 |  | 22.1 | 128.3 | 1768
46700.4 | 320.1 | 325 |  | 22.1 | 128.1 | 1767
46710.4 | 320.2 | 325 |  | 22.1 | 128.2 | 1767
46720.4 | 320 | 325 |  | 22.1 | 128.2 | 1767
46730.4 | 320 | 325 |  | 22.1 | 128.2 | 1767
46740.4 | 320 | 325 |  | 22.1 | 128.4 | 1767
46750.4 | 320.1 | 325 |  | 22.1 | 128.3 | 1767
46760.4 | 320.1 | 325 |  | 22.1 | 128.3 | 1767
46770.4 | 320.1 | 325 |  | 22.1 | 128.2 | 1767
46780.4 | 320.1 | 325 |  | 22.1 | 128.3 | 1767
46790.4 | 320 | 325 |  | 22.1 | 128.2 | 1766
46800.4 | 320 | 325 |  | 22.1 | 128.2 | 1767
46810.4 | 320 | 325 |  | 22.1 | 128.3 | 1767
46820.4 | 320 | 325 |  | 22.1 | 128.3 | 1767
46830.4 | 319.9 | 325 |  | 22.1 | 128.2 | 1767
46840.4 | 319.9 | 325 |  | 22.1 | 128.3 | 1767
46850.4 | 319.9 | 325 |  | 22.1 | 128.2 | 1767
46860.4 | 319.9 | 325 |  | 22.1 | 128.3 | 1767
46870.4 | 320 | 325 |  | 22.1 | 128.3 | 1767
46880.4 | 320 | 325 |  | 22.1 | 128.3 | 1767
46890.4 | 319.9 | 325 |  | 22.1 | 128.2 | 1766
46900.4 | 319.8 | 325 |  | 22.1 | 128.2 | 1767
46910.4 | 319.9 | 325 |  | 22.1 | 128.2 | 1767
46920.4 | 319.9 | 325 |  | 22.1 | 128.4 | 1767
46930.4 | 320 | 325 |  | 22.1 | 128.2 | 1767
46940.4 | 320 | 325 |  | 22.1 | 128.1 | 1767
46950.4 | 319.8 | 325 |  | 22.1 | 128.2 | 1766
46960.4 | 319.9 | 325 |  | 22.1 | 128.3 | 1766
46970.4 | 319.9 | 325 |  | 22.1 | 128.2 | 1767
46980.4 | 320 | 325 |  | 22.1 | 128.2 | 1767
46990.4 | 320 | 325 |  | 22.1 | 128.2 | 1766
47000.4 | 319.9 | 325 |  | 22.1 | 128.2 | 1766
47010.4 | 319.9 | 325 |  | 22.1 | 128.2 | 1766
47020.4 | 320 | 325 |  | 22.1 | 128.3 | 1767
47030.4 | 320 | 325 |  | 22.1 | 128.2 | 1766
47040.4 | 320 | 325 |  | 22.1 | 128.3 | 1766
47050.4 | 320 | 325 |  | 22.1 | 128.3 | 1767
47060.4 | 319.9 | 325 |  | 22.1 | 128.2 | 1767
47070.4 | 319.9 | 325 |  | 22.1 | 128.2 | 1766
47080.4 | 320 | 325 |  | 22.1 | 128.1 | 1767
47090.4 | 320.2 | 325 |  | 22.1 | 128.2 | 1767
47100.4 | 320.1 | 325 |  | 22.1 | 128.1 | 1767
47110.4 | 320.1 | 325 |  | 22.1 | 128.1 | 1767
47120.4 | 320 | 325 |  | 22.1 | 128.3 | 1766
47130.4 | 320.1 | 325 |  | 22.1 | 128.2 | 1767
47140.4 | 320.1 | 325 |  | 22.1 | 128.2 | 1767
47150.4 | 320 | 325 |  | 22.1 | 128.2 | 1767
47160.4 | 320.1 | 324.9 |  | 22.1 | 128.3 | 1767
47170.4 | 320.1 | 325 |  | 22.1 | 128.1 | 1767
47180.4 | 320.1 | 325 |  | 22.1 | 128.2 | 1767
47190.4 | 320.3 | 325 |  | 22.1 | 128.2 | 1767
47200.4 | 320.3 | 325 |  | 22.1 | 128.4 | 1767
47210.4 | 320.3 | 325 |  | 22.1 | 128.2 | 1766
47220.4 | 320.1 | 325 |  | 22.1 | 128 | 1766
47230.4 | 320.3 | 325 |  | 22.1 | 128.1 | 1766
47240.4 | 320.1 | 325 |  | 22.1 | 128.3 | 1766
47250.4 | 320.3 | 325 |  | 22.1 | 128.4 | 1767
47260.4 | 320.3 | 325 |  | 22.1 | 128.2 | 1766
47270.4 | 320.3 | 324.9 |  | 22.1 | 128.2 | 1767
47280.4 | 320.3 | 325 |  | 22.1 | 128.2 | 1766
47290.4 | 320.3 | 324.9 |  | 22.1 | 128.3 | 1766
47300.4 | 320.3 | 324.9 |  | 22.1 | 128.3 | 1767
47310.4 | 320.3 | 324.9 |  | 22.1 | 128.2 | 1767
47320.4 | 320.2 | 324.9 |  | 22.1 | 128.2 | 1767
47330.4 | 320.3 | 324.9 |  | 22.1 | 128.2 | 1766
47340.4 | 320.3 | 325 |  | 22.1 | 128.2 | 1767
47350.4 | 320.3 | 324.9 |  | 22.1 | 128.2 | 1767
47360.4 | 320.3 | 324.9 |  | 22.1 | 128.3 | 1767
47370.4 | 320.4 | 325 |  | 22.1 | 128.2 | 1767
47380.4 | 320.3 | 325 |  | 22.1 | 128.4 | 1767
47390.4 | 320.4 | 325 |  | 22.1 | 128.2 | 1767
47400.4 | 320.4 | 324.9 |  | 22.1 | 128.3 | 1767
47410.4 | 320.4 | 325 |  | 22.1 | 128.2 | 1767
47420.4 | 320.4 | 325 |  | 22.1 | 128.4 | 1767
47430.4 | 320.4 | 325 |  | 22.1 | 128.1 | 1767
47440.4 | 320.3 | 325 |  | 22.1 | 128.4 | 1767
47450.4 | 320.3 | 325 |  | 22.1 | 128.2 | 1767
47460.4 | 320.2 | 325 |  | 22.1 | 128.3 | 1767
47470.4 | 320.4 | 325 |  | 22.1 | 128.2 | 1767
47480.4 | 320.4 | 325 |  | 22.1 | 128.4 | 1767
47490.4 | 320.3 | 325 |  | 22.1 | 128.1 | 1767
47500.4 | 320.3 | 325 |  | 22.1 | 128.4 | 1767
47510.4 | 320.4 | 325 |  | 22.1 | 128.2 | 1767
47520.4 | 320.3 | 325 |  | 22.1 | 128.3 | 1767
47530.4 | 320.3 | 325 |  | 22.1 | 128.1 | 1767
47540.4 | 320.3 | 325 |  | 22.1 | 128.3 | 1767
47550.4 | 320.3 | 325 |  | 22.1 | 128.4 | 1767
47560.4 | 320.4 | 325 |  | 22.1 | 128.3 | 1767
47570.4 | 320.4 | 325 |  | 22.1 | 128.3 | 1767
47580.4 | 320.3 | 325 |  | 22.1 | 128.1 | 1767
47590.4 | 320.3 | 325 |  | 22.1 | 128.2 | 1767
47600.4 | 320.4 | 325 |  | 22.1 | 128.2 | 1767
47610.4 | 320.3 | 325 |  | 22.1 | 128.3 | 1767
47620.4 | 320.3 | 325 |  | 22.1 | 128.5 | 1768
47630.4 | 320.3 | 325 |  | 22.1 | 128.2 | 1768
47640.4 | 320.4 | 325 |  | 22.1 | 128.2 | 1768
47650.4 | 320.4 | 325 |  | 22.1 | 128.3 | 1768
47660.4 | 320.4 | 325 |  | 22.1 | 128.2 | 1768
47670.4 | 320.4 | 325 |  | 22.1 | 128.1 | 1768
47680.4 | 320.4 | 325 |  | 22.1 | 128.3 | 1768
47690.4 | 320.3 | 325 |  | 22.1 | 128.2 | 1768
47700.4 | 320.2 | 325 |  | 22.1 | 128.2 | 1768
47710.4 | 320.4 | 325 |  | 22.1 | 128.2 | 1768
47720.4 | 320.4 | 325 |  | 22.1 | 128.4 | 1768
47730.4 | 320.3 | 325 |  | 22.1 | 128.1 | 1768
47740.4 | 320.3 | 325 |  | 22.1 | 128.3 | 1768
47750.4 | 320.4 | 325 |  | 22.1 | 128.3 | 1768
47760.4 | 320.4 | 325 |  | 22.1 | 128.2 | 1768
47770.4 | 320.4 | 325 |  | 22.1 | 128.3 | 1768
47780.4 | 320.4 | 325 |  | 22.1 | 128.2 | 1768
47790.4 | 320.4 | 325 |  | 22.1 | 128.2 | 1768
47800.4 | 320.4 | 325 |  | 22.1 | 128.3 | 1768
47810.4 | 320.4 | 325 |  | 22.1 | 128.2 | 1768
47820.4 | 320.2 | 325 |  | 22.1 | 128.3 | 1768
47830.4 | 320.3 | 325 |  | 22.1 | 128.3 | 1768
47840.4 | 320.3 | 325 |  | 22.1 | 128.3 | 1768
47850.4 | 320.4 | 325 |  | 22.1 | 128.2 | 1768
47860.4 | 320.4 | 325 |  | 22.1 | 128.2 | 1768
47870.4 | 320.6 | 325 |  | 22.1 | 128.2 | 1768
47880.4 | 320.4 | 325 |  | 22.1 | 128.2 | 1768
47890.4 | 320.4 | 325 |  | 22.1 | 128.2 | 1768
47900.4 | 320.3 | 325 |  | 22.1 | 128.3 | 1768
47910.4 | 320.4 | 325 |  | 22.1 | 128.3 | 1768
47920.4 | 320.4 | 325 |  | 22.1 | 128.3 | 1768
47930.4 | 320.4 | 325 |  | 22.1 | 128.2 | 1768
47940.4 | 320.4 | 325 |  | 22.1 | 128.2 | 1768
47950.4 | 320.4 | 325 |  | 22.1 | 128.4 | 1768
47960.4 | 320.3 | 325 |  | 22.1 | 128.1 | 1768
47970.4 | 320.3 | 325 |  | 22.1 | 128.3 | 1768
47980.4 | 320.3 | 325 |  | 22.1 | 128.3 | 1768
47990.4 | 320.3 | 325 |  | 22.1 | 128.4 | 1768
48000.4 | 320.3 | 325 |  | 22.1 | 128.2 | 1768
48010.4 | 320.3 | 325 |  | 22.1 | 128.2 | 1768
48020.4 | 320.3 | 325 |  | 22.1 | 128.2 | 1768
48030.4 | 320.3 | 325 |  | 22.1 | 128.4 | 1768
48040.4 | 320.2 | 325 |  | 22.1 | 128.2 | 1768
48050.4 | 320.1 | 325.1 |  | 22.1 | 128.3 | 1767
48060.4 | 320.2 | 325.1 |  | 22.1 | 128.3 | 1767
48070.4 | 320.1 | 325.1 |  | 22.1 | 128.2 | 1767
48080.4 | 320.1 | 325.1 |  | 22.1 | 128.2 | 1767
48090.4 | 320.1 | 325 |  | 22.1 | 128.3 | 1767
48100.4 | 320.1 | 325.1 |  | 22.1 | 128.2 | 1767
48110.4 | 320.1 | 325.1 |  | 22.1 | 128.2 | 1767
48120.4 | 320.2 | 325.1 |  | 22.1 | 128.3 | 1767
48130.4 | 320 | 325.1 |  | 22.1 | 128.2 | 1767
48140.4 | 320 | 325.1 |  | 22.1 | 128.3 | 1767
48150.4 | 320 | 325.1 |  | 22.1 | 128.2 | 1768
48160.4 | 320 | 325.1 |  | 22.1 | 128 | 1768
48170.4 | 320 | 325.1 |  | 22.1 | 128.2 | 1768
48180.4 | 320 | 325.1 |  | 22.1 | 128.2 | 1768
48190.4 | 320 | 325.1 |  | 22.1 | 128.4 | 1768
48200.4 | 320 | 325.1 |  | 22.1 | 128.1 | 1767
48210.4 | 320 | 325.1 |  | 22.1 | 128.2 | 1767
48220.4 | 320 | 325.1 |  | 22.1 | 128.3 | 1767
48230.4 | 320 | 325.1 |  | 22.1 | 128.2 | 1767
48240.4 | 320 | 325.1 |  | 22.1 | 128.3 | 1767
48250.4 | 320 | 325.1 |  | 22.1 | 128.3 | 1767
48260.4 | 319.9 | 325.1 |  | 22.1 | 128.1 | 1767
48270.4 | 319.9 | 325.1 |  | 22.1 | 128.2 | 1767
48280.4 | 319.9 | 325.1 |  | 22.1 | 128.1 | 1767
48290.4 | 319.9 | 325.1 |  | 22.1 | 128.3 | 1767
48300.4 | 319.9 | 325.1 |  | 22.1 | 128.1 | 1767
48310.4 | 319.9 | 325.1 |  | 22.1 | 128.4 | 1767
48320.4 | 319.9 | 325.1 |  | 22.1 | 128.3 | 1767
48330.4 | 319.9 | 325.1 |  | 22.1 | 128.4 | 1767
48340.4 | 320 | 325.1 |  | 22.1 | 128.2 | 1767
48350.4 | 319.9 | 325.1 |  | 22.1 | 128.2 | 1767
48360.4 | 319.9 | 325.1 |  | 22.1 | 128.2 | 1767
48370.4 | 319.8 | 325.1 |  | 22.1 | 128.2 | 1767
48380.4 | 319.9 | 325.1 |  | 22.1 | 128.2 | 1767
48390.4 | 319.8 | 325.1 |  | 22.1 | 128.3 | 1767
48400.4 | 319.9 | 325.1 |  | 22.1 | 128.2 | 1767
48410.4 | 319.9 | 325.1 |  | 22.1 | 128.3 | 1768
48420.4 | 319.8 | 325.1 |  | 22.1 | 128.3 | 1768
48430.4 | 320 | 325.1 |  | 22.1 | 128.2 | 1768
48440.4 | 319.9 | 325.1 |  | 22.1 | 128.3 | 1768
48450.4 | 319.9 | 325.1 |  | 22.1 | 128.2 | 1768
48460.4 | 319.8 | 325.1 |  | 22.1 | 128.2 | 1768
48470.4 | 319.9 | 325.1 |  | 22.1 | 128.2 | 1768
48480.4 | 319.9 | 325.1 |  | 22.1 | 128.1 | 1768
48490.4 | 319.9 | 325.1 |  | 22.1 | 128.3 | 1768
48500.4 | 319.8 | 325.1 |  | 22.1 | 128.2 | 1768
48510.4 | 319.9 | 325.1 |  | 22.1 | 128.3 | 1768
48520.4 | 319.7 | 325.1 |  | 22.1 | 128.3 | 1768
48530.4 | 319.7 | 325.1 |  | 22.1 | 128.2 | 1768
48540.4 | 319.9 | 325.1 |  | 22.1 | 128.3 | 1768
48550.4 | 319.7 | 325.1 |  | 22.1 | 128.1 | 1768
48560.4 | 319.7 | 325.1 |  | 22.1 | 128.2 | 1768
48570.4 | 319.7 | 325.1 |  | 22.1 | 128.2 | 1768
48580.4 | 319.7 | 325.1 |  | 22.1 | 128.3 | 1768
48590.4 | 319.7 | 325.1 |  | 22.1 | 128.2 | 1768
48600.4 | 319.7 | 325.1 |  | 22.1 | 128.4 | 1768
48610.4 | 319.6 | 325.1 |  | 22.1 | 128.1 | 1768
48620.4 | 319.7 | 325.1 |  | 22.1 | 128.2 | 1768
48630.4 | 319.7 | 325.1 |  | 22.1 | 128.2 | 1768
48640.4 | 319.7 | 325.1 |  | 22.1 | 128.2 | 1768
48650.4 | 319.7 | 325.1 |  | 22.1 | 128.1 | 1768
48660.4 | 319.6 | 325.1 |  | 22.1 | 128.3 | 1768
48670.4 | 319.6 | 325 |  | 22.1 | 128.2 | 1768
48680.4 | 319.6 | 325.1 |  | 22.1 | 128.3 | 1768
48690.4 | 319.6 | 325.1 |  | 22.1 | 128.1 | 1768
48700.4 | 319.7 | 325.1 |  | 22.1 | 128.1 | 1768
48710.4 | 319.7 | 325.1 |  | 22.1 | 128.1 | 1768
48720.4 | 319.6 | 325.1 |  | 22.1 | 128.3 | 1768
48730.4 | 319.6 | 325.1 |  | 22.1 | 128.4 | 1768
48740.4 | 319.7 | 325.1 |  | 22.1 | 128.3 | 1768
48750.4 | 319.6 | 325.1 |  | 22.1 | 128.2 | 1768
48760.4 | 319.6 | 325.1 |  | 22.1 | 128.2 | 1768
48770.4 | 319.6 | 325.1 |  | 22.1 | 128.3 | 1767
48780.4 | 319.6 | 325.1 |  | 22.1 | 128.2 | 1767
48790.4 | 319.6 | 325.1 |  | 22.1 | 128.4 | 1767
48800.4 | 319.6 | 325.1 |  | 22.1 | 128.2 | 1767
48810.4 | 319.6 | 325.1 |  | 22.1 | 128.2 | 1767
48820.4 | 319.4 | 325.1 |  | 22.1 | 128.3 | 1767
48830.4 | 319.6 | 325.1 |  | 22.1 | 128.3 | 1768
48840.4 | 319.6 | 325.1 |  | 22.1 | 128.3 | 1767
48850.4 | 319.5 | 325.1 |  | 22.1 | 128.2 | 1767
48860.4 | 319.6 | 325.1 |  | 22.1 | 128.3 | 1767
48870.4 | 319.6 | 325.1 |  | 22.1 | 128.2 | 1767
48880.4 | 319.6 | 325.1 |  | 22.1 | 128.2 | 1768
48890.4 | 319.4 | 325.1 |  | 22.1 | 128.2 | 1768
48900.4 | 319.4 | 325.1 |  | 22.1 | 128.1 | 1768
48910.4 | 319.6 | 325.1 |  | 22.1 | 128.2 | 1768
48920.4 | 319.4 | 325.1 |  | 22.1 | 128.2 | 1767
48930.4 | 319.4 | 325.1 |  | 22.1 | 128.2 | 1767
48940.4 | 319.5 | 325.1 |  | 22.1 | 128.2 | 1767
48950.4 | 319.4 | 325.1 |  | 22.1 | 128.3 | 1767
48960.4 | 319.4 | 325.1 |  | 22.1 | 128.2 | 1767
48970.4 | 319.4 | 325.1 |  | 22.1 | 128.2 | 1767
48980.4 | 319.5 | 325.1 |  | 22.1 | 128.7 | 1767
48990.4 | 319.4 | 325.1 |  | 22.1 | 128.2 | 1767
49000.4 | 319.3 | 325.1 |  | 22.1 | 128.2 | 1767
49010.4 | 319.4 | 325.1 |  | 22.1 | 128.2 | 1767
49020.4 | 319.3 | 325.1 |  | 22.1 | 128.3 | 1767
49030.4 | 319.3 | 325.1 |  | 22.1 | 128.3 | 1767
49040.4 | 319.4 | 325.1 |  | 22.1 | 128.2 | 1767
49050.4 | 319.4 | 325.1 |  | 22.1 | 128.1 | 1768
49060.4 | 319.4 | 325.1 |  | 22.1 | 128.3 | 1768
49070.4 | 319.3 | 325.1 |  | 22.1 | 128.2 | 1768
49080.4 | 319.4 | 325.1 |  | 22.1 | 127.8 | 1768
49090.4 | 319.4 | 325.1 |  | 22.1 | 128.3 | 1768
49100.4 | 319.3 | 325.1 |  | 22.1 | 128.2 | 1767
49110.4 | 319.3 | 325.1 |  | 22.1 | 128.3 | 1767
49120.4 | 319.3 | 325.1 |  | 22.1 | 128.2 | 1767
49130.4 | 319.4 | 325.1 |  | 22.1 | 128.1 | 1767
49140.4 | 319.4 | 325.1 |  | 22.1 | 128.3 | 1767
49150.4 | 319.3 | 325.1 |  | 22.1 | 128.1 | 1767
49160.4 | 319.3 | 325.1 |  | 22.1 | 128.2 | 1767
49170.4 | 319.3 | 325.1 |  | 22.1 | 128.2 | 1767
49180.4 | 319.3 | 325.1 |  | 22.1 | 128.1 | 1767
49190.4 | 319.3 | 325.1 |  | 22.1 | 128.2 | 1767
49200.4 | 319.3 | 325.1 |  | 22.1 | 128.2 | 1767
49210.4 | 319.3 | 325.1 |  | 22.1 | 128.3 | 1767
49220.4 | 319.3 | 325.1 |  | 22.1 | 128.4 | 1767
49230.4 | 319.1 | 325.1 |  | 22.1 | 128.2 | 1768
49240.4 | 319.3 | 325.1 |  | 22.1 | 128.1 | 1767
49250.4 | 319.1 | 325.1 |  | 22.1 | 128.3 | 1767
49260.4 | 319.2 | 325.1 |  | 22.1 | 128.2 | 1767
49270.4 | 319.1 | 325.1 |  | 22.1 | 128.2 | 1767
49280.4 | 319.1 | 325.1 |  | 22.1 | 128.2 | 1767
49290.4 | 319.2 | 325.1 |  | 22.1 | 128.2 | 1767
49300.4 | 319.1 | 325.1 |  | 22.1 | 128.3 | 1767
49310.4 | 319.2 | 325.1 |  | 22.1 | 128.2 | 1767
49320.4 | 319.3 | 325.1 |  | 22.1 | 128.2 | 1767
49330.4 | 319.3 | 325.1 |  | 22.1 | 128.4 | 1768
49340.4 | 319.1 | 325 |  | 22.1 | 128.1 | 1768
49350.4 | 319.2 | 325 |  | 22.1 | 128.2 | 1768
49360.4 | 319.2 | 325 |  | 22.1 | 128.2 | 1768
49370.4 | 319.2 | 325 |  | 22.1 | 128.1 | 1768
49380.4 | 319.1 | 325 |  | 22.1 | 128.3 | 1768
49390.4 | 319.3 | 325 |  | 22.1 | 128.2 | 1768
49400.4 | 319.3 | 325 |  | 22.1 | 128.1 | 1768
49410.4 | 319.3 | 325 |  | 22.1 | 128.3 | 1768
49420.4 | 319.3 | 325 |  | 22.1 | 128.2 | 1768
49430.4 | 319.3 | 325 |  | 22.1 | 128.1 | 1768
49440.4 | 319.3 | 325 |  | 22.1 | 128.2 | 1768
49450.4 | 319.3 | 325 |  | 22.1 | 128.2 | 1768
49460.4 | 319.1 | 325 |  | 22.1 | 128.2 | 1768
49470.4 | 319.1 | 325 |  | 22.1 | 128 | 1768
49480.4 | 319.3 | 325 |  | 22.1 | 128.1 | 1768
49490.4 | 319.3 | 325 |  | 22.1 | 128.3 | 1768
49500.4 | 319.4 | 325 |  | 22.1 | 128.2 | 1768
49510.4 | 319.4 | 325 |  | 22.1 | 128.1 | 1768
49520.4 | 319.3 | 325 |  | 22.1 | 128.2 | 1768
49530.4 | 319.3 | 325 |  | 22.1 | 128.2 | 1768
49540.4 | 319.5 | 325 |  | 22.1 | 128.3 | 1768
49550.4 | 319.4 | 325 |  | 22.1 | 128.3 | 1768
49560.4 | 319.4 | 324.9 |  | 22.1 | 128 | 1768
49570.4 | 319.5 | 324.9 |  | 22.1 | 128.3 | 1768
49580.4 | 319.4 | 324.9 |  | 22.1 | 128.1 | 1768
49590.4 | 319.6 | 324.9 |  | 22.1 | 128 | 1768
49600.4 | 319.6 | 325 |  | 22.1 | 128.2 | 1768
49610.4 | 319.6 | 324.9 |  | 22.1 | 127.8 | 1768
49620.4 | 319.6 | 325 |  | 22.1 | 128.5 | 1768
49630.4 | 319.6 | 325 |  | 22.1 | 128.1 | 1768
49640.4 | 319.6 | 325 |  | 22.1 | 128.3 | 1768
49650.4 | 319.6 | 324.9 |  | 22.1 | 128.2 | 1768
49660.4 | 319.6 | 324.9 |  | 22.1 | 128.2 | 1768
49670.4 | 319.7 | 324.9 |  | 22.1 | 128.1 | 1768
49680.4 | 319.6 | 324.9 |  | 22.1 | 128.4 | 1768
49690.4 | 319.6 | 324.9 |  | 22.1 | 128.2 | 1768
49700.4 | 319.6 | 325 |  | 22.1 | 128.2 | 1768
49710.4 | 319.7 | 325 |  | 22.1 | 128 | 1768
49720.4 | 319.6 | 324.9 |  | 22.1 | 128.2 | 1768
49730.4 | 319.7 | 324.9 |  | 22.1 | 128.3 | 1768
49740.4 | 319.6 | 324.9 |  | 22.1 | 128.1 | 1768
49750.4 | 319.7 | 325 |  | 22.1 | 128.3 | 1768
49760.4 | 319.7 | 325 |  | 22.1 | 128.2 | 1768
49770.4 | 319.5 | 325 |  | 22.1 | 128.1 | 1768
49780.4 | 319.7 | 324.9 |  | 22.1 | 128.3 | 1768
49790.4 | 319.7 | 324.9 |  | 22.1 | 128.2 | 1768
49800.4 | 319.7 | 325 |  | 22.1 | 128.2 | 1768
49810.4 | 319.7 | 325 |  | 22.1 | 128.2 | 1768
49820.4 | 319.6 | 325 |  | 22.1 | 128.1 | 1767
49830.4 | 319.6 | 325 |  | 22.1 | 128.2 | 1767
49840.4 | 319.6 | 325 |  | 22.1 | 128.2 | 1767
49850.4 | 319.6 | 325 |  | 22.1 | 128.2 | 1767
49860.4 | 319.8 | 325 |  | 22.1 | 128.1 | 1767
49870.4 | 319.7 | 325 |  | 22.1 | 128.3 | 1767
49880.4 | 319.7 | 325 |  | 22.1 | 128.2 | 1767
49890.4 | 319.7 | 325 |  | 22.1 | 128.2 | 1767
49900.4 | 319.7 | 325 |  | 22.1 | 128.2 | 1767
49910.4 | 319.7 | 325 |  | 22.1 | 128.3 | 1767
49920.4 | 319.6 | 325 |  | 22.1 | 128 | 1767
49930.4 | 319.7 | 325 |  | 22.1 | 128.1 | 1767
49940.4 | 319.7 | 325 |  | 22.1 | 128.3 | 1767
49950.4 | 319.7 | 325 |  | 22.1 | 128.2 | 1767
49960.4 | 319.6 | 325 |  | 22.1 | 128.2 | 1767
49970.4 | 319.6 | 325 |  | 22.1 | 128.2 | 1767
49980.4 | 319.7 | 325 |  | 22.1 | 128.3 | 1767
49990.4 | 319.7 | 325 |  | 22.1 | 128.3 | 1767
50000.4 | 319.7 | 325 |  | 22.1 | 128.2 | 1767
50010.4 | 319.6 | 325 |  | 22.1 | 128.2 | 1767
50020.4 | 319.7 | 325 |  | 22.1 | 128.3 | 1767
50030.4 | 319.6 | 325 |  | 22.1 | 128.2 | 1767
50040.4 | 319.6 | 325 |  | 22.1 | 128.1 | 1767
50050.4 | 319.7 | 325 |  | 22.1 | 128.2 | 1767
50060.4 | 319.7 | 325 |  | 22.1 | 128.1 | 1767
50070.4 | 319.6 | 325 |  | 22.1 | 128.2 | 1767
50080.4 | 319.6 | 325 |  | 22.1 | 128.2 | 1767
50090.4 | 319.6 | 325 |  | 22.1 | 128.2 | 1767
50100.4 | 319.5 | 325 |  | 22.1 | 128.3 | 1767
50110.4 | 319.7 | 325 |  | 22.1 | 128.3 | 1767
50120.4 | 319.7 | 325 |  | 22.1 | 128.3 | 1767
50130.4 | 319.7 | 325 |  | 22.1 | 128.1 | 1767
50140.4 | 319.7 | 325 |  | 22.1 | 128.2 | 1767
50150.4 | 319.7 | 325 |  | 22.1 | 128.3 | 1767
50160.4 | 319.7 | 325 |  | 22.1 | 128.3 | 1767
50170.4 | 319.7 | 325 |  | 22.1 | 128.1 | 1767
50180.4 | 319.7 | 325 |  | 22.1 | 128.2 | 1767
50190.4 | 319.6 | 325 |  | 22.1 | 128.1 | 1767
50200.4 | 319.6 | 325 |  | 22.1 | 128.3 | 1766
50210.4 | 319.6 | 325 |  | 22.1 | 128.3 | 1767
50220.4 | 319.7 | 325 |  | 22.1 | 128.2 | 1767
50230.4 | 319.7 | 325 |  | 22.1 | 128.2 | 1767
50240.4 | 319.7 | 325 |  | 22.1 | 127.6 | 1767
50250.4 | 319.7 | 325 |  | 22.1 | 128.3 | 1767
50260.4 | 319.6 | 325 |  | 22.1 | 128.3 | 1766
50270.4 | 319.7 | 325 |  | 22.1 | 128.1 | 1767
50280.4 | 319.7 | 325 |  | 22.1 | 128.3 | 1767
50290.4 | 319.7 | 325 |  | 22.1 | 128.3 | 1767
50300.4 | 319.7 | 325 |  | 22.1 | 128.3 | 1767
50310.4 | 319.7 | 325 |  | 22.1 | 128.1 | 1768
50320.4 | 319.7 | 325 |  | 22.1 | 128.2 | 1768
50330.4 | 319.7 | 325 |  | 22.1 | 128.3 | 1768
50340.4 | 319.7 | 325 |  | 22.1 | 128.1 | 1768
50350.4 | 319.7 | 325 |  | 22.1 | 128.2 | 1768
50360.4 | 319.7 | 325 |  | 22.1 | 128.1 | 1768
50370.4 | 319.7 | 325 |  | 22.1 | 128.3 | 1768
50380.4 | 319.7 | 325 |  | 22.1 | 128.3 | 1768
50390.4 | 319.7 | 325 |  | 22.1 | 128.3 | 1767
50400.4 | 319.7 | 325 |  | 22.1 | 128.2 | 1768
50410.4 | 319.7 | 325 |  | 22.1 | 128.2 | 1768
50420.4 | 319.7 | 325 |  | 22.1 | 128.1 | 1768
50430.4 | 319.7 | 325 |  | 22.1 | 128.3 | 1767
50440.4 | 319.7 | 325 |  | 22.1 | 128.3 | 1768
50450.4 | 319.7 | 325 |  | 22.1 | 128.2 | 1768
50460.4 | 319.7 | 325 |  | 22.1 | 128.1 | 1767
50470.4 | 319.7 | 325 |  | 22.1 | 128.1 | 1768
50480.4 | 319.7 | 325 |  | 22.1 | 128.1 | 1768
50490.4 | 319.8 | 325 |  | 22.1 | 128.2 | 1768
50500.4 | 319.7 | 325 |  | 22.1 | 128.2 | 1768
50510.4 | 319.7 | 325 |  | 22.1 | 128.1 | 1768
50520.4 | 319.7 | 325 |  | 22.1 | 128.2 | 1768
50530.4 | 319.7 | 325 |  | 22.1 | 128.3 | 1768
50540.4 | 319.7 | 325 |  | 22.1 | 128.2 | 1768
50550.4 | 319.7 | 325 |  | 22.1 | 128.3 | 1768
50560.4 | 319.7 | 325 |  | 22.1 | 128.2 | 1767
50570.4 | 319.7 | 325 |  | 22.1 | 128.2 | 1767
50580.4 | 319.7 | 325 |  | 22.1 | 128.2 | 1767
50590.4 | 319.6 | 325 |  | 22.1 | 128.2 | 1767
50600.4 | 319.7 | 325 |  | 22.1 | 128.3 | 1767
50610.4 | 319.7 | 325 |  | 22.1 | 128.3 | 1767
50620.4 | 319.7 | 325 |  | 22.1 | 128.2 | 1767
50630.4 | 319.7 | 325 |  | 22.1 | 128.2 | 1767
50640.4 | 319.7 | 325 |  | 22.1 | 128.3 | 1767
50650.4 | 319.7 | 325 |  | 22.1 | 128.2 | 1767
50660.4 | 319.7 | 325 |  | 22.1 | 128.2 | 1767
50670.4 | 319.9 | 325 |  | 22.1 | 128.2 | 1767
50680.4 | 319.9 | 325 |  | 22.1 | 128.2 | 1767
50690.4 | 319.8 | 325 |  | 22.1 | 128.2 | 1768
50700.4 | 319.7 | 325 |  | 22.1 | 128.2 | 1768
50710.4 | 319.7 | 325 |  | 22.1 | 128.2 | 1767
50720.4 | 319.7 | 325 |  | 22.1 | 128.3 | 1767
50730.4 | 319.8 | 325 |  | 22.1 | 128.2 | 1767
50740.4 | 319.9 | 325 |  | 22.1 | 128.2 | 1767
50750.4 | 319.9 | 325 |  | 22.1 | 128.2 | 1767
50760.4 | 319.7 | 325 |  | 22.1 | 128.1 | 1767
50770.4 | 319.9 | 325 |  | 22.1 | 128.2 | 1767
50780.4 | 319.9 | 325 |  | 22.1 | 128.2 | 1767
50790.4 | 319.9 | 325 |  | 22.1 | 128.3 | 1767
50800.4 | 319.9 | 325 |  | 22.1 | 128.2 | 1767
50810.4 | 319.9 | 325 |  | 22.1 | 128.2 | 1767
50820.4 | 319.9 | 325 |  | 22.1 | 128.1 | 1767
50830.4 | 319.9 | 325 |  | 22.1 | 128.2 | 1767
50840.4 | 319.9 | 324.9 |  | 22.1 | 128.2 | 1767
50850.4 | 319.9 | 324.9 |  | 22.1 | 128.2 | 1767
50860.4 | 319.8 | 324.9 |  | 22.1 | 128.3 | 1767
50870.4 | 319.9 | 324.9 |  | 22.1 | 128.2 | 1767
50880.4 | 320 | 324.9 |  | 22.1 | 128.3 | 1767
50890.4 | 320 | 324.9 |  | 22.1 | 128.3 | 1768
50900.4 | 320 | 324.9 |  | 22.1 | 128.2 | 1768
50910.4 | 320 | 324.9 |  | 22.1 | 128.2 | 1768
50920.4 | 320 | 324.9 |  | 22.1 | 128.5 | 1768
50930.4 | 320 | 324.9 |  | 22.1 | 128.2 | 1768
50940.4 | 320 | 324.9 |  | 22.1 | 128.2 | 1768
50950.4 | 320 | 324.9 |  | 22.1 | 128.3 | 1768
50960.4 | 320 | 324.9 |  | 22.1 | 128.2 | 1768
50970.4 | 320.1 | 324.9 |  | 22.1 | 128.3 | 1767
50980.4 | 320.2 | 324.9 |  | 22.1 | 128.3 | 1768
50990.4 | 320.1 | 324.9 |  | 22.1 | 128.3 | 1768
51000.4 | 320.1 | 324.9 |  | 22.1 | 128.2 | 1768
51010.4 | 320.1 | 324.9 |  | 22.1 | 128.2 | 1768
51020.4 | 320.1 | 324.9 |  | 22.1 | 128.2 | 1768
51030.4 | 320.1 | 324.9 |  | 22.1 | 128.2 | 1768
51040.4 | 320.1 | 324.9 |  | 22.1 | 128.2 | 1768
51050.4 | 320.1 | 324.9 |  | 22.1 | 128.4 | 1768
51060.4 | 320.1 | 324.9 |  | 22.1 | 128.3 | 1768
51070.4 | 320.1 | 324.9 |  | 22.1 | 128.2 | 1768
51080.4 | 320.2 | 324.9 |  | 22.1 | 128.2 | 1768
51090.4 | 320.1 | 324.9 |  | 22.1 | 128.1 | 1768
51100.4 | 320.1 | 324.9 |  | 22.1 | 128.1 | 1768
51110.4 | 320.1 | 324.9 |  | 22.1 | 128.5 | 1768
51120.4 | 320.1 | 324.9 |  | 22.1 | 128.2 | 1768
51130.4 | 320.1 | 324.9 |  | 22.1 | 128.2 | 1768
51140.4 | 320.1 | 325 |  | 22.1 | 128.1 | 1768
51150.4 | 320.1 | 325 |  | 22.1 | 128.2 | 1768
51160.4 | 320.1 | 325 |  | 22.1 | 128.2 | 1768
51170.4 | 320.1 | 325 |  | 22.1 | 128.2 | 1768
51180.4 | 320.1 | 325 |  | 22.1 | 128.2 | 1768
51190.4 | 320.2 | 325 |  | 22.1 | 128.2 | 1768
51200.4 | 320 | 325 |  | 22.1 | 128.2 | 1768
51210.4 | 320.1 | 325 |  | 22.1 | 128.3 | 1768
51220.4 | 320.1 | 325 |  | 22.1 | 128.2 | 1768
51230.4 | 320.1 | 325 |  | 22.1 | 128.2 | 1768
51240.4 | 320.1 | 325 |  | 22.1 | 128.2 | 1768
51250.4 | 320.1 | 325 |  | 22.1 | 128.2 | 1768
51260.4 | 320 | 325 |  | 22.1 | 128.2 | 1768
51270.4 | 320 | 325 |  | 22.1 | 128.2 | 1768
51280.4 | 320.1 | 325 |  | 22.1 | 128.2 | 1767
51290.4 | 320.1 | 325 |  | 22.1 | 128.3 | 1767
51300.4 | 320.1 | 325 |  | 22.1 | 128.2 | 1767
51310.4 | 320.1 | 325 |  | 22.1 | 128.2 | 1767
51320.4 | 320.1 | 325 |  | 22.1 | 128.3 | 1768
51330.4 | 320.1 | 325 |  | 22.1 | 128.3 | 1768
51340.4 | 320 | 325 |  | 22.1 | 128.2 | 1768
51350.4 | 320 | 325 |  | 22.1 | 128.3 | 1768
51360.4 | 320.1 | 325 |  | 22.1 | 128.1 | 1768
51370.4 | 320 | 325 |  | 22.1 | 128.1 | 1768
51380.4 | 320 | 325 |  | 22.1 | 128.2 | 1767
51390.4 | 319.9 | 325 |  | 22.1 | 128.3 | 1767
51400.4 | 319.8 | 325 |  | 22.1 | 128.1 | 1767
51410.4 | 320 | 325 |  | 22.1 | 128.2 | 1768
51420.4 | 320 | 325 |  | 22.1 | 128.2 | 1768
51430.4 | 320 | 325 |  | 22.1 | 128.2 | 1767
51440.4 | 320 | 325 |  | 22.1 | 128.3 | 1767
51450.4 | 319.9 | 325 |  | 22.1 | 128.1 | 1767
51460.4 | 319.8 | 325 |  | 22.1 | 128.2 | 1767
51470.4 | 319.9 | 325 |  | 22.1 | 128.2 | 1767
51480.4 | 319.9 | 325 |  | 22.1 | 128.2 | 1767
51490.4 | 319.8 | 325 |  | 22.1 | 128.3 | 1767
51500.4 | 319.9 | 325 |  | 22.1 | 128.2 | 1767
51510.4 | 319.8 | 325 |  | 22.1 | 128.2 | 1768
51520.4 | 319.9 | 325 |  | 22.1 | 128.1 | 1767
51530.4 | 319.8 | 325 |  | 22.1 | 128.2 | 1767
51540.4 | 319.7 | 325.1 |  | 22.1 | 128.2 | 1767
51550.4 | 319.7 | 325.1 |  | 22.1 | 128.1 | 1767
51560.4 | 319.9 | 325.1 |  | 22.1 | 128.1 | 1767
51570.4 | 319.9 | 325.1 |  | 22.1 | 128.1 | 1767
51580.4 | 319.7 | 325.1 |  | 22.1 | 128.3 | 1766
51590.4 | 319.7 | 325.1 |  | 22.1 | 128.1 | 1767
51600.4 | 319.7 | 325.1 |  | 22.1 | 128.2 | 1767
51610.4 | 319.7 | 325.1 |  | 22.1 | 128.2 | 1766
51620.4 | 319.7 | 325.1 |  | 22.1 | 128.1 | 1767
51630.4 | 319.7 | 325.1 |  | 22.1 | 128.1 | 1767
51640.4 | 319.6 | 325.1 |  | 22.1 | 128.2 | 1766
51650.4 | 319.7 | 325.1 |  | 22.1 | 128.2 | 1767
51660.4 | 319.6 | 325.1 |  | 22.1 | 128.2 | 1767
51670.4 | 319.6 | 325.1 |  | 22.1 | 128.1 | 1767
51680.4 | 319.6 | 325 |  | 22.1 | 128.2 | 1767
51690.4 | 319.6 | 325 |  | 22.1 | 128.2 | 1767
51700.4 | 319.6 | 325 |  | 22.1 | 128.2 | 1767
51710.4 | 319.6 | 325.1 |  | 22.1 | 128.2 | 1767
51720.4 | 319.7 | 325.1 |  | 22.1 | 128.2 | 1767
51730.4 | 319.7 | 325.1 |  | 22.1 | 128.2 | 1767
51740.4 | 319.7 | 325.1 |  | 22.1 | 128.3 | 1768
51750.4 | 319.6 | 325 |  | 22.1 | 128.1 | 1768
51760.4 | 319.7 | 325 |  | 22.1 | 128.3 | 1768
51770.4 | 319.7 | 325.1 |  | 22.1 | 128.2 | 1768
51780.4 | 319.7 | 325.1 |  | 22.1 | 128.2 | 1768
51790.4 | 319.6 | 325.1 |  | 22.1 | 128.2 | 1768
51800.4 | 319.6 | 325.1 |  | 22.1 | 128.3 | 1768
51810.4 | 319.7 | 325 |  | 22.1 | 128.2 | 1768
51820.4 | 319.7 | 325 |  | 22.1 | 128.2 | 1768
51830.4 | 319.6 | 325 |  | 22.1 | 128.2 | 1768
51840.4 | 319.6 | 325 |  | 22.1 | 128.2 | 1768
51850.4 | 319.6 | 325 |  | 22.1 | 128.1 | 1768
51860.4 | 319.6 | 325 |  | 22.1 | 128.1 | 1768
51870.4 | 319.6 | 325 |  | 22.1 | 128.2 | 1768
51880.4 | 319.6 | 325 |  | 22.1 | 128.2 | 1768
51890.4 | 319.6 | 325 |  | 22.1 | 128.2 | 1768
51900.4 | 319.7 | 325 |  | 22.1 | 128.1 | 1768
51910.4 | 319.7 | 325 |  | 22.1 | 128.2 | 1768
51920.4 | 319.7 | 325 |  | 22.1 | 128.2 | 1768
51930.4 | 319.7 | 325 |  | 22.1 | 128.2 | 1768
51940.4 | 319.7 | 325 |  | 22.1 | 128.1 | 1768
51950.4 | 319.7 | 325 |  | 22.1 | 128.2 | 1768
51960.4 | 319.7 | 325 |  | 22.1 | 128.1 | 1768
51970.4 | 319.7 | 325 |  | 22.1 | 128.3 | 1768
51980.4 | 319.8 | 325 |  | 22.1 | 128.3 | 1768
51990.4 | 319.7 | 325 |  | 22.1 | 128.1 | 1768
52000.4 | 319.9 | 325 |  | 22.1 | 128.2 | 1768
52010.4 | 319.8 | 325 |  | 22.1 | 128.3 | 1768
52020.4 | 319.8 | 325 |  | 22.1 | 128.3 | 1768
52030.4 | 319.7 | 325 |  | 22.1 | 128.2 | 1767
52040.4 | 319.9 | 325 |  | 22.1 | 128.2 | 1767
52050.4 | 319.7 | 325 |  | 22.1 | 128.2 | 1767
52060.4 | 319.7 | 325 |  | 22.1 | 128.1 | 1768
52070.4 | 319.8 | 325 |  | 22.1 | 128.2 | 1768
52080.4 | 319.8 | 325 |  | 22.1 | 128.1 | 1768
52090.4 | 319.8 | 325 |  | 22.1 | 128.3 | 1768
52100.4 | 319.8 | 325 |  | 22.1 | 128.2 | 1768
52110.4 | 319.9 | 325 |  | 22.1 | 128.2 | 1768
52120.4 | 319.7 | 325 |  | 22.1 | 128.3 | 1768
52130.4 | 319.8 | 325 |  | 22.1 | 128.1 | 1768
52140.4 | 319.8 | 325 |  | 22.1 | 128.2 | 1768
52150.4 | 319.9 | 325 |  | 22.1 | 128.2 | 1768
52160.4 | 319.8 | 325 |  | 22.1 | 128.1 | 1768
52170.4 | 319.9 | 325 |  | 22.1 | 128.1 | 1767
52180.4 | 319.9 | 325 |  | 22.1 | 128.1 | 1767
52190.4 | 319.9 | 325 |  | 22.1 | 128.1 | 1767
52200.4 | 319.9 | 325 |  | 22.1 | 128.2 | 1767
52210.4 | 319.7 | 325 |  | 22.1 | 128.2 | 1767
52220.4 | 319.7 | 325 |  | 22.1 | 128.2 | 1767
52230.4 | 319.7 | 325 |  | 22.1 | 128.2 | 1767
52240.4 | 319.7 | 325 |  | 22.1 | 128.1 | 1767
52250.4 | 319.8 | 325 |  | 22.1 | 128.2 | 1767
52260.4 | 319.7 | 325 |  | 22.1 | 128.2 | 1767
52270.4 | 319.7 | 325 |  | 22.1 | 128.2 | 1767
52280.4 | 319.7 | 325 |  | 22.1 | 128.3 | 1767
52290.4 | 319.7 | 325 |  | 22.1 | 128.2 | 1767
52300.4 | 319.7 | 325 |  | 22.1 | 128.2 | 1767
52310.4 | 319.6 | 325 |  | 22.1 | 128.3 | 1768
52320.4 | 319.7 | 325 |  | 22.1 | 128.2 | 1768
52330.4 | 319.7 | 325 |  | 22.1 | 128.2 | 1768
52340.4 | 319.7 | 325 |  | 22.1 | 128.2 | 1767
52350.4 | 319.7 | 325 |  | 22.1 | 128.3 | 1767
52360.4 | 319.7 | 325 |  | 22.1 | 128.2 | 1767
52370.4 | 319.7 | 325 |  | 22.1 | 128.2 | 1768
52380.4 | 319.6 | 325 |  | 22.1 | 128.2 | 1768
52390.4 | 319.6 | 325 |  | 22.1 | 128.2 | 1768
52400.4 | 319.6 | 325 |  | 22.1 | 128.1 | 1768
52410.4 | 319.6 | 325 |  | 22.1 | 128.2 | 1768
52420.4 | 319.6 | 325 |  | 22.1 | 128.2 | 1768
52430.4 | 319.7 | 325 |  | 22.1 | 128.3 | 1768
52440.4 | 319.7 | 325 |  | 22.1 | 128.1 | 1768
52450.4 | 319.7 | 325 |  | 22.1 | 128.2 | 1768
52460.4 | 319.7 | 325 |  | 22.1 | 128.1 | 1768
52470.4 | 319.6 | 325 |  | 22.1 | 128.2 | 1768
52480.4 | 319.6 | 325 |  | 22.1 | 128.2 | 1768
52490.4 | 319.6 | 325 |  | 22.1 | 128.2 | 1768
52500.4 | 319.6 | 325 |  | 22.1 | 128.2 | 1768
52510.4 | 319.6 | 325 |  | 22.1 | 128.1 | 1768
52520.4 | 319.6 | 325 |  | 22.1 | 128.3 | 1768
52530.4 | 319.6 | 325.1 |  | 22.1 | 128.2 | 1768
52540.4 | 319.6 | 325.1 |  | 22.1 | 128.2 | 1768
52550.4 | 319.4 | 325 |  | 22.1 | 128.2 | 1767
52560.4 | 319.4 | 325 |  | 22.1 | 128.3 | 1767
52570.4 | 319.4 | 325 |  | 22.1 | 128.1 | 1768
52580.4 | 319.6 | 325 |  | 22.1 | 128.2 | 1768
52590.4 | 319.6 | 325 |  | 22.1 | 128.1 | 1767
52600.4 | 319.6 | 325 |  | 22.1 | 128.3 | 1768
52610.4 | 319.6 | 325.1 |  | 22.1 | 128.2 | 1768
52620.4 | 319.4 | 325.1 |  | 22.1 | 128.2 | 1768
52630.4 | 319.4 | 325.1 |  | 22.1 | 128.2 | 1768
52640.4 | 319.4 | 325.1 |  | 22.1 | 128.2 | 1768
52650.4 | 319.4 | 325.1 |  | 22.1 | 128.3 | 1768
52660.4 | 319.3 | 325.1 |  | 22.1 | 128.2 | 1768
52670.4 | 319.3 | 325.1 |  | 22.1 | 128.2 | 1768
52680.4 | 319.3 | 325.1 |  | 22.1 | 128.2 | 1768
52690.4 | 319.2 | 325.1 |  | 22.1 | 128.2 | 1768
52700.4 | 319.2 | 325.1 |  | 22.1 | 128.2 | 1768
52710.4 | 319.3 | 325.1 |  | 22.1 | 128.3 | 1768
52720.4 | 319.3 | 325.1 |  | 22.1 | 128.1 | 1768
52730.4 | 319.3 | 325.1 |  | 22.1 | 128.2 | 1768
52740.4 | 319.1 | 325.1 |  | 22.1 | 128.1 | 1768
52750.4 | 319 | 325.1 |  | 22.1 | 128.1 | 1768
52760.4 | 319.1 | 325.1 |  | 22.1 | 128.2 | 1768
52770.4 | 319.1 | 325.1 |  | 22.1 | 128.1 | 1768
52780.4 | 319.1 | 325.1 |  | 22.1 | 128.2 | 1768
52790.4 | 319 | 325.1 |  | 22.1 | 128.2 | 1768
52800.4 | 319 | 325.1 |  | 22.1 | 128.1 | 1768
52810.4 | 318.9 | 325.1 |  | 22.1 | 128.2 | 1768
52820.4 | 319 | 325.1 |  | 22.1 | 128.2 | 1768
52830.4 | 319 | 325.1 |  | 22.1 | 128.1 | 1768
52840.4 | 319 | 325.1 |  | 22.1 | 128.2 | 1768
52850.4 | 319 | 325.1 |  | 22.1 | 128.2 | 1768
52860.4 | 319 | 325.1 |  | 22.1 | 128.1 | 1768
52870.4 | 319 | 325.1 |  | 22.1 | 128.1 | 1768
52880.4 | 319 | 325.1 |  | 22.1 | 128.1 | 1768
52890.4 | 319 | 325.1 |  | 22.1 | 128.1 | 1768
52900.4 | 318.9 | 325.1 |  | 22.1 | 128.3 | 1767
52910.4 | 319 | 325.1 |  | 22.1 | 128.1 | 1767
52920.4 | 319 | 325.1 |  | 22.1 | 128.2 | 1767
52930.4 | 319 | 325.1 |  | 22.1 | 128.2 | 1767
52940.4 | 319 | 325.1 |  | 22.1 | 128.2 | 1767
52950.4 | 319 | 325.1 |  | 22.1 | 128.2 | 1767
52960.4 | 319 | 325.1 |  | 22.1 | 128.2 | 1767
52970.4 | 319 | 325.1 |  | 22.1 | 128.2 | 1767
52980.4 | 319 | 325.1 |  | 22.1 | 128.3 | 1767
52990.4 | 318.9 | 325.1 |  | 22.1 | 128.2 | 1767
53000.4 | 319 | 325.1 |  | 22.1 | 128.2 | 1767
53010.4 | 319 | 325 |  | 22.1 | 128.2 | 1767
53020.4 | 318.9 | 325 |  | 22.1 | 128.2 | 1767
53030.4 | 319 | 325 |  | 22.1 | 128.2 | 1767
53040.4 | 319 | 325 |  | 22.1 | 128.1 | 1767
53050.4 | 319 | 325 |  | 22.1 | 128.2 | 1768
53060.4 | 319.1 | 325 |  | 22.1 | 128.2 | 1768
53070.4 | 319.2 | 325 |  | 22.1 | 128.2 | 1768
53080.4 | 319.2 | 325 |  | 22.1 | 128.2 | 1768
53090.4 | 319.1 | 325 |  | 22.1 | 128.2 | 1768
53100.4 | 319.1 | 325 |  | 22.1 | 128.1 | 1768
53110.4 | 319.1 | 325 |  | 22.1 | 128.2 | 1768
53120.4 | 319.1 | 325 |  | 22.1 | 128.2 | 1768
53130.4 | 319.1 | 325 |  | 22.1 | 128.2 | 1768
53140.4 | 319.2 | 325 |  | 22.1 | 128.1 | 1768
53150.4 | 319.1 | 325 |  | 22.1 | 128.2 | 1768
53160.4 | 319.1 | 325 |  | 22.1 | 128.1 | 1768
53170.4 | 319.2 | 325 |  | 22.1 | 128.2 | 1768
53180.4 | 319.1 | 325 |  | 22.1 | 128.1 | 1768
53190.4 | 319.1 | 325 |  | 22.1 | 128.2 | 1768
53200.4 | 319.1 | 325 |  | 22.1 | 128.2 | 1768
53210.4 | 319.2 | 325 |  | 22.1 | 128.2 | 1768
53220.4 | 319.1 | 325 |  | 22.1 | 128.1 | 1768
53230.4 | 319.3 | 325 |  | 22.1 | 128.1 | 1768
53240.4 | 319.2 | 325 |  | 22.1 | 128.1 | 1768
53250.4 | 319.3 | 325 |  | 22.1 | 128.2 | 1768
53260.4 | 319.1 | 325 |  | 22.1 | 128.2 | 1768
53270.4 | 319.1 | 325 |  | 22.1 | 128.1 | 1768
53280.4 | 319.1 | 325 |  | 22.1 | 128.2 | 1768
53290.4 | 319.1 | 325 |  | 22.1 | 128.2 | 1768
53300.4 | 319.1 | 325 |  | 22.1 | 128.2 | 1768
53310.4 | 319.3 | 325 |  | 22.1 | 127.4 | 1768
53320.4 | 319.1 | 325 |  | 22.1 | 128.4 | 1767
53330.4 | 319.1 | 325 |  | 22.1 | 128.2 | 1768
53340.4 | 319.1 | 325 |  | 22.1 | 128.4 | 1768
53350.4 | 319.2 | 325 |  | 22.1 | 128.3 | 1768
53360.4 | 319.3 | 325 |  | 22.1 | 128.2 | 1768
53370.4 | 319.2 | 325 |  | 22.1 | 128.2 | 1767
53380.4 | 319.1 | 325 |  | 22.1 | 128.4 | 1767
53390.4 | 319.1 | 325 |  | 22.1 | 128.2 | 1767
53400.4 | 319.1 | 325 |  | 22.1 | 128.1 | 1767
53410.4 | 319.1 | 325 |  | 22.1 | 128.3 | 1767
53420.4 | 319.1 | 325 |  | 22.1 | 128.1 | 1767
53430.4 | 319.3 | 325 |  | 22.1 | 128.2 | 1767
53440.4 | 319.3 | 325 |  | 22.1 | 128.2 | 1767
53450.4 | 319.3 | 325 |  | 22.1 | 128.1 | 1766
53460.4 | 319.1 | 325 |  | 22.1 | 128.4 | 1766
53470.4 | 319.1 | 325 |  | 22.1 | 128.2 | 1766
53480.4 | 319.1 | 325 |  | 22.1 | 128.2 | 1766
53490.4 | 319.1 | 325 |  | 22.1 | 128.2 | 1766
53500.4 | 319.1 | 325 |  | 22.1 | 128.1 | 1766
53510.4 | 319.1 | 325 |  | 22.1 | 128.1 | 1766
53520.4 | 319.1 | 325 |  | 22.1 | 128.2 | 1766
53530.4 | 319.2 | 325 |  | 22.1 | 127.9 | 1767
53540.4 | 319.3 | 325 |  | 22.1 | 128.3 | 1767
53550.4 | 319.3 | 325 |  | 22.1 | 128.4 | 1766
53560.4 | 319.1 | 325 |  | 22.1 | 128 | 1766
53570.4 | 319.1 | 325 |  | 22.1 | 128.1 | 1766
53580.4 | 319.2 | 325 |  | 22.1 | 128.2 | 1766
53590.4 | 319.3 | 325 |  | 22.1 | 128.1 | 1766
53600.4 | 319.3 | 325 |  | 22.1 | 128.3 | 1766
53610.4 | 319.3 | 325 |  | 22.1 | 128.3 | 1766
53620.4 | 319.1 | 325 |  | 22.1 | 128.1 | 1766
53630.4 | 319.1 | 325 |  | 22.1 | 128.2 | 1767
53640.4 | 319.1 | 325 |  | 22.1 | 128.1 | 1767
53650.4 | 319.2 | 325 |  | 22.1 | 128.2 | 1767
53660.4 | 319.3 | 325 |  | 22.1 | 128 | 1767
53670.4 | 319.3 | 325 |  | 22.1 | 128.1 | 1767
53680.4 | 319.1 | 325 |  | 22.1 | 128.3 | 1767
53690.4 | 319.3 | 325 |  | 22.1 | 128.2 | 1767
53700.4 | 319.3 | 325 |  | 22.1 | 128 | 1767
53710.4 | 319.1 | 325 |  | 22.1 | 128.3 | 1767
53720.4 | 319.1 | 325 |  | 22.1 | 128.1 | 1768
53730.4 | 319.1 | 325 |  | 22.1 | 127.6 | 1767
53740.4 | 319.3 | 325 |  | 22.1 | 128.4 | 1767
53750.4 | 319.1 | 325 |  | 22.1 | 128 | 1767
53760.4 | 319 | 325 |  | 22.1 | 128.4 | 1767
53770.4 | 319 | 325 |  | 22.1 | 128.2 | 1767
53780.4 | 319 | 325.1 |  | 22.1 | 128 | 1767
53790.4 | 319 | 325.1 |  | 22.1 | 126.8 | 1767
53800.4 | 319 | 325.1 |  | 22.1 | 128.2 | 1767
53810.4 | 319 | 325 |  | 22.1 | 127.8 | 1767
53820.4 | 319 | 325.1 |  | 22.1 | 128.4 | 1767
53830.4 | 318.9 | 325.1 |  | 22.1 | 128.1 | 1767
53840.4 | 318.8 | 325.1 |  | 22.1 | 128.1 | 1767
53850.4 | 318.9 | 325.1 |  | 22.1 | 128.1 | 1767
53860.4 | 319 | 325.1 |  | 22.1 | 128.1 | 1767
53870.4 | 318.9 | 325.1 |  | 22.1 | 128 | 1767
53880.4 | 319 | 325.1 |  | 22.1 | 128.2 | 1767
53890.4 | 319 | 325.1 |  | 22.1 | 128.1 | 1767
53900.4 | 318.9 | 325 |  | 22.1 | 128.3 | 1767
53910.4 | 318.9 | 325 |  | 22.1 | 128.3 | 1768
53920.4 | 318.8 | 325 |  | 22.1 | 128.1 | 1767
53930.4 | 318.8 | 325 |  | 22.1 | 128.3 | 1767
53940.4 | 318.9 | 325 |  | 22.1 | 128.1 | 1767
53950.4 | 318.8 | 325 |  | 22.1 | 128.2 | 1767
53960.4 | 318.9 | 325 |  | 22.1 | 128.1 | 1767
53970.4 | 319 | 325 |  | 22.1 | 128.1 | 1767
53980.4 | 319 | 325 |  | 22.1 | 128.2 | 1767
53990.4 | 319 | 325 |  | 22.1 | 128.1 | 1767
54000.4 | 318.9 | 325 |  | 22.1 | 128.2 | 1767
54010.4 | 319 | 325 |  | 22.1 | 128.2 | 1767
54020.4 | 319 | 325 |  | 22.1 | 128.1 | 1767
54030.4 | 319.1 | 325 |  | 22.1 | 128.2 | 1767
54040.4 | 319 | 325 |  | 22.1 | 128 | 1766
54050.4 | 319 | 325 |  | 22.1 | 127.9 | 1766
54060.4 | 318.9 | 325 |  | 22.1 | 128.4 | 1766
54070.4 | 319 | 325 |  | 22.1 | 128.7 | 1767
54080.4 | 319 | 325 |  | 22.1 | 127.9 | 1767
54090.4 | 319.1 | 325 |  | 22.1 | 128.1 | 1767
54100.4 | 319.1 | 325 |  | 22.1 | 128.3 | 1767
54110.4 | 319.1 | 325 |  | 22.1 | 128.2 | 1767
54120.4 | 319 | 325 |  | 22.1 | 128.4 | 1767
54130.4 | 319.1 | 325 |  | 22.1 | 128 | 1767
54140.4 | 319.1 | 325 |  | 22.1 | 128.1 | 1767
54150.4 | 319.1 | 325 |  | 22.1 | 128 | 1767
54160.4 | 319.1 | 325 |  | 22.1 | 128.1 | 1767
54170.4 | 319.1 | 325 |  | 22.1 | 128.1 | 1767
54180.4 | 319.1 | 325 |  | 22.1 | 128.3 | 1767
54190.4 | 319.2 | 325 |  | 22.1 | 128.1 | 1767
54200.4 | 319.1 | 325 |  | 22.1 | 128.1 | 1767
54210.4 | 319.1 | 325 |  | 22.1 | 128.1 | 1767
54220.4 | 319.2 | 325 |  | 22.1 | 128.3 | 1767
54230.4 | 319.1 | 325 |  | 22.1 | 127.2 | 1767
54240.4 | 319.1 | 325 |  | 22.1 | 128.2 | 1767
54250.4 | 319.3 | 325 |  | 22.1 | 128.4 | 1767
54260.4 | 319.3 | 325 |  | 22.1 | 127.9 | 1767
54270.4 | 319.3 | 325 |  | 22.1 | 128.2 | 1766
54280.4 | 319.2 | 325 |  | 22.1 | 128.2 | 1766
54290.4 | 319.1 | 325 |  | 22.1 | 128.2 | 1767
54300.4 | 319.1 | 325 |  | 22.1 | 128 | 1767
54310.4 | 319.3 | 325 |  | 22.1 | 128.2 | 1767
54320.4 | 319.3 | 325 |  | 22.1 | 128.1 | 1767
54330.4 | 319.3 | 325 |  | 22.1 | 128.3 | 1768
54340.4 | 319.3 | 325 |  | 22.1 | 128 | 1768
54350.4 | 319.3 | 325 |  | 22.1 | 128.3 | 1768
54360.4 | 319.1 | 325 |  | 22.1 | 128.2 | 1767
54370.4 | 319.3 | 325 |  | 22.1 | 128 | 1768
54380.4 | 319.3 | 325 |  | 22.1 | 128.3 | 1768
54390.4 | 319.3 | 325 |  | 22.1 | 128.2 | 1768
54400.4 | 319.2 | 325 |  | 22.1 | 128.1 | 1768
54410.4 | 319.1 | 325 |  | 22.1 | 128.2 | 1768
54420.4 | 319.3 | 325 |  | 22.1 | 128.1 | 1768
54430.4 | 319.3 | 324.9 |  | 22.1 | 128 | 1768
54440.4 | 319.3 | 325 |  | 22.1 | 128.2 | 1768
54450.4 | 319.3 | 325 |  | 22.1 | 128.1 | 1768
54460.4 | 319.3 | 325 |  | 22.1 | 128 | 1768
54470.4 | 319.3 | 325 |  | 22.1 | 128.3 | 1768
54480.4 | 319.3 | 325 |  | 22.1 | 128.1 | 1768
54490.4 | 319.3 | 325 |  | 22.1 | 128 | 1768
54500.4 | 319.3 | 325 |  | 22.1 | 128.4 | 1767
54510.4 | 319.3 | 325 |  | 22.1 | 128.2 | 1768
54520.4 | 319.4 | 325 |  | 22.1 | 128 | 1767
54530.4 | 319.3 | 325 |  | 22.1 | 128.1 | 1768
54540.4 | 319.3 | 325 |  | 22.1 | 128.1 | 1767
54550.4 | 319.3 | 325 |  | 22.1 | 128.2 | 1767
54560.4 | 319.3 | 325 |  | 22.1 | 128.2 | 1767
54570.4 | 319.3 | 325 |  | 22.1 | 128.2 | 1767
54580.4 | 319.3 | 325 |  | 22.1 | 128.3 | 1767
54590.4 | 319.3 | 325 |  | 22.1 | 128.1 | 1768
54600.4 | 319.1 | 325 |  | 22.1 | 128.1 | 1768
54610.4 | 319.1 | 325 |  | 22.1 | 128 | 1768
54620.4 | 319.1 | 325 |  | 22.1 | 128.2 | 1768
54630.4 | 319.1 | 325 |  | 22.1 | 128.3 | 1768
54640.4 | 319.3 | 325 |  | 22.1 | 128.2 | 1768
54650.4 | 319.3 | 325 |  | 22.1 | 128.1 | 1768
54660.4 | 319.1 | 325 |  | 22.1 | 128 | 1768
54670.4 | 319.2 | 325 |  | 22.1 | 128.1 | 1768
54680.4 | 319.1 | 325 |  | 22.1 | 128.1 | 1768
54690.4 | 319.1 | 325 |  | 22.1 | 128.1 | 1768
54700.4 | 319.3 | 325 |  | 22.1 | 128.2 | 1768
54710.4 | 319.2 | 325 |  | 22.1 | 128 | 1768
54720.4 | 319.1 | 325 |  | 22.1 | 128.2 | 1768
54730.4 | 319.1 | 325 |  | 22.1 | 128.2 | 1768
54740.4 | 319.1 | 325 |  | 22.1 | 128.1 | 1768
54750.4 | 319.2 | 325 |  | 22.1 | 128.1 | 1768
54760.4 | 319.3 | 325 |  | 22.1 | 128 | 1768
54770.4 | 319.1 | 325.1 |  | 22.1 | 128 | 1768
54780.4 | 319.1 | 325.1 |  | 22.1 | 128.2 | 1768
54790.4 | 319 | 325.1 |  | 22.1 | 128.1 | 1768
54800.4 | 319 | 325.1 |  | 22.1 | 128.4 | 1768
54810.4 | 319 | 325.1 |  | 22.1 | 128.3 | 1768
54820.4 | 318.8 | 325.1 |  | 22.1 | 128.3 | 1767
54830.4 | 318.8 | 325.1 |  | 22.1 | 128.2 | 1768
54840.4 | 319 | 325.1 |  | 22.1 | 128.1 | 1768
54850.4 | 318.9 | 325.1 |  | 22.1 | 128.2 | 1768
54860.4 | 318.9 | 325.1 |  | 22.1 | 128.3 | 1768
54870.4 | 318.9 | 325.1 |  | 22.1 | 127.9 | 1767
54880.4 | 318.8 | 325.1 |  | 22.1 | 128 | 1767
54890.4 | 318.8 | 325.1 |  | 22.1 | 128.3 | 1768
54900.4 | 318.9 | 325.1 |  | 22.1 | 128.2 | 1768
54910.4 | 318.7 | 325.1 |  | 22.1 | 127.9 | 1768
54920.4 | 318.7 | 325.1 |  | 22.1 | 128.2 | 1768
54930.4 | 318.7 | 325.1 |  | 22.1 | 128.1 | 1767
54940.4 | 318.7 | 325.1 |  | 22.1 | 128.2 | 1767
54950.4 | 318.7 | 325.1 |  | 22.1 | 127.6 | 1767
54960.4 | 318.6 | 325.1 |  | 22.1 | 128.1 | 1767
54970.4 | 318.5 | 325.1 |  | 22.1 | 128.1 | 1767
54980.4 | 318.5 | 325.1 |  | 22.1 | 127.9 | 1767
54990.4 | 318.6 | 325.1 |  | 22.1 | 128.1 | 1767
55000.4 | 318.6 | 325.1 |  | 22.1 | 128.4 | 1767
55010.4 | 318.6 | 325.1 |  | 22.1 | 128.1 | 1767
55020.4 | 318.4 | 325.2 |  | 22.1 | 128.2 | 1767
55030.4 | 318.4 | 325.2 |  | 22.1 | 128.1 | 1768
55040.4 | 318.6 | 325.2 |  | 22.1 | 128.2 | 1768
55050.4 | 318.4 | 325.1 |  | 22.1 | 128.1 | 1768
55060.4 | 318.4 | 325.1 |  | 22.1 | 128.1 | 1768
55070.4 | 318.4 | 325.1 |  | 22.1 | 128.3 | 1767
55080.4 | 318.3 | 325.1 |  | 22.1 | 128.4 | 1767
55090.4 | 318.4 | 325.1 |  | 22.1 | 128.2 | 1767
55100.4 | 318.4 | 325.1 |  | 22.1 | 128.1 | 1767
55110.4 | 318.4 | 325.1 |  | 22.1 | 128.1 | 1767
55120.4 | 318.6 | 325.1 |  | 22.1 | 128.3 | 1767
55130.4 | 318.4 | 325.1 |  | 22.1 | 128 | 1767
55140.4 | 318.6 | 325.1 |  | 22.1 | 128.3 | 1767
55150.4 | 318.6 | 325.1 |  | 22.1 | 128 | 1768
55160.4 | 318.6 | 325.1 |  | 22.1 | 128.2 | 1768
55170.4 | 318.5 | 325 |  | 22.1 | 127.9 | 1767
55180.4 | 318.6 | 325 |  | 22.1 | 128.4 | 1767
55190.4 | 318.6 | 325 |  | 22.1 | 128 | 1767
55200.4 | 318.6 | 325 |  | 22.1 | 128.1 | 1766
55210.4 | 318.7 | 325 |  | 22.1 | 128.3 | 1767
55220.4 | 318.7 | 325 |  | 22.1 | 128.2 | 1767
55230.4 | 318.7 | 325 |  | 22.1 | 128.3 | 1767
55240.4 | 318.7 | 325 |  | 22.1 | 128.2 | 1767
55250.4 | 318.7 | 325 |  | 22.1 | 128 | 1767
55260.4 | 318.7 | 325 |  | 22.1 | 128.1 | 1768
55270.4 | 318.7 | 325 |  | 22.1 | 128.1 | 1768
55280.4 | 318.7 | 325 |  | 22.1 | 128.4 | 1768
55290.4 | 318.7 | 325 |  | 22.1 | 128.1 | 1767
55300.4 | 318.7 | 325 |  | 22.1 | 128 | 1767
55310.4 | 318.7 | 325 |  | 22.1 | 128.1 | 1767
55320.4 | 318.7 | 325 |  | 22.1 | 128.1 | 1767
55330.4 | 318.7 | 325 |  | 22.1 | 128 | 1768
55340.4 | 318.7 | 325 |  | 22.1 | 128.2 | 1767
55350.4 | 318.9 | 325 |  | 22.1 | 128.4 | 1767
55360.4 | 318.9 | 325 |  | 22.1 | 128 | 1767
55370.4 | 318.9 | 325 |  | 22.1 | 128 | 1767
55380.4 | 318.8 | 325 |  | 22.1 | 128.2 | 1767
55390.4 | 318.9 | 325 |  | 22.1 | 128.2 | 1767
55400.4 | 318.9 | 325 |  | 22.1 | 128.2 | 1766
55410.4 | 318.8 | 325 |  | 22.1 | 128.2 | 1767
55420.4 | 318.8 | 325 |  | 22.1 | 128.3 | 1767
55430.4 | 318.7 | 325 |  | 22.1 | 128.4 | 1767
55440.4 | 318.8 | 325 |  | 22.1 | 127.9 | 1767
55450.4 | 318.9 | 325 |  | 22.1 | 128 | 1767
55460.4 | 318.8 | 324.9 |  | 22.1 | 128.2 | 1768
55470.4 | 319 | 324.9 |  | 22.1 | 128.3 | 1768
55480.4 | 318.8 | 324.9 |  | 22.1 | 128.2 | 1768
55490.4 | 318.9 | 324.9 |  | 22.1 | 128.1 | 1767
55500.4 | 319 | 324.9 |  | 22.1 | 128.4 | 1767
55510.4 | 319 | 324.9 |  | 22.1 | 128.1 | 1767
55520.4 | 319 | 325 |  | 22.1 | 128.4 | 1767
55530.4 | 319 | 325 |  | 22.1 | 128.2 | 1768
55540.4 | 319 | 325 |  | 22.1 | 128.3 | 1768
55550.4 | 319 | 325 |  | 22.1 | 128 | 1767
55560.4 | 318.9 | 325 |  | 22.1 | 128.1 | 1767
55570.4 | 319 | 325 |  | 22.1 | 128.1 | 1767
55580.4 | 318.8 | 325 |  | 22.1 | 128.1 | 1767
55590.4 | 318.9 | 325 |  | 22.1 | 128.3 | 1767
55600.4 | 318.8 | 325 |  | 22.1 | 128 | 1767
55610.4 | 318.7 | 325 |  | 22.1 | 128.3 | 1766
55620.4 | 318.7 | 325 |  | 22.1 | 128.2 | 1767
55630.4 | 318.7 | 325 |  | 22.1 | 128.1 | 1767
55640.4 | 318.7 | 325 |  | 22.1 | 128.3 | 1766
55650.4 | 318.7 | 325 |  | 22.1 | 128.1 | 1767
55660.4 | 318.7 | 325 |  | 22.1 | 128.1 | 1767
55670.4 | 318.7 | 325 |  | 22.1 | 128.2 | 1766
55680.4 | 318.7 | 325 |  | 22.1 | 128.5 | 1766
55690.4 | 318.7 | 325 |  | 22.1 | 128 | 1766
55700.4 | 318.8 | 325 |  | 22.1 | 128 | 1767
55710.4 | 318.9 | 325 |  | 22.1 | 128.1 | 1767
55720.4 | 318.9 | 325 |  | 22.1 | 128.1 | 1767
55730.4 | 318.9 | 325 |  | 22.1 | 128.3 | 1767
55740.4 | 319 | 325 |  | 22.1 | 127.9 | 1767
55750.4 | 319 | 325 |  | 22.1 | 128 | 1767
55760.4 | 318.8 | 325 |  | 22.1 | 128.2 | 1767
55770.4 | 318.9 | 325 |  | 22.1 | 128.3 | 1767
55780.4 | 319 | 325 |  | 22.1 | 128 | 1767
55790.4 | 319 | 325 |  | 22.1 | 128 | 1767
55800.4 | 318.8 | 325 |  | 22.1 | 128.1 | 1767
55810.4 | 318.9 | 325 |  | 22.1 | 128.2 | 1767
55820.4 | 319 | 325 |  | 22.1 | 128.4 | 1767
55830.4 | 318.9 | 325 |  | 22.1 | 128.3 | 1767
55840.4 | 318.9 | 325 |  | 22.1 | 128.2 | 1767
55850.4 | 318.8 | 325 |  | 22.1 | 128.2 | 1767
55860.4 | 318.8 | 325 |  | 22.1 | 127.9 | 1767
55870.4 | 318.9 | 325 |  | 22.1 | 128.2 | 1767
55880.4 | 318.8 | 325 |  | 22.1 | 128.1 | 1767
55890.4 | 318.8 | 325 |  | 22.1 | 128.5 | 1767
55900.4 | 318.8 | 325 |  | 22.1 | 128.1 | 1767
55910.4 | 318.9 | 325 |  | 22.1 | 128.4 | 1767
55920.4 | 318.9 | 325 |  | 22.1 | 128.2 | 1767
55930.4 | 318.8 | 325 |  | 22.1 | 128.3 | 1767
55940.4 | 318.8 | 325 |  | 22.1 | 128.1 | 1767
55950.4 | 318.9 | 325 |  | 22.1 | 128.1 | 1767
55960.4 | 318.9 | 325 |  | 22.1 | 128.1 | 1766
55970.4 | 318.9 | 325 |  | 22.1 | 128 | 1766
55980.4 | 318.8 | 325 |  | 22.1 | 128 | 1766
55990.4 | 318.7 | 325 |  | 22.1 | 128.2 | 1766
56000.4 | 318.7 | 325 |  | 22.1 | 128.4 | 1767
56010.4 | 318.7 | 325 |  | 22.1 | 128.2 | 1767
56020.4 | 318.9 | 325 |  | 22.1 | 128 | 1767
56030.4 | 318.9 | 325 |  | 22.1 | 127.9 | 1766
56040.4 | 318.9 | 325 |  | 22.1 | 128.2 | 1767
56050.4 | 318.9 | 325 |  | 22.1 | 128.3 | 1767
56060.4 | 318.9 | 325 |  | 22.1 | 128.4 | 1767
56070.4 | 318.7 | 325 |  | 22.1 | 128.1 | 1767
56080.4 | 318.9 | 325 |  | 22.1 | 128 | 1767
56090.4 | 318.9 | 325 |  | 22.1 | 128.2 | 1767
56100.4 | 318.9 | 325 |  | 22.1 | 128 | 1767
56110.4 | 318.8 | 325 |  | 22.1 | 128 | 1767
56120.4 | 318.9 | 325 |  | 22.1 | 128.3 | 1767
56130.4 | 318.9 | 325 |  | 22.1 | 128.5 | 1767
56140.4 | 318.9 | 325 |  | 22.1 | 128.2 | 1767
56150.4 | 318.8 | 325 |  | 22.1 | 128.2 | 1767
56160.4 | 318.9 | 325 |  | 22.1 | 128.1 | 1767
56170.4 | 318.9 | 325 |  | 22.1 | 128.5 | 1767
56180.4 | 318.9 | 325 |  | 22.1 | 128.2 | 1767
56190.4 | 318.8 | 325 |  | 22.1 | 128 | 1767
56200.4 | 318.9 | 325 |  | 22.1 | 128.3 | 1767
56210.4 | 319 | 325 |  | 22.1 | 128 | 1767
56220.4 | 319.1 | 325 |  | 22.1 | 128.5 | 1768
56230.4 | 319 | 325 |  | 22.1 | 128.1 | 1768
56240.4 | 319 | 325 |  | 22.1 | 128.2 | 1768
56250.4 | 319.1 | 325 |  | 22.1 | 128 | 1768
56260.4 | 319.1 | 325 |  | 22.1 | 128.1 | 1768
56270.4 | 319 | 325 |  | 22.1 | 128.5 | 1768
56280.4 | 319 | 325 |  | 22.1 | 128.3 | 1768
56290.4 | 319.1 | 325 |  | 22.1 | 127.9 | 1768
56300.4 | 319.2 | 325 |  | 22.1 | 128.4 | 1768
56310.4 | 319.1 | 324.9 |  | 22.1 | 128.2 | 1768
56320.4 | 319.1 | 324.9 |  | 22.1 | 128.2 | 1768
56330.4 | 319.1 | 324.9 |  | 22.1 | 128.2 | 1768
56340.4 | 319.1 | 324.9 |  | 22.1 | 128.1 | 1768
56350.4 | 319.1 | 324.9 |  | 22.1 | 128.4 | 1768
56360.4 | 319.2 | 324.9 |  | 22.1 | 128.1 | 1768
56370.4 | 319.1 | 324.9 |  | 22.1 | 127.9 | 1768
56380.4 | 319.3 | 324.9 |  | 22.1 | 128.2 | 1768
56390.4 | 319.3 | 324.9 |  | 22.1 | 128.2 | 1768
56400.4 | 319.3 | 324.9 |  | 22.1 | 128.2 | 1768
56410.4 | 319.3 | 324.9 |  | 22.1 | 127.9 | 1768
56420.4 | 319.3 | 324.9 |  | 22.1 | 128 | 1768
56430.4 | 319.4 | 324.9 |  | 22.1 | 127.9 | 1768
56440.4 | 319.5 | 324.9 |  | 22.1 | 128.2 | 1768
56450.4 | 319.4 | 324.9 |  | 22.1 | 128.3 | 1768
56460.4 | 319.4 | 324.9 |  | 22.1 | 128.4 | 1768
56470.4 | 319.4 | 324.9 |  | 22.1 | 128.2 | 1768
56480.4 | 319.4 | 324.9 |  | 22.1 | 128.5 | 1768
56490.4 | 319.6 | 324.9 |  | 22.1 | 128.2 | 1768
56500.4 | 319.5 | 324.9 |  | 22.1 | 128.1 | 1768
56510.4 | 319.4 | 324.9 |  | 22.1 | 127.9 | 1768
56520.4 | 319.4 | 324.9 |  | 22.1 | 128.1 | 1768
56530.4 | 319.5 | 324.9 |  | 22.1 | 128.2 | 1768
56540.4 | 319.6 | 324.9 |  | 22.1 | 128.2 | 1768
56550.4 | 319.6 | 324.9 |  | 22.1 | 128.3 | 1768
56560.4 | 319.7 | 324.9 |  | 22.1 | 128.4 | 1768
56570.4 | 319.7 | 324.9 |  | 22.1 | 128.3 | 1768
56580.4 | 319.6 | 324.9 |  | 22.1 | 128.3 | 1768
56590.4 | 319.6 | 324.9 |  | 22.1 | 128.3 | 1768
56600.4 | 319.6 | 324.9 |  | 22.1 | 128.2 | 1768
56610.4 | 319.6 | 324.9 |  | 22.1 | 128.1 | 1768
56620.4 | 319.7 | 324.9 |  | 22.1 | 128.1 | 1768
56630.4 | 319.7 | 324.9 |  | 22.1 | 128.2 | 1768
56640.4 | 319.7 | 324.9 |  | 22.1 | 128.1 | 1768
56650.4 | 319.5 | 324.9 |  | 22.1 | 128.1 | 1768
56660.4 | 319.5 | 324.9 |  | 22.1 | 128.3 | 1768
56670.4 | 319.5 | 324.9 |  | 22.1 | 128.4 | 1768
56680.4 | 319.6 | 324.9 |  | 22.1 | 128.1 | 1768
56690.4 | 319.6 | 324.9 |  | 22.1 | 128.1 | 1768
56700.4 | 319.6 | 324.9 |  | 22.1 | 128.2 | 1768
56710.4 | 319.7 | 324.9 |  | 22.1 | 128 | 1768
56720.4 | 319.7 | 324.9 |  | 22.1 | 128.2 | 1768
56730.4 | 319.7 | 324.9 |  | 22.1 | 128.3 | 1768
56740.4 | 319.7 | 324.9 |  | 22.1 | 128.2 | 1768
56750.4 | 319.6 | 324.9 |  | 22.1 | 128 | 1768
56760.4 | 319.7 | 324.9 |  | 22.1 | 128 | 1768
56770.4 | 319.7 | 324.9 |  | 22.1 | 128.5 | 1768
56780.4 | 319.7 | 324.9 |  | 22.1 | 128.3 | 1768
56790.4 | 319.7 | 324.9 |  | 22.1 | 128 | 1768
56800.4 | 319.7 | 324.9 |  | 22.1 | 127.9 | 1767
56810.4 | 319.7 | 324.9 |  | 22.1 | 128.1 | 1767
56820.4 | 319.7 | 324.9 |  | 22.1 | 128 | 1768
56830.4 | 319.7 | 324.9 |  | 22.1 | 128.3 | 1768
56840.4 | 319.7 | 324.9 |  | 22.1 | 127.9 | 1768
56850.4 | 319.5 | 325 |  | 22.1 | 128.1 | 1768
56860.4 | 319.7 | 324.9 |  | 22.1 | 128.1 | 1768
56870.4 | 319.6 | 325 |  | 22.1 | 128.5 | 1768
56880.4 | 319.6 | 325 |  | 22.1 | 127.9 | 1767
56890.4 | 319.7 | 325 |  | 22.1 | 128.1 | 1767
56900.4 | 319.7 | 325 |  | 22.1 | 128.1 | 1768
56910.4 | 319.7 | 325 |  | 22.1 | 128.1 | 1767
56920.4 | 319.6 | 325 |  | 22.1 | 128.1 | 1767
56930.4 | 319.6 | 325 |  | 22.1 | 128.3 | 1767
56940.4 | 319.6 | 325 |  | 22.1 | 128.2 | 1767
56950.4 | 319.4 | 325 |  | 22.1 | 128.3 | 1767
56960.4 | 319.4 | 325 |  | 22.1 | 128 | 1767
56970.4 | 319.4 | 325 |  | 22.1 | 128 | 1767
56980.4 | 319.6 | 325 |  | 22.1 | 128.1 | 1767
56990.4 | 319.5 | 325 |  | 22.1 | 128.3 | 1767
57000.4 | 319.4 | 325 |  | 22.1 | 128.2 | 1767
57010.4 | 319.6 | 325 |  | 22.1 | 128.2 | 1767
57020.4 | 319.6 | 325 |  | 22.1 | 128 | 1767
57030.4 | 319.4 | 325 |  | 22.1 | 128.1 | 1767
57040.4 | 319.4 | 325 |  | 22.1 | 128.5 | 1767
57050.4 | 319.3 | 325 |  | 22.1 | 128 | 1767
57060.4 | 319.3 | 325 |  | 22.1 | 128.3 | 1767
57070.4 | 319.4 | 325 |  | 22.1 | 128.1 | 1767
57080.4 | 319.4 | 325 |  | 22.1 | 128.4 | 1767
57090.4 | 319.4 | 325 |  | 22.1 | 128.2 | 1768
57100.4 | 319.4 | 325 |  | 22.1 | 128.3 | 1768
57110.4 | 319.4 | 325 |  | 22.1 | 128.1 | 1768
57120.4 | 319.4 | 325 |  | 22.1 | 127.9 | 1768
57130.4 | 319.4 | 325 |  | 22.1 | 128.2 | 1768
57140.4 | 319.4 | 325 |  | 22.1 | 128.2 | 1768
57150.4 | 319.4 | 325 |  | 22.1 | 127.9 | 1768
57160.4 | 319.4 | 325 |  | 22.1 | 128.1 | 1768
57170.4 | 319.3 | 325 |  | 22.1 | 128 | 1768
57180.4 | 319.3 | 325 |  | 22.1 | 128.3 | 1768
57190.4 | 319.5 | 325 |  | 22.1 | 128.1 | 1768
57200.4 | 319.5 | 325 |  | 22.1 | 127.7 | 1768
57210.4 | 319.6 | 325 |  | 22.1 | 127.8 | 1768
57220.4 | 319.4 | 325 |  | 22.1 | 128.1 | 1768
57230.4 | 319.3 | 325 |  | 22.1 | 127.9 | 1768
57240.4 | 319.4 | 325 |  | 22.1 | 128.3 | 1768
57250.4 | 319.4 | 325 |  | 22.1 | 128.2 | 1768
57260.4 | 319.4 | 325 |  | 22.1 | 128 | 1768
57270.4 | 319.4 | 325 |  | 22.1 | 128.3 | 1768
57280.4 | 319.4 | 325 |  | 22.1 | 128 | 1768
57290.4 | 319.4 | 325 |  | 22.1 | 128.2 | 1768
57300.4 | 319.6 | 325 |  | 22.1 | 128.1 | 1768
57310.4 | 319.6 | 325 |  | 22.1 | 127.4 | 1768
57320.4 | 319.6 | 325 |  | 22.1 | 128.2 | 1768
57330.4 | 319.6 | 325 |  | 22.1 | 128 | 1768
57340.4 | 319.6 | 325 |  | 22.1 | 128.2 | 1768
57350.4 | 319.6 | 325 |  | 22.1 | 128.4 | 1768
57360.4 | 319.6 | 325 |  | 22.1 | 128.2 | 1768
57370.4 | 319.6 | 325 |  | 22.1 | 127.4 | 1768
57380.4 | 319.6 | 325 |  | 22.1 | 128.1 | 1768
57390.4 | 319.6 | 325 |  | 22.1 | 128.2 | 1768
57400.4 | 319.6 | 325 |  | 22.1 | 128.1 | 1768
57410.4 | 319.5 | 325 |  | 22.1 | 128 | 1768
57420.4 | 319.6 | 325 |  | 22.1 | 128 | 1768
57430.4 | 319.4 | 325 |  | 22.1 | 128.1 | 1768
57440.4 | 319.6 | 325 |  | 22.1 | 128.3 | 1768
57450.4 | 319.6 | 325 |  | 22.1 | 128.3 | 1768
57460.4 | 319.4 | 325 |  | 22.1 | 128.1 | 1768
57470.4 | 319.4 | 325 |  | 22.1 | 128.2 | 1768
57480.4 | 319.4 | 325 |  | 22.1 | 128.3 | 1768
57490.4 | 319.4 | 325 |  | 22.1 | 128.2 | 1768
57500.4 | 319.4 | 325 |  | 22.1 | 128.5 | 1768
57510.4 | 319.4 | 325 |  | 22.1 | 128.1 | 1768
57520.4 | 319.6 | 325 |  | 22.1 | 128.2 | 1768
57530.4 | 319.6 | 325 |  | 22.1 | 128.2 | 1767
57540.4 | 319.4 | 325 |  | 22.1 | 128.1 | 1767
57550.4 | 319.4 | 325 |  | 22.1 | 128.1 | 1767
57560.4 | 319.4 | 325 |  | 22.1 | 127.9 | 1767
57570.4 | 319.4 | 325 |  | 22.1 | 128.4 | 1767
57580.4 | 319.6 | 325 |  | 22.1 | 129 | 1767
57590.4 | 319.4 | 325 |  | 22.1 | 128.6 | 1767
57600.4 | 319.5 | 325 |  | 22.1 | 128.5 | 1767
57610.4 | 319.4 | 325 |  | 22.1 | 128.2 | 1767
57620.4 | 319.4 | 325 |  | 22.1 | 128.1 | 1767
57630.4 | 319.4 | 325 |  | 22.1 | 128.4 | 1767
57640.4 | 319.4 | 325 |  | 22.1 | 128.2 | 1767
57650.4 | 319.6 | 325 |  | 22.1 | 128.3 | 1767
57660.4 | 319.6 | 325 |  | 22.1 | 128.2 | 1767
57670.4 | 319.6 | 325 |  | 22.1 | 128.2 | 1767
57680.4 | 319.5 | 325 |  | 22.1 | 128 | 1767
57690.4 | 319.4 | 325 |  | 22.1 | 128.2 | 1767
57700.4 | 319.6 | 325 |  | 22.1 | 128.2 | 1767
57710.4 | 319.6 | 325 |  | 22.1 | 128.6 | 1767
57720.4 | 319.6 | 325 |  | 22.1 | 128 | 1767
57730.4 | 319.4 | 325 |  | 22.1 | 128 | 1767
57740.4 | 319.6 | 325 |  | 22.1 | 128.4 | 1767
57750.4 | 319.6 | 325 |  | 22.1 | 128.3 | 1767
57760.4 | 319.6 | 325 |  | 22.1 | 128.2 | 1767
57770.4 | 319.6 | 325 |  | 22.1 | 128.2 | 1767
57780.4 | 319.6 | 325 |  | 22.1 | 128.3 | 1767
57790.4 | 319.6 | 325 |  | 22.1 | 128.2 | 1767
57800.4 | 319.6 | 325 |  | 22.1 | 128.2 | 1767
57810.4 | 319.6 | 325 |  | 22.1 | 128.1 | 1767
57820.4 | 319.6 | 325 |  | 22.1 | 128.2 | 1767
57830.4 | 319.7 | 325 |  | 22.1 | 128.2 | 1767
57840.4 | 319.6 | 325 |  | 22.1 | 128.1 | 1767
57850.4 | 319.7 | 325 |  | 22.1 | 127.9 | 1767
57860.4 | 319.7 | 325 |  | 22.1 | 128.4 | 1767
57870.4 | 319.7 | 325 |  | 22.1 | 128.4 | 1767
57880.4 | 319.7 | 325 |  | 22.1 | 128.4 | 1767
57890.4 | 319.7 | 325 |  | 22.1 | 128.3 | 1767
57900.4 | 319.7 | 325 |  | 22.1 | 128.2 | 1767
57910.4 | 319.7 | 325 |  | 22.1 | 128.4 | 1767
57920.4 | 319.7 | 325 |  | 22.1 | 128.5 | 1767
57930.4 | 319.7 | 325 |  | 22.1 | 128.1 | 1767
57940.4 | 319.6 | 325 |  | 22.1 | 128.3 | 1767
57950.4 | 319.6 | 325 |  | 22.1 | 128.4 | 1767
57960.4 | 319.7 | 325 |  | 22.1 | 128.1 | 1767
57970.4 | 319.7 | 325 |  | 22.1 | 128 | 1767
57980.4 | 319.6 | 325 |  | 22.1 | 128.3 | 1767
57990.4 | 319.6 | 325 |  | 22.1 | 128.1 | 1767
58000.4 | 319.6 | 325 |  | 22.1 | 128.2 | 1767
58010.4 | 319.7 | 325 |  | 22.1 | 128.3 | 1767
58020.4 | 319.7 | 325 |  | 22.1 | 128 | 1768
58030.4 | 319.7 | 325 |  | 22.1 | 128.2 | 1768
58040.4 | 319.6 | 325 |  | 22.1 | 128.7 | 1767
58050.4 | 319.6 | 325 |  | 22.1 | 128.3 | 1768
58060.4 | 319.6 | 325 |  | 22.1 | 128.1 | 1767
58070.4 | 319.6 | 325 |  | 22.1 | 128 | 1767
58080.4 | 319.4 | 325 |  | 22.1 | 128.3 | 1767
58090.4 | 319.4 | 325 |  | 22.1 | 128.1 | 1768
58100.4 | 319.6 | 325 |  | 22.1 | 128.1 | 1767
58110.4 | 319.6 | 325 |  | 22.1 | 128.1 | 1767
58120.4 | 319.6 | 325 |  | 22.1 | 128.3 | 1768
58130.4 | 319.5 | 325 |  | 22.1 | 128.2 | 1768
58140.4 | 319.6 | 325 |  | 22.1 | 128.1 | 1768
58150.4 | 319.4 | 325 |  | 22.1 | 128.3 | 1767
58160.4 | 319.4 | 325.1 |  | 22.1 | 128.1 | 1767
58170.4 | 319.4 | 325.1 |  | 22.1 | 128.1 | 1768
58180.4 | 319.4 | 325.1 |  | 22.1 | 128.4 | 1768
58190.4 | 319.4 | 325.1 |  | 22.1 | 128.1 | 1768
58200.4 | 319.4 | 325.1 |  | 22.1 | 128.2 | 1768
58210.4 | 319.4 | 325.1 |  | 22.1 | 128.2 | 1768
58220.4 | 319.3 | 325.1 |  | 22.1 | 128.2 | 1768
58230.4 | 319.3 | 325.1 |  | 22.1 | 128 | 1768
58240.4 | 319.3 | 325.1 |  | 22.1 | 127.8 | 1768
58250.4 | 319.3 | 325.1 |  | 22.1 | 128.1 | 1768
58260.4 | 319.3 | 325.1 |  | 22.1 | 128.2 | 1768
58270.4 | 319.3 | 325.1 |  | 22.1 | 128.1 | 1768
58280.4 | 319.3 | 325.1 |  | 22.1 | 128.2 | 1767
58290.4 | 319.3 | 325 |  | 22.1 | 128.1 | 1767
58300.4 | 319.3 | 325 |  | 22.1 | 128.3 | 1768
58310.4 | 319.3 | 325 |  | 22.1 | 128.2 | 1768
58320.4 | 319.3 | 325 |  | 22.1 | 128 | 1768
58330.4 | 319.3 | 325 |  | 22.1 | 128.1 | 1768
58340.4 | 319.3 | 325 |  | 22.1 | 128.1 | 1768
58350.4 | 319.3 | 325 |  | 22.1 | 128 | 1768
58360.4 | 319.4 | 325 |  | 22.1 | 128.3 | 1767
58370.4 | 319.3 | 325 |  | 22.1 | 128.1 | 1767
58380.4 | 319.4 | 325 |  | 22.1 | 128.3 | 1767
58390.4 | 319.4 | 325 |  | 22.1 | 128.1 | 1767
58400.4 | 319.4 | 325 |  | 22.1 | 128.2 | 1768
58410.4 | 319.4 | 325 |  | 22.1 | 128.1 | 1768
58420.4 | 319.4 | 325 |  | 22.1 | 128.2 | 1768
58430.4 | 319.5 | 325 |  | 22.1 | 128 | 1767
58440.4 | 319.4 | 325 |  | 22.1 | 128.1 | 1767
58450.4 | 319.4 | 325 |  | 22.1 | 127.9 | 1767
58460.4 | 319.4 | 325 |  | 22.1 | 128.2 | 1767
58470.4 | 319.6 | 325 |  | 22.1 | 128.5 | 1768
58480.4 | 319.6 | 324.9 |  | 22.1 | 128.5 | 1768
58490.4 | 319.4 | 324.9 |  | 22.1 | 128 | 1768
58500.4 | 319.6 | 324.9 |  | 22.1 | 128.4 | 1768
58510.4 | 319.6 | 324.9 |  | 22.1 | 128 | 1768
58520.4 | 319.7 | 324.9 |  | 22.1 | 128.2 | 1768
58530.4 | 319.7 | 324.9 |  | 22.1 | 128.1 | 1768
58540.4 | 319.7 | 324.9 |  | 22.1 | 128.1 | 1768
58550.4 | 319.7 | 324.9 |  | 22.1 | 128 | 1767
58560.4 | 319.7 | 324.9 |  | 22.1 | 128.2 | 1767
58570.4 | 319.9 | 324.9 |  | 22.1 | 128.2 | 1767
58580.4 | 319.8 | 324.9 |  | 22.1 | 127.9 | 1768
58590.4 | 319.9 | 324.9 |  | 22.1 | 127.8 | 1767
58600.4 | 319.8 | 324.9 |  | 22.1 | 128.1 | 1768
58610.4 | 319.8 | 324.9 |  | 22.1 | 128.2 | 1768
58620.4 | 319.8 | 324.9 |  | 22.1 | 128.2 | 1767
58630.4 | 320 | 324.9 |  | 22.1 | 128 | 1768
58640.4 | 320 | 324.9 |  | 22.1 | 128.4 | 1768
58650.4 | 320 | 324.9 |  | 22.1 | 128.1 | 1768
58660.4 | 320 | 324.9 |  | 22.1 | 128.1 | 1768
58670.4 | 320 | 324.9 |  | 22.1 | 128.2 | 1768
58680.4 | 320 | 324.9 |  | 22.1 | 128 | 1768
58690.4 | 320 | 324.9 |  | 22.1 | 128.1 | 1768
58700.4 | 320 | 324.9 |  | 22.1 | 128.1 | 1768
58710.4 | 320 | 324.9 |  | 22.1 | 128.1 | 1768
58720.4 | 320.1 | 324.9 |  | 22.1 | 128.1 | 1768
58730.4 | 320 | 324.9 |  | 22.1 | 128.1 | 1768
58740.4 | 320 | 324.9 |  | 22.1 | 128 | 1768
58750.4 | 320 | 324.9 |  | 22.1 | 128.1 | 1768
58760.4 | 320 | 324.9 |  | 22.1 | 128.4 | 1768
58770.4 | 320 | 324.9 |  | 22.1 | 128.3 | 1768
58780.4 | 320 | 324.9 |  | 22.1 | 128.3 | 1768
58790.4 | 320 | 324.9 |  | 22.1 | 128.2 | 1768
58800.4 | 320 | 324.9 |  | 22.1 | 128.3 | 1767
58810.4 | 320 | 324.9 |  | 22.1 | 127.9 | 1767
58820.4 | 320 | 324.9 |  | 22.1 | 128.1 | 1767
58830.4 | 320 | 324.9 |  | 22.1 | 128.1 | 1767
58840.4 | 320.1 | 324.9 |  | 22.1 | 128.3 | 1767
58850.4 | 320.1 | 324.9 |  | 22.1 | 128.1 | 1768
58860.4 | 320 | 324.9 |  | 22.1 | 128 | 1767
58870.4 | 320.1 | 324.9 |  | 22.1 | 128.1 | 1767
58880.4 | 320 | 324.9 |  | 22.1 | 128.1 | 1767
58890.4 | 320.1 | 324.9 |  | 22.1 | 128.1 | 1767
58900.4 | 320 | 324.9 |  | 22.1 | 128.2 | 1767
58910.4 | 320 | 324.9 |  | 22.1 | 128.2 | 1767
58920.4 | 320 | 324.9 |  | 22.1 | 128.2 | 1767
58930.4 | 320.1 | 325 |  | 22.1 | 128.2 | 1767
58940.4 | 320 | 325 |  | 22.1 | 128.2 | 1767
58950.4 | 320 | 325 |  | 22.1 | 128.2 | 1767
58960.4 | 320 | 325 |  | 22.1 | 128.1 | 1767
58970.4 | 320 | 325 |  | 22.1 | 128.1 | 1767
58980.4 | 320 | 325 |  | 22.1 | 128.2 | 1767
58990.4 | 320 | 325 |  | 22.1 | 128.1 | 1767
59000.4 | 320 | 325 |  | 22.1 | 128.2 | 1767
59010.4 | 320 | 325 |  | 22.1 | 128.1 | 1767
59020.4 | 320 | 325 |  | 22.1 | 128.1 | 1767
59030.4 | 320 | 325 |  | 22.1 | 128.1 | 1767
59040.4 | 320 | 325 |  | 22.1 | 128.1 | 1767
59050.4 | 320 | 325 |  | 22.1 | 128.1 | 1767
59060.4 | 320 | 325 |  | 22.1 | 128.1 | 1767
59070.4 | 320 | 325 |  | 22.1 | 128.2 | 1767
59080.4 | 320 | 325 |  | 22.1 | 128 | 1767
59090.4 | 320 | 325 |  | 22.1 | 128.2 | 1767
59100.4 | 320 | 325 |  | 22.1 | 128.4 | 1768
59110.4 | 319.8 | 325 |  | 22.1 | 128.1 | 1768
59120.4 | 319.8 | 325 |  | 22.1 | 128.5 | 1768
59130.4 | 319.9 | 325 |  | 22.1 | 128.2 | 1768
59140.4 | 319.9 | 325 |  | 22.1 | 128.2 | 1768
59150.4 | 319.9 | 325 |  | 22.1 | 128.3 | 1768
59160.4 | 319.8 | 325 |  | 22.1 | 128.3 | 1768
59170.4 | 319.7 | 325 |  | 22.1 | 128 | 1768
59180.4 | 319.7 | 325 |  | 22.1 | 127.9 | 1768
59190.4 | 319.8 | 325 |  | 22.1 | 128.1 | 1768
59200.4 | 319.8 | 325 |  | 22.1 | 128.1 | 1768
59210.4 | 319.8 | 325 |  | 22.1 | 128.1 | 1768
59220.4 | 319.8 | 325 |  | 22.1 | 128.2 | 1768
59230.4 | 319.8 | 325 |  | 22.1 | 128 | 1768
59240.4 | 319.9 | 325 |  | 22.1 | 128.1 | 1768
59250.4 | 319.8 | 325 |  | 22.1 | 128.1 | 1768
59260.4 | 319.8 | 325.1 |  | 22.1 | 128.2 | 1768
59270.4 | 319.8 | 325.1 |  | 22.1 | 128.1 | 1768
59280.4 | 319.7 | 325.1 |  | 22.1 | 128.2 | 1768
59290.4 | 319.7 | 325.1 |  | 22.1 | 128 | 1768
59300.4 | 319.6 | 325.1 |  | 22.1 | 128.2 | 1768
59310.4 | 319.6 | 325.1 |  | 22.1 | 128.3 | 1768
59320.4 | 319.6 | 325.1 |  | 22.1 | 128.4 | 1768
59330.4 | 319.7 | 325.1 |  | 22.1 | 128.1 | 1768
59340.4 | 319.7 | 325.1 |  | 22.1 | 128 | 1768
59350.4 | 319.7 | 325.1 |  | 22.1 | 128.1 | 1768
59360.4 | 319.6 | 325.1 |  | 22.1 | 128 | 1768
59370.4 | 319.6 | 325 |  | 22.1 | 128.2 | 1768
59380.4 | 319.6 | 325 |  | 22.1 | 128.2 | 1768
59390.4 | 319.7 | 325 |  | 22.1 | 128.1 | 1768
59400.4 | 319.7 | 325 |  | 22.1 | 128 | 1768
59410.4 | 319.7 | 325 |  | 22.1 | 128.1 | 1768
59420.4 | 319.7 | 325 |  | 22.1 | 128.1 | 1768
59430.4 | 319.6 | 325 |  | 22.1 | 128.1 | 1768
59440.4 | 319.6 | 325 |  | 22.1 | 128.1 | 1768
59450.4 | 319.6 | 325 |  | 22.1 | 128.1 | 1768
59460.4 | 319.7 | 325 |  | 22.1 | 128.2 | 1768
59470.4 | 319.7 | 325 |  | 22.1 | 128.3 | 1768
59480.4 | 319.8 | 325 |  | 22.1 | 128 | 1768
59490.4 | 319.8 | 325 |  | 22.1 | 128.1 | 1768
59500.4 | 319.7 | 325 |  | 22.1 | 128.1 | 1768
59510.4 | 319.7 | 325 |  | 22.1 | 128.2 | 1768
59520.4 | 319.7 | 325 |  | 22.1 | 128.1 | 1768
59530.4 | 319.7 | 325 |  | 22.1 | 128.3 | 1768
59540.4 | 319.7 | 325 |  | 22.1 | 128 | 1768
59550.4 | 319.7 | 325 |  | 22.1 | 127.8 | 1768
59560.4 | 319.7 | 325.1 |  | 22.1 | 128.1 | 1768
59570.4 | 319.7 | 325.1 |  | 22.1 | 128 | 1768
59580.4 | 319.6 | 325.1 |  | 22.1 | 128.2 | 1768
59590.4 | 319.6 | 325.1 |  | 22.1 | 128.2 | 1768
59600.4 | 319.6 | 325.1 |  | 22.1 | 128.2 | 1768
59610.4 | 319.4 | 325.1 |  | 22.1 | 128 | 1768
59620.4 | 319.4 | 325.1 |  | 22.1 | 128 | 1768
59630.4 | 319.4 | 325.1 |  | 22.1 | 128.1 | 1768
59640.4 | 319.3 | 325.1 |  | 22.1 | 128.2 | 1768
59650.4 | 319.3 | 325.1 |  | 22.1 | 127.9 | 1768
59660.4 | 319.3 | 325.1 |  | 22.1 | 128.1 | 1768
59670.4 | 319.4 | 325.1 |  | 22.1 | 128 | 1768
59680.4 | 319.3 | 325.1 |  | 22.1 | 128 | 1768
59690.4 | 319.3 | 325.1 |  | 22.1 | 127.9 | 1768
59700.4 | 319.3 | 325.1 |  | 22.1 | 128.2 | 1768
59710.4 | 319.4 | 325.1 |  | 22.1 | 128 | 1768
59720.4 | 319.3 | 325 |  | 22.1 | 128.1 | 1767
59730.4 | 319.4 | 325 |  | 22.1 | 128.1 | 1767
59740.4 | 319.4 | 325 |  | 22.1 | 128.1 | 1767
59750.4 | 319.6 | 325 |  | 22.1 | 128 | 1767
59760.4 | 319.6 | 325 |  | 22.1 | 128.1 | 1767
59770.4 | 319.6 | 325 |  | 22.1 | 128.5 | 1767
59780.4 | 319.4 | 325 |  | 22.1 | 128.1 | 1767
59790.4 | 319.6 | 325 |  | 22.1 | 128.2 | 1767
59800.4 | 319.6 | 325 |  | 22.1 | 128 | 1767
59810.4 | 319.4 | 325 |  | 22.1 | 128 | 1767
59820.4 | 319.4 | 325 |  | 22.1 | 128.1 | 1767
59830.4 | 319.6 | 325 |  | 22.1 | 128.1 | 1767
59840.4 | 319.7 | 325 |  | 22.1 | 128.2 | 1767
59850.4 | 319.7 | 325 |  | 22.1 | 128.1 | 1767
59860.4 | 319.7 | 324.9 |  | 22.1 | 128.1 | 1767
59870.4 | 319.7 | 324.9 |  | 22.1 | 128.1 | 1767
59880.4 | 319.7 | 324.9 |  | 22.1 | 128 | 1767
59890.4 | 319.7 | 324.9 |  | 22.1 | 128.1 | 1767
59900.4 | 319.8 | 324.9 |  | 22.1 | 128.2 | 1767
59910.4 | 319.8 | 324.9 |  | 22.1 | 128.1 | 1767
59920.4 | 319.9 | 324.9 |  | 22.1 | 128.1 | 1767
59930.4 | 319.9 | 324.9 |  | 22.1 | 128.2 | 1767
59940.4 | 320 | 324.9 |  | 22.1 | 128.2 | 1767
59950.4 | 320 | 324.9 |  | 22.1 | 128.2 | 1768
59960.4 | 320 | 324.9 |  | 22.1 | 128.1 | 1768
59970.4 | 320.1 | 324.9 |  | 22.1 | 128.4 | 1768
59980.4 | 320 | 324.9 |  | 22.1 | 128.1 | 1768
59990.4 | 320 | 324.9 |  | 22.1 | 128.1 | 1768
60000.4 | 320.1 | 324.9 |  | 22.1 | 128.2 | 1768
60010.4 | 320 | 324.9 |  | 22.1 | 128 | 1768
60020.4 | 320 | 324.9 |  | 22.1 | 128.1 | 1768
60030.4 | 320 | 324.9 |  | 22.1 | 128 | 1768
60040.4 | 320 | 324.9 |  | 22.1 | 128 | 1768
60050.4 | 320 | 324.9 |  | 22.1 | 128.3 | 1768
60060.4 | 320.2 | 324.9 |  | 22.1 | 128.2 | 1768
60070.4 | 320.1 | 324.9 |  | 22.1 | 128.1 | 1768
60080.4 | 320.1 | 324.9 |  | 22.1 | 128.1 | 1768
60090.4 | 320.1 | 324.9 |  | 22.1 | 128 | 1768
60100.4 | 320.1 | 324.9 |  | 22.1 | 128 | 1769
60110.4 | 320.1 | 324.9 |  | 22.1 | 128.2 | 1768
60120.4 | 320.1 | 324.9 |  | 22.1 | 128.1 | 1768
60130.4 | 320.1 | 324.9 |  | 22.1 | 128.3 | 1768
60140.4 | 320.1 | 324.9 |  | 22.1 | 128.1 | 1768
60150.4 | 320.1 | 324.9 |  | 22.1 | 128.2 | 1768
60160.4 | 320.1 | 324.9 |  | 22.1 | 128.1 | 1768
60170.4 | 320.1 | 324.9 |  | 22.1 | 128 | 1768
60180.4 | 320.1 | 324.9 |  | 22.1 | 128 | 1768
60190.4 | 320.1 | 324.9 |  | 22.1 | 128.2 | 1768
60200.4 | 320.1 | 324.9 |  | 22.1 | 128 | 1768
60210.4 | 320 | 324.9 |  | 22.1 | 128.1 | 1768
60220.4 | 320.1 | 324.9 |  | 22.1 | 128.1 | 1768
60230.4 | 320.1 | 325 |  | 22.1 | 128.1 | 1768
60240.4 | 320.1 | 325 |  | 22.1 | 128.1 | 1767
60250.4 | 320 | 325 |  | 22.1 | 128.2 | 1767
60260.4 | 320 | 325 |  | 22.1 | 128 | 1767
60270.4 | 320 | 325 |  | 22.1 | 128.2 | 1768
60280.4 | 320.1 | 325 |  | 22.1 | 128.1 | 1768
60290.4 | 320.1 | 325 |  | 22.1 | 128.2 | 1768
60300.4 | 320 | 325 |  | 22.1 | 128.1 | 1768
60310.4 | 320 | 325 |  | 22.1 | 128.1 | 1768
60320.4 | 320 | 325 |  | 22.1 | 128 | 1768
60330.4 | 320 | 325 |  | 22.1 | 128.1 | 1768
60340.4 | 320 | 325 |  | 22.1 | 128.2 | 1768
60350.4 | 320 | 325 |  | 22.1 | 128.1 | 1768
60360.4 | 320 | 325 |  | 22.1 | 128.1 | 1768
60370.4 | 320 | 325 |  | 22.1 | 128.2 | 1768
60380.4 | 320 | 325 |  | 22.1 | 128 | 1768
60390.4 | 320 | 325 |  | 22.1 | 128.1 | 1768
60400.4 | 319.8 | 325 |  | 22.1 | 128 | 1768
60410.4 | 319.8 | 325 |  | 22.1 | 128.1 | 1767
60420.4 | 319.9 | 325 |  | 22.1 | 128.1 | 1768
60430.4 | 319.9 | 325 |  | 22.1 | 128.1 | 1768
60440.4 | 319.8 | 325 |  | 22.1 | 128.2 | 1767
60450.4 | 319.9 | 325 |  | 22.1 | 128.2 | 1767
60460.4 | 319.8 | 325 |  | 22.1 | 128.2 | 1767
60470.4 | 319.8 | 325 |  | 22.1 | 128.2 | 1768
60480.4 | 319.8 | 325 |  | 22.1 | 128.2 | 1768
60490.4 | 319.8 | 325.1 |  | 22.1 | 128.1 | 1768
60500.4 | 319.7 | 325 |  | 22.1 | 128.2 | 1768
60510.4 | 319.9 | 325 |  | 22.1 | 128.2 | 1768
60520.4 | 319.8 | 325 |  | 22.1 | 128.2 | 1768
60530.4 | 319.8 | 325 |  | 22.1 | 128.1 | 1768
60540.4 | 319.7 | 325.1 |  | 22.1 | 128 | 1768
60550.4 | 319.7 | 325 |  | 22.1 | 128.1 | 1768
60560.4 | 319.7 | 325.1 |  | 22.1 | 128.1 | 1768
60570.4 | 319.7 | 325 |  | 22.1 | 128.2 | 1768
60580.4 | 319.7 | 325.1 |  | 22.1 | 128.2 | 1768
60590.4 | 319.7 | 325.1 |  | 22.1 | 128.2 | 1768
60600.4 | 319.7 | 325.1 |  | 22.1 | 128.2 | 1768
60610.4 | 319.7 | 325.1 |  | 22.1 | 128.3 | 1768
60620.4 | 319.7 | 325.1 |  | 22.1 | 128.2 | 1768
60630.4 | 319.7 | 325.1 |  | 22.1 | 127.9 | 1767
60640.4 | 319.7 | 325.1 |  | 22.1 | 128.3 | 1767
60650.4 | 319.7 | 325.1 |  | 22.1 | 128 | 1767
60660.4 | 319.6 | 325.1 |  | 22.1 | 128.2 | 1767
60670.4 | 319.6 | 325.1 |  | 22.1 | 128.2 | 1767
60680.4 | 319.6 | 325.1 |  | 22.1 | 128.1 | 1767
60690.4 | 319.7 | 325.1 |  | 22.1 | 128.3 | 1768
60700.4 | 319.7 | 325.1 |  | 22.1 | 128.2 | 1768
60710.4 | 319.6 | 325.1 |  | 22.1 | 128 | 1768
60720.4 | 319.4 | 325.1 |  | 22.1 | 128.2 | 1768
60730.4 | 319.4 | 325.1 |  | 22.1 | 128.2 | 1767
60740.4 | 319.5 | 325 |  | 22.1 | 128.2 | 1768
60750.4 | 319.6 | 325.1 |  | 22.1 | 128.2 | 1768
60760.4 | 319.6 | 325.1 |  | 22.1 | 128.1 | 1768
60770.4 | 319.6 | 325.1 |  | 22.1 | 128.2 | 1768
60780.4 | 319.6 | 325.1 |  | 22.1 | 128.2 | 1768
60790.4 | 319.6 | 325.1 |  | 22.1 | 128.2 | 1768
60800.4 | 319.6 | 325.1 |  | 22.1 | 128.2 | 1768
60810.4 | 319.6 | 325.1 |  | 22.1 | 128.1 | 1768
60820.4 | 319.6 | 325.1 |  | 22.1 | 128.2 | 1768
60830.4 | 319.6 | 325.1 |  | 22.1 | 128.1 | 1768
60840.4 | 319.5 | 325.1 |  | 22.1 | 128 | 1768
60850.4 | 319.6 | 325.1 |  | 22.1 | 128 | 1767
60860.4 | 319.4 | 325 |  | 22.1 | 127.8 | 1767
60870.4 | 319.5 | 325 |  | 22.1 | 128.2 | 1767
60880.4 | 319.6 | 325.1 |  | 22.1 | 128.2 | 1768
60890.4 | 319.6 | 325 |  | 22.1 | 128.3 | 1767
60900.4 | 319.6 | 325.1 |  | 22.1 | 128.2 | 1767
60910.4 | 319.4 | 325.1 |  | 22.1 | 128.2 | 1767
60920.4 | 319.4 | 325 |  | 22.1 | 128.3 | 1768
60930.4 | 319.5 | 325 |  | 22.1 | 128.1 | 1768
60940.4 | 319.4 | 325 |  | 22.1 | 128.1 | 1768
60950.4 | 319.5 | 325 |  | 22.1 | 128.2 | 1768
60960.4 | 319.4 | 325 |  | 22.1 | 128 | 1768
60970.4 | 319.4 | 325 |  | 22.1 | 128 | 1768
60980.4 | 319.5 | 325 |  | 22.1 | 128.1 | 1768
60990.4 | 319.5 | 325 |  | 22.1 | 128.2 | 1768
61000.4 | 319.6 | 325 |  | 22.1 | 128.2 | 1768
61010.4 | 319.4 | 325 |  | 22.1 | 128.2 | 1768
61020.4 | 319.4 | 325 |  | 22.1 | 128.2 | 1768
61030.4 | 319.6 | 325 |  | 22.1 | 128.1 | 1768
61040.4 | 319.6 | 325.1 |  | 22.1 | 128.2 | 1768
61050.4 | 319.4 | 325.1 |  | 22.1 | 128.2 | 1768
61060.4 | 319.5 | 325 |  | 22.1 | 128.1 | 1768
61070.4 | 319.4 | 325 |  | 22.1 | 128.1 | 1768
61080.4 | 319.4 | 325 |  | 22.1 | 128.2 | 1768
61090.4 | 319.4 | 325 |  | 22.1 | 128.3 | 1768
61100.4 | 319.4 | 325 |  | 22.1 | 128.3 | 1768
61110.4 | 319.3 | 325 |  | 22.1 | 128.2 | 1768
61120.4 | 319.4 | 325 |  | 22.1 | 128.1 | 1768
61130.4 | 319.6 | 325 |  | 22.1 | 128.1 | 1768
61140.4 | 319.5 | 325 |  | 22.1 | 128.3 | 1768
61150.4 | 319.4 | 325 |  | 22.1 | 128.2 | 1768
61160.4 | 319.4 | 325 |  | 22.1 | 128.1 | 1768
61170.4 | 319.4 | 325 |  | 22.1 | 128 | 1768
61180.4 | 319.4 | 325 |  | 22.1 | 128.1 | 1768
61190.4 | 319.4 | 325 |  | 22.1 | 128.2 | 1768
61200.4 | 319.4 | 325 |  | 22.1 | 128.2 | 1768
61210.4 | 319.4 | 325 |  | 22.1 | 128.1 | 1768
61220.4 | 319.4 | 325 |  | 22.1 | 128 | 1768
61230.4 | 319.4 | 325 |  | 22.1 | 128 | 1768
61240.4 | 319.4 | 325 |  | 22.1 | 128.3 | 1768
61250.4 | 319.4 | 325 |  | 22.1 | 128.1 | 1768
61260.4 | 319.4 | 325 |  | 22.1 | 128.2 | 1768
61270.4 | 319.4 | 325 |  | 22.1 | 128.2 | 1768
61280.4 | 319.4 | 325 |  | 22.1 | 128.2 | 1768
61290.4 | 319.4 | 325 |  | 22.1 | 128.1 | 1768
61300.4 | 319.5 | 325 |  | 22.1 | 128.2 | 1768
61310.4 | 319.4 | 325 |  | 22.1 | 128.1 | 1768
61320.4 | 319.4 | 325 |  | 22.1 | 128.2 | 1768
61330.4 | 319.4 | 325 |  | 22.1 | 128.1 | 1768
61340.4 | 319.4 | 325 |  | 22.1 | 128.1 | 1768
61350.4 | 319.4 | 325 |  | 22.1 | 128.2 | 1768
61360.4 | 319.4 | 325 |  | 22.1 | 128.1 | 1768
61370.4 | 319.4 | 325 |  | 22.1 | 128.2 | 1768
61380.4 | 319.4 | 325 |  | 22.1 | 128.1 | 1768
61390.4 | 319.6 | 325 |  | 22.1 | 128.2 | 1768
61400.4 | 319.5 | 325 |  | 22.1 | 128.2 | 1768
61410.4 | 319.6 | 325 |  | 22.1 | 128.2 | 1768
61420.4 | 319.6 | 325 |  | 22.1 | 128.1 | 1768
61430.4 | 319.4 | 325 |  | 22.1 | 128.1 | 1768
61440.4 | 319.6 | 325 |  | 22.1 | 128.1 | 1768
61450.4 | 319.6 | 325 |  | 22.1 | 128.1 | 1768
61460.4 | 319.5 | 325 |  | 22.1 | 128.2 | 1768
61470.4 | 319.7 | 324.9 |  | 22.1 | 128.3 | 1768
61480.4 | 319.6 | 324.9 |  | 22.1 | 128.2 | 1768
61490.4 | 319.7 | 324.9 |  | 22.1 | 128.2 | 1768
61500.4 | 319.7 | 324.9 |  | 22.1 | 128.3 | 1768
61510.4 | 319.7 | 324.9 |  | 22.1 | 128.3 | 1768
61520.4 | 319.7 | 324.9 |  | 22.1 | 128.2 | 1768
61530.4 | 319.7 | 324.9 |  | 22.1 | 128.1 | 1768
61540.4 | 319.7 | 324.9 |  | 22.1 | 128.1 | 1767
61550.4 | 319.9 | 324.9 |  | 22.1 | 128.1 | 1768
61560.4 | 319.7 | 324.9 |  | 22.1 | 128.1 | 1768
61570.4 | 319.7 | 324.9 |  | 22.1 | 128.1 | 1768
61580.4 | 319.9 | 324.9 |  | 22.1 | 128.1 | 1768
61590.4 | 319.8 | 325 |  | 22.1 | 128 | 1768
61600.4 | 319.9 | 325 |  | 22.1 | 128 | 1768
61610.4 | 319.8 | 325 |  | 22.1 | 128.1 | 1768
61620.4 | 319.7 | 325 |  | 22.1 | 128.2 | 1768
61630.4 | 319.7 | 325 |  | 22.1 | 128.1 | 1768
61640.4 | 319.9 | 325 |  | 22.1 | 128 | 1768
61650.4 | 319.9 | 325 |  | 22.1 | 128.1 | 1768
61660.4 | 319.7 | 325 |  | 22.1 | 128.2 | 1768
61670.4 | 319.7 | 325 |  | 22.1 | 128.1 | 1768
61680.4 | 319.8 | 325 |  | 22.1 | 128.1 | 1767
61690.4 | 319.9 | 325 |  | 22.1 | 128.1 | 1767
61700.4 | 319.8 | 325 |  | 22.1 | 128.2 | 1767
61710.4 | 319.9 | 325 |  | 22.1 | 128.1 | 1767
61720.4 | 319.8 | 325 |  | 22.1 | 128 | 1767
61730.4 | 319.7 | 325 |  | 22.1 | 128.2 | 1767
61740.4 | 319.7 | 325 |  | 22.1 | 128.2 | 1767
61750.4 | 319.7 | 325 |  | 22.1 | 128.1 | 1767
61760.4 | 319.7 | 325 |  | 22.1 | 128.3 | 1767
61770.4 | 319.7 | 325 |  | 22.1 | 127.9 | 1767
61780.4 | 319.7 | 325 |  | 22.1 | 128 | 1767
61790.4 | 319.7 | 325 |  | 22.1 | 128.1 | 1767
61800.4 | 319.8 | 325 |  | 22.1 | 128.2 | 1767
61810.4 | 319.7 | 325 |  | 22.1 | 128.2 | 1767
61820.4 | 319.7 | 325 |  | 22.1 | 128.2 | 1766
61830.4 | 319.7 | 325 |  | 22.1 | 128.1 | 1767
61840.4 | 319.7 | 325 |  | 22.1 | 128.2 | 1767
61850.4 | 319.7 | 325 |  | 22.1 | 128.1 | 1767
61860.4 | 319.7 | 325 |  | 22.1 | 128.2 | 1767
61870.4 | 319.8 | 325 |  | 22.1 | 128.1 | 1767
61880.4 | 319.7 | 325 |  | 22.1 | 128.1 | 1767
61890.4 | 319.7 | 325 |  | 22.1 | 128.2 | 1767
61900.4 | 319.5 | 325 |  | 22.1 | 128.2 | 1767
61910.4 | 319.7 | 325 |  | 22.1 | 128.2 | 1767
61920.4 | 319.7 | 325 |  | 22.1 | 128 | 1767
61930.4 | 319.7 | 325 |  | 22.1 | 128 | 1767
61940.4 | 319.7 | 325 |  | 22.1 | 128.2 | 1767
61950.4 | 319.7 | 325 |  | 22.1 | 128.1 | 1767
61960.4 | 319.6 | 325 |  | 22.1 | 128.2 | 1767
61970.4 | 319.7 | 325 |  | 22.1 | 128.1 | 1767
61980.4 | 319.7 | 325 |  | 22.1 | 128.1 | 1767
61990.4 | 319.7 | 325 |  | 22.1 | 128.1 | 1768
62000.4 | 319.7 | 325 |  | 22.1 | 128.1 | 1768
62010.4 | 319.7 | 325 |  | 22.1 | 128.1 | 1768
62020.4 | 319.7 | 325 |  | 22.1 | 128.1 | 1768
62030.4 | 319.7 | 325 |  | 22.1 | 128.2 | 1768
62040.4 | 319.6 | 325 |  | 22.1 | 128.1 | 1768
62050.4 | 319.5 | 325 |  | 22.1 | 128.2 | 1768
62060.4 | 319.6 | 325 |  | 22.1 | 128.2 | 1768
62070.4 | 319.6 | 325 |  | 22.1 | 128 | 1768
62080.4 | 319.7 | 325 |  | 22.1 | 128.2 | 1768
62090.4 | 319.6 | 325 |  | 22.1 | 128 | 1768
62100.4 | 319.6 | 325 |  | 22.1 | 128.1 | 1768
62110.4 | 319.6 | 325 |  | 22.1 | 128.1 | 1768
62120.4 | 319.6 | 325 |  | 22.1 | 128.2 | 1768
62130.4 | 319.6 | 325 |  | 22.1 | 128.1 | 1768
62140.4 | 319.6 | 325 |  | 22.1 | 128.1 | 1768
62150.4 | 319.7 | 325 |  | 22.1 | 128.2 | 1768
62160.4 | 319.6 | 325 |  | 22.1 | 128.1 | 1768
62170.4 | 319.6 | 325 |  | 22.1 | 128.3 | 1768
62180.4 | 319.4 | 325 |  | 22.1 | 128.2 | 1768
62190.4 | 319.4 | 325 |  | 22.1 | 128.3 | 1768
62200.4 | 319.4 | 325 |  | 22.1 | 128.2 | 1768
62210.4 | 319.6 | 325 |  | 22.1 | 128.2 | 1769
62220.4 | 319.6 | 325 |  | 22.1 | 128 | 1768
62230.4 | 319.4 | 325 |  | 22.1 | 128.2 | 1768
62240.4 | 319.4 | 325 |  | 22.1 | 128 | 1768
62250.4 | 319.4 | 325 |  | 22.1 | 128.1 | 1768
62260.4 | 319.4 | 325 |  | 22.1 | 128.2 | 1768
62270.4 | 319.6 | 325 |  | 22.1 | 128.1 | 1768
62280.4 | 319.4 | 325 |  | 22.1 | 128 | 1768
62290.4 | 319.4 | 325 |  | 22.1 | 128 | 1768
62300.4 | 319.4 | 325 |  | 22.1 | 128 | 1768
62310.4 | 319.4 | 325 |  | 22.1 | 128.1 | 1768
62320.4 | 319.4 | 325 |  | 22.1 | 128.3 | 1768
62330.4 | 319.4 | 325 |  | 22.1 | 128 | 1768
62340.4 | 319.4 | 325 |  | 22.1 | 128.2 | 1768
62350.4 | 319.4 | 325 |  | 22.1 | 128.2 | 1768
62360.4 | 319.4 | 325 |  | 22.1 | 128 | 1768
62370.4 | 319.4 | 325 |  | 22.1 | 128 | 1768
62380.4 | 319.4 | 325.1 |  | 22.1 | 128.2 | 1768
62390.4 | 319.4 | 325 |  | 22.1 | 128.1 | 1768
62400.4 | 319.4 | 325 |  | 22.1 | 128.2 | 1768
62410.4 | 319.3 | 325 |  | 22.1 | 128.1 | 1768
62420.4 | 319.3 | 325 |  | 22.1 | 128 | 1768
62430.4 | 319.4 | 325 |  | 22.1 | 128.2 | 1768
62440.4 | 319.4 | 325 |  | 22.1 | 128.1 | 1768
62450.4 | 319.4 | 325 |  | 22.1 | 128 | 1768
62460.4 | 319.4 | 325 |  | 22.1 | 128.2 | 1768
62470.4 | 319.4 | 325 |  | 22.1 | 128 | 1768
62480.4 | 319.4 | 325 |  | 22.1 | 128.2 | 1768
62490.4 | 319.4 | 325 |  | 22.1 | 128.2 | 1768
62500.4 | 319.3 | 325 |  | 22.1 | 128.1 | 1768
62510.4 | 319.3 | 325 |  | 22.1 | 128.2 | 1768
62520.4 | 319.3 | 325 |  | 22.1 | 128.2 | 1768
62530.4 | 319.3 | 325 |  | 22.1 | 128.4 | 1768
62540.4 | 319.3 | 325 |  | 22.1 | 128.1 | 1768
62550.4 | 319.2 | 325 |  | 22.1 | 128.1 | 1768
62560.4 | 319.3 | 325 |  | 22.1 | 128.1 | 1768
62570.4 | 319.3 | 325 |  | 22.1 | 128.1 | 1768
62580.4 | 319.4 | 325 |  | 22.1 | 128 | 1768
62590.4 | 319.4 | 325 |  | 22.1 | 128.2 | 1768
62600.4 | 319.3 | 325 |  | 22.1 | 128.2 | 1768
62610.4 | 319.3 | 325 |  | 22.1 | 128.2 | 1768
62620.4 | 319.3 | 325 |  | 22.1 | 128.1 | 1768
62630.4 | 319.3 | 325 |  | 22.1 | 128.1 | 1768
62640.4 | 319.3 | 325 |  | 22.1 | 128.2 | 1768
62650.4 | 319.4 | 325 |  | 22.1 | 128 | 1768
62660.4 | 319.3 | 325 |  | 22.1 | 128.2 | 1768
62670.4 | 319.3 | 325 |  | 22.1 | 128.2 | 1768
62680.4 | 319.3 | 325 |  | 22.1 | 128.1 | 1768
62690.4 | 319.3 | 325 |  | 22.1 | 128.1 | 1768
62700.4 | 319.3 | 325 |  | 22.1 | 128.1 | 1768
62710.4 | 319.4 | 325 |  | 22.1 | 128.1 | 1768
62720.4 | 319.3 | 325 |  | 22.1 | 128.1 | 1768
62730.4 | 319.3 | 325 |  | 22.1 | 128.2 | 1768
62740.4 | 319.3 | 325 |  | 22.1 | 128.2 | 1768
62750.4 | 319.3 | 325 |  | 22.1 | 128.2 | 1768
62760.4 | 319.3 | 325 |  | 22.1 | 128.1 | 1768
62770.4 | 319.3 | 325 |  | 22.1 | 128.1 | 1768
62780.4 | 319.3 | 325 |  | 22.1 | 128.1 | 1768
62790.4 | 319.3 | 325 |  | 22.1 | 128.3 | 1768
62800.4 | 319.3 | 325 |  | 22.1 | 128.1 | 1768
62810.4 | 319.4 | 325 |  | 22.1 | 128.1 | 1768
62820.4 | 319.3 | 325 |  | 22.1 | 128.1 | 1768
62830.4 | 319.3 | 325 |  | 22.1 | 128.3 | 1768
62840.4 | 319.3 | 325 |  | 22.1 | 127.7 | 1768
62850.4 | 319.4 | 325 |  | 22.1 | 128.2 | 1768
62860.4 | 319.4 | 325 |  | 22.1 | 128.2 | 1768
62870.4 | 319.4 | 325 |  | 22.1 | 128.2 | 1768
62880.4 | 319.3 | 325 |  | 22.1 | 128.1 | 1768
62890.4 | 319.3 | 325 |  | 22.1 | 128.2 | 1768
62900.4 | 319.4 | 325 |  | 22.1 | 128.2 | 1768
62910.4 | 319.4 | 325 |  | 22.1 | 128 | 1768
62920.4 | 319.4 | 325 |  | 22.1 | 128.1 | 1768
62930.4 | 319.4 | 325 |  | 22.1 | 128 | 1768
62940.4 | 319.4 | 325 |  | 22.1 | 128.1 | 1768
62950.4 | 319.4 | 325 |  | 22.1 | 128.1 | 1768
62960.4 | 319.3 | 325 |  | 22.1 | 128.1 | 1767
62970.4 | 319.4 | 325 |  | 22.1 | 128.1 | 1767
62980.4 | 319.4 | 325 |  | 22.1 | 128.2 | 1768
62990.4 | 319.3 | 325 |  | 22.1 | 128.2 | 1768
63000.4 | 319.4 | 325 |  | 22.1 | 128.2 | 1767
63010.4 | 319.4 | 325 |  | 22.1 | 128.1 | 1767
63020.4 | 319.4 | 325 |  | 22.1 | 128.2 | 1767
63030.4 | 319.4 | 325 |  | 22.1 | 128.1 | 1768
63040.4 | 319.4 | 325 |  | 22.1 | 128.2 | 1767
63050.4 | 319.4 | 325 |  | 22.1 | 128.2 | 1767
63060.4 | 319.4 | 325 |  | 22.1 | 128 | 1767
63070.4 | 319.4 | 325 |  | 22.1 | 128.3 | 1768
63080.4 | 319.4 | 325 |  | 22.1 | 128.1 | 1768
63090.4 | 319.4 | 325 |  | 22.1 | 127.9 | 1767
63100.4 | 319.4 | 325 |  | 22.1 | 128.1 | 1767
63110.4 | 319.4 | 325 |  | 22.1 | 128.1 | 1767
63120.4 | 319.4 | 325 |  | 22.1 | 128.2 | 1767
63130.4 | 319.4 | 325 |  | 22.1 | 128.1 | 1767
63140.4 | 319.4 | 325 |  | 22.1 | 128.3 | 1767
63150.4 | 319.5 | 325 |  | 22.1 | 128.1 | 1767
63160.4 | 319.4 | 325 |  | 22.1 | 128.1 | 1767
63170.4 | 319.4 | 325 |  | 22.1 | 128.2 | 1767
63180.4 | 319.3 | 325 |  | 22.1 | 128.2 | 1767
63190.4 | 319.3 | 325 |  | 22.1 | 128.1 | 1767
63200.4 | 319.3 | 325 |  | 22.1 | 128 | 1767
63210.4 | 319.3 | 325 |  | 22.1 | 128.2 | 1767
63220.4 | 319.4 | 325 |  | 22.1 | 128.1 | 1766
63230.4 | 319.4 | 325 |  | 22.1 | 128.2 | 1767
63240.4 | 319.4 | 325 |  | 22.1 | 128.2 | 1767
63250.4 | 319.4 | 325 |  | 22.1 | 128.2 | 1766
63260.4 | 319.3 | 325 |  | 22.1 | 128.1 | 1766
63270.4 | 319.3 | 325 |  | 22.1 | 128.1 | 1767
63280.4 | 319.2 | 325 |  | 22.1 | 128.1 | 1767
63290.4 | 319.3 | 325 |  | 22.1 | 128 | 1767
63300.4 | 319.4 | 325 |  | 22.1 | 128.2 | 1766
63310.4 | 319.4 | 325 |  | 22.1 | 128.1 | 1767
63320.4 | 319.4 | 325 |  | 22.1 | 128.2 | 1767
63330.4 | 319.4 | 325 |  | 22.1 | 128.1 | 1766
63340.4 | 319.3 | 325 |  | 22.1 | 128.2 | 1766
63350.4 | 319.3 | 325 |  | 22.1 | 128.2 | 1766
63360.4 | 319.4 | 325 |  | 22.1 | 128.2 | 1766
63370.4 | 319.5 | 325 |  | 22.1 | 128.2 | 1767
63380.4 | 319.6 | 325 |  | 22.1 | 128 | 1767
63390.4 | 319.6 | 325 |  | 22.1 | 128.3 | 1767
63400.4 | 319.6 | 325 |  | 22.1 | 128.3 | 1767
63410.4 | 319.6 | 325 |  | 22.1 | 128 | 1767
63420.4 | 319.6 | 324.9 |  | 22.1 | 128.1 | 1767
63430.4 | 319.6 | 324.9 |  | 22.1 | 128.2 | 1767
63440.4 | 319.6 | 324.9 |  | 22.1 | 128.1 | 1767
63450.4 | 319.5 | 324.9 |  | 22.1 | 128.3 | 1768
63460.4 | 319.5 | 324.9 |  | 22.1 | 128.2 | 1768
63470.4 | 319.7 | 324.9 |  | 22.1 | 127.9 | 1768
63480.4 | 319.7 | 324.9 |  | 22.1 | 128.1 | 1768
63490.4 | 319.6 | 324.9 |  | 22.1 | 128.3 | 1768
63500.4 | 319.7 | 324.9 |  | 22.1 | 128.1 | 1768
63510.4 | 319.7 | 324.9 |  | 22.1 | 127.9 | 1768
63520.4 | 319.7 | 324.9 |  | 22.1 | 128.1 | 1768
63530.4 | 319.7 | 324.9 |  | 22.1 | 128.1 | 1768
63540.4 | 319.7 | 324.9 |  | 22.1 | 128.2 | 1768
63550.4 | 319.7 | 324.9 |  | 22.1 | 128 | 1767
63560.4 | 319.7 | 324.9 |  | 22.1 | 128.1 | 1768
63570.4 | 319.7 | 324.9 |  | 22.1 | 128.1 | 1768
63580.4 | 319.7 | 324.9 |  | 22.1 | 128.1 | 1767
63590.4 | 319.7 | 324.9 |  | 22.1 | 128.1 | 1768
63600.4 | 319.7 | 324.9 |  | 22.1 | 128.1 | 1768
63610.4 | 319.7 | 324.9 |  | 22.1 | 127.9 | 1768
63620.4 | 319.7 | 324.9 |  | 22.1 | 128 | 1768
63630.4 | 319.7 | 325 |  | 22.1 | 128 | 1768
63640.4 | 319.8 | 325 |  | 22.1 | 128.1 | 1768
63650.4 | 319.9 | 325 |  | 22.1 | 128.3 | 1768
63660.4 | 319.7 | 325 |  | 22.1 | 128.1 | 1768
63670.4 | 319.7 | 325 |  | 22.1 | 128.2 | 1768
63680.4 | 319.6 | 325 |  | 22.1 | 128.2 | 1768
63690.4 | 319.7 | 325 |  | 22.1 | 128.2 | 1768
63700.4 | 319.7 | 325 |  | 22.1 | 128.2 | 1768
63710.4 | 319.7 | 325 |  | 22.1 | 128.2 | 1768
63720.4 | 319.7 | 325 |  | 22.1 | 128 | 1768
63730.4 | 319.5 | 325 |  | 22.1 | 128.1 | 1768
63740.4 | 319.5 | 325 |  | 22.1 | 128.1 | 1768
63750.4 | 319.6 | 325 |  | 22.1 | 128.2 | 1768
63760.4 | 319.6 | 325 |  | 22.1 | 128.2 | 1768
63770.4 | 319.4 | 325.1 |  | 22.1 | 128.2 | 1768
63780.4 | 319.4 | 325.1 |  | 22.1 | 128.1 | 1768
63790.4 | 319.4 | 325.1 |  | 22.1 | 128.2 | 1768
63800.4 | 319.4 | 325.1 |  | 22.1 | 128.2 | 1768
63810.4 | 319.3 | 325.1 |  | 22.1 | 128.2 | 1768
63820.4 | 319.3 | 325.1 |  | 22.1 | 128.2 | 1768
63830.4 | 319.3 | 325.1 |  | 22.1 | 128.2 | 1768
63840.4 | 319.3 | 325.1 |  | 22.1 | 128.1 | 1768
63850.4 | 319.1 | 325.1 |  | 22.1 | 128.2 | 1768
63860.4 | 319.3 | 325.1 |  | 22.1 | 128.3 | 1768
63870.4 | 319.1 | 325.1 |  | 22.1 | 128.2 | 1768
63880.4 | 319.1 | 325.1 |  | 22.1 | 128.1 | 1768
63890.4 | 319.1 | 325.1 |  | 22.1 | 128.1 | 1768
63900.4 | 319 | 325.1 |  | 22.1 | 128.2 | 1768
63910.4 | 319 | 325.1 |  | 22.1 | 128.1 | 1768
63920.4 | 319 | 325.1 |  | 22.1 | 128.2 | 1768
63930.4 | 319 | 325.1 |  | 22.1 | 128.2 | 1768
63940.4 | 319 | 325.1 |  | 22.1 | 128.1 | 1768
63950.4 | 319 | 325.1 |  | 22.1 | 128.1 | 1768
63960.4 | 319 | 325.1 |  | 22.1 | 128.1 | 1768
63970.4 | 318.8 | 325.1 |  | 22.1 | 127.8 | 1767
63980.4 | 318.9 | 325.2 |  | 22.1 | 128.2 | 1767
63990.4 | 318.7 | 325.2 |  | 22.1 | 128.1 | 1767
64000.4 | 318.7 | 325.2 |  | 22.1 | 128 | 1767
64010.4 | 318.8 | 325.2 |  | 22.1 | 128.2 | 1767
64020.4 | 318.7 | 325.2 |  | 22.1 | 128.1 | 1767
64030.4 | 318.7 | 325.2 |  | 22.1 | 128 | 1767
64040.4 | 318.7 | 325.2 |  | 22.1 | 128.1 | 1767
64050.4 | 318.5 | 325.2 |  | 22.1 | 128.1 | 1766
64060.4 | 318.6 | 325.2 |  | 22.1 | 128.2 | 1767
64070.4 | 318.6 | 325.2 |  | 22.1 | 128.2 | 1766
64080.4 | 318.5 | 325.1 |  | 22.1 | 128.2 | 1766
64090.4 | 318.5 | 325.1 |  | 22.1 | 128.2 | 1766
64100.4 | 318.6 | 325.1 |  | 22.1 | 128.1 | 1766
64110.4 | 318.6 | 325.1 |  | 22.1 | 128.1 | 1766
64120.4 | 318.6 | 325.1 |  | 22.1 | 128.2 | 1766
64130.4 | 318.7 | 325.1 |  | 22.1 | 128.1 | 1767
64140.4 | 318.5 | 325.1 |  | 22.1 | 128 | 1766
64150.4 | 318.7 | 325.1 |  | 22.1 | 128.2 | 1766
64160.4 | 318.7 | 325.1 |  | 22.1 | 128.1 | 1766
64170.4 | 318.7 | 325 |  | 22.1 | 128.2 | 1766
64180.4 | 318.9 | 325 |  | 22.1 | 128.2 | 1766
64190.4 | 318.9 | 325 |  | 22.1 | 128.2 | 1766
64200.4 | 318.8 | 325 |  | 22.1 | 128.3 | 1767
64210.4 | 318.9 | 325 |  | 22.1 | 128 | 1767
64220.4 | 319 | 325 |  | 22.1 | 128.2 | 1767
64230.4 | 319 | 325 |  | 22.1 | 128.1 | 1767
64240.4 | 319 | 324.9 |  | 22.1 | 128.1 | 1767
64250.4 | 319 | 324.9 |  | 22.1 | 128.1 | 1767
64260.4 | 319.1 | 324.9 |  | 22.1 | 128.2 | 1767
64270.4 | 319.3 | 324.9 |  | 22.1 | 128.2 | 1767
64280.4 | 319.3 | 324.9 |  | 22.1 | 128.2 | 1767
64290.4 | 319.3 | 324.9 |  | 22.1 | 128.2 | 1767
64300.4 | 319.3 | 324.9 |  | 22.1 | 128.2 | 1768
64310.4 | 319.4 | 324.9 |  | 22.1 | 128.2 | 1768
64320.4 | 319.4 | 324.8 |  | 22.1 | 128.1 | 1768
64330.4 | 319.6 | 324.8 |  | 22.1 | 128.2 | 1769
64340.4 | 319.6 | 324.8 |  | 22.1 | 128.2 | 1769
64350.4 | 319.7 | 324.8 |  | 22.1 | 128.2 | 1769
64360.4 | 319.7 | 324.8 |  | 22.1 | 128.1 | 1768
64370.4 | 319.7 | 324.8 |  | 22.1 | 128.1 | 1769
64380.4 | 319.9 | 324.8 |  | 22.1 | 128.1 | 1769
64390.4 | 319.8 | 324.8 |  | 22.1 | 128.1 | 1768
64400.4 | 320 | 324.8 |  | 22.1 | 128.1 | 1769
64410.4 | 320 | 324.8 |  | 22.1 | 128.2 | 1768
64420.4 | 320 | 324.8 |  | 22.1 | 128.1 | 1768
64430.4 | 320.1 | 324.8 |  | 22.1 | 128.2 | 1769
64440.4 | 320.1 | 324.7 |  | 22.1 | 128.1 | 1768
64450.4 | 320.3 | 324.7 |  | 22.1 | 128.2 | 1769
64460.4 | 320.2 | 324.7 |  | 22.1 | 128.1 | 1769
64470.4 | 320.3 | 324.7 |  | 22.1 | 128.2 | 1769
64480.4 | 320.4 | 324.7 |  | 22.1 | 128.1 | 1769
64490.4 | 320.4 | 324.7 |  | 22.1 | 128.2 | 1769
64500.4 | 320.4 | 324.7 |  | 22.1 | 128.2 | 1768
64510.4 | 320.4 | 324.7 |  | 22.1 | 128.1 | 1768
64520.4 | 320.3 | 324.7 |  | 22.1 | 128.1 | 1768
64530.4 | 320.4 | 324.7 |  | 22.1 | 128.1 | 1769
64540.4 | 320.5 | 324.7 |  | 22.1 | 128.2 | 1769
64550.4 | 320.7 | 324.8 |  | 22.1 | 128.2 | 1769
64560.4 | 320.6 | 324.8 |  | 22.1 | 128.2 | 1769
64570.4 | 320.5 | 324.8 |  | 22.1 | 128.2 | 1768
64580.4 | 320.7 | 324.8 |  | 22.1 | 128.2 | 1768
64590.4 | 320.5 | 324.8 |  | 22.1 | 128.2 | 1768
64600.4 | 320.7 | 324.7 |  | 22.1 | 128.2 | 1769
64610.4 | 320.7 | 324.8 |  | 22.1 | 128.1 | 1769
64620.4 | 320.7 | 324.8 |  | 22.1 | 128.1 | 1768
64630.4 | 320.7 | 324.7 |  | 22.1 | 128.1 | 1769
64640.4 | 320.7 | 324.7 |  | 22.1 | 128.2 | 1768
64650.4 | 320.7 | 324.8 |  | 22.1 | 128.1 | 1769
64660.4 | 320.7 | 324.8 |  | 22.1 | 128.2 | 1768
64670.4 | 320.8 | 324.8 |  | 22.1 | 128.2 | 1769
64680.4 | 320.8 | 324.8 |  | 22.1 | 128.2 | 1768
64690.4 | 320.8 | 324.8 |  | 22.1 | 128.1 | 1768
64700.4 | 320.8 | 324.8 |  | 22.1 | 128.2 | 1768
64710.4 | 320.8 | 324.8 |  | 22.1 | 128.2 | 1768
64720.4 | 320.8 | 324.8 |  | 22.1 | 128.2 | 1768
64730.4 | 320.8 | 324.8 |  | 22.1 | 127.9 | 1768
64740.4 | 320.8 | 324.8 |  | 22.1 | 128.3 | 1768
64750.4 | 320.8 | 324.8 |  | 22.1 | 128 | 1768
64760.4 | 321 | 324.8 |  | 22.1 | 128.2 | 1768
64770.4 | 320.8 | 324.8 |  | 22.1 | 128.1 | 1769
64780.4 | 320.8 | 324.9 |  | 22.1 | 128.1 | 1768
64790.4 | 320.8 | 324.9 |  | 22.1 | 128.1 | 1768
64800.4 | 320.9 | 324.9 |  | 22.1 | 128 | 1768
64810.4 | 320.8 | 324.9 |  | 22.1 | 128.2 | 1768
64820.4 | 320.7 | 324.9 |  | 22.1 | 128.1 | 1767
64830.4 | 320.7 | 324.9 |  | 22.1 | 128.2 | 1768
64840.4 | 320.7 | 324.9 |  | 22.1 | 128.1 | 1768
64850.4 | 320.7 | 324.9 |  | 22.1 | 128.1 | 1768
64860.4 | 320.7 | 324.9 |  | 22.1 | 128.2 | 1768
64870.4 | 320.7 | 324.9 |  | 22.1 | 128.1 | 1768
64880.4 | 320.7 | 324.9 |  | 22.1 | 128.1 | 1768
64890.4 | 320.7 | 324.9 |  | 22.1 | 128.1 | 1768
64900.4 | 320.6 | 324.9 |  | 22.1 | 128.2 | 1767
64910.4 | 320.5 | 324.9 |  | 22.1 | 128.2 | 1768
64920.4 | 320.5 | 324.9 |  | 22.1 | 128.1 | 1768
64930.4 | 320.5 | 324.9 |  | 22.1 | 128.1 | 1768
64940.4 | 320.5 | 325 |  | 22.1 | 128.2 | 1768
64950.4 | 320.5 | 324.9 |  | 22.1 | 128.1 | 1768
64960.4 | 320.5 | 325 |  | 22.1 | 128.2 | 1768
64970.4 | 320.5 | 324.9 |  | 22.1 | 128.1 | 1768
64980.4 | 320.6 | 325 |  | 22.1 | 128.2 | 1768
64990.4 | 320.6 | 325 |  | 22.1 | 128.1 | 1769
65000.4 | 320.5 | 325 |  | 22.1 | 128.2 | 1769
65010.4 | 320.6 | 325 |  | 22.1 | 128.1 | 1769
65020.4 | 320.6 | 325 |  | 22.1 | 128.1 | 1769
65030.4 | 320.5 | 325 |  | 22.1 | 128.1 | 1769
65040.4 | 320.5 | 324.9 |  | 22.1 | 128.1 | 1768
65050.4 | 320.5 | 324.9 |  | 22.1 | 128.1 | 1769
65060.4 | 320.5 | 324.9 |  | 22.1 | 128.1 | 1768
65070.4 | 320.5 | 324.9 |  | 22.1 | 128.1 | 1768
65080.4 | 320.6 | 324.9 |  | 22.1 | 128.3 | 1768
65090.4 | 320.7 | 324.9 |  | 22.1 | 128.1 | 1768
65100.4 | 320.7 | 324.9 |  | 22.1 | 128.1 | 1768
65110.4 | 320.8 | 324.9 |  | 22.1 | 128.2 | 1768
65120.4 | 320.8 | 324.9 |  | 22.1 | 128.1 | 1768
65130.4 | 320.8 | 324.9 |  | 22.1 | 128.1 | 1769
65140.4 | 320.8 | 324.9 |  | 22.1 | 128.1 | 1769
65150.4 | 320.8 | 324.9 |  | 22.1 | 128.2 | 1769
65160.4 | 321 | 324.9 |  | 22.1 | 128 | 1769
65170.4 | 321 | 324.9 |  | 22.1 | 128 | 1769
65180.4 | 321 | 324.9 |  | 22.1 | 128.2 | 1769
65190.4 | 321 | 324.8 |  | 22.1 | 128 | 1769
65200.4 | 321.1 | 324.8 |  | 22.1 | 128.1 | 1769
65210.4 | 321.1 | 324.8 |  | 22.1 | 128.2 | 1769
65220.4 | 321.3 | 324.8 |  | 22.1 | 128.1 | 1769
65230.4 | 321.1 | 324.8 |  | 22.1 | 128.1 | 1768
65240.4 | 321.1 | 324.8 |  | 22.1 | 128.2 | 1768
65250.4 | 321.1 | 324.8 |  | 22.1 | 128 | 1768
65260.4 | 321.3 | 324.8 |  | 22.1 | 128.2 | 1768
65270.4 | 321.3 | 324.8 |  | 22.1 | 128.1 | 1769
65280.4 | 321.3 | 324.8 |  | 22.1 | 128 | 1768
65290.4 | 321.3 | 324.8 |  | 22.1 | 128.1 | 1768
65300.4 | 321.2 | 324.8 |  | 22.1 | 128 | 1768
65310.4 | 321.4 | 324.8 |  | 22.1 | 128.1 | 1768
65320.4 | 321.4 | 324.8 |  | 22.1 | 128.1 | 1767
65330.4 | 321.4 | 324.8 |  | 22.1 | 128.1 | 1767
65340.4 | 321.5 | 324.8 |  | 22.1 | 128 | 1767
65350.4 | 321.4 | 324.8 |  | 22.1 | 128.1 | 1767
65360.4 | 321.4 | 324.8 |  | 22.1 | 128.1 | 1767
65370.4 | 321.4 | 324.8 |  | 22.1 | 128.1 | 1767
65380.4 | 321.5 | 324.8 |  | 22.1 | 128.2 | 1768
65390.4 | 321.5 | 324.8 |  | 22.1 | 128.1 | 1768
65400.4 | 321.7 | 324.8 |  | 22.1 | 128.1 | 1768
65410.4 | 321.6 | 324.8 |  | 22.1 | 128.1 | 1768
65420.4 | 321.6 | 324.8 |  | 22.1 | 128.1 | 1768
65430.4 | 321.5 | 324.8 |  | 22.1 | 128.2 | 1768
65440.4 | 321.5 | 324.8 |  | 22.1 | 128.2 | 1768
65450.4 | 321.6 | 324.8 |  | 22.1 | 128.1 | 1769
65460.4 | 321.7 | 324.9 |  | 22.1 | 128 | 1768
65470.4 | 321.7 | 324.8 |  | 22.1 | 128.1 | 1768
65480.4 | 321.7 | 324.9 |  | 22.1 | 128.1 | 1768
65490.4 | 321.6 | 324.9 |  | 22.1 | 128.2 | 1768
65500.4 | 321.6 | 324.9 |  | 22.1 | 128.1 | 1768
65510.4 | 321.7 | 324.9 |  | 22.1 | 128.2 | 1769
65520.4 | 321.7 | 324.9 |  | 22.1 | 128.1 | 1768
65530.4 | 321.7 | 324.9 |  | 22.1 | 128.2 | 1769
65540.4 | 321.7 | 324.9 |  | 22.1 | 128.1 | 1768
65550.4 | 321.6 | 324.9 |  | 22.1 | 128.1 | 1768
65560.4 | 321.5 | 324.9 |  | 22.1 | 128.2 | 1768
65570.4 | 321.7 | 324.9 |  | 22.1 | 128.2 | 1768
65580.4 | 321.7 | 324.9 |  | 22.1 | 128 | 1768
65590.4 | 321.7 | 324.9 |  | 22.1 | 128.1 | 1768
65600.4 | 321.7 | 324.9 |  | 22.1 | 128 | 1768
65610.4 | 321.7 | 324.9 |  | 22.1 | 128.1 | 1768
65620.4 | 321.7 | 324.9 |  | 22.1 | 128.2 | 1768
65630.4 | 321.7 | 324.9 |  | 22.1 | 128.1 | 1768
65640.4 | 321.6 | 324.9 |  | 22.1 | 128.1 | 1768
65650.4 | 321.7 | 324.9 |  | 22.1 | 128.2 | 1768
65660.4 | 321.7 | 324.9 |  | 22.1 | 128.3 | 1768
65670.4 | 321.7 | 324.9 |  | 22.1 | 128.1 | 1768
65680.4 | 321.7 | 324.9 |  | 22.1 | 128.2 | 1768
65690.4 | 321.7 | 324.9 |  | 22.1 | 128.2 | 1768
65700.4 | 321.7 | 324.9 |  | 22.1 | 128.1 | 1769
65710.4 | 321.7 | 324.9 |  | 22.1 | 128.1 | 1769
65720.4 | 321.7 | 324.9 |  | 22.1 | 127.9 | 1769
65730.4 | 321.7 | 324.9 |  | 22.1 | 128.2 | 1769
65740.4 | 321.7 | 324.9 |  | 22.1 | 128.1 | 1769
65750.4 | 321.6 | 324.9 |  | 22.1 | 128 | 1768
65760.4 | 321.6 | 324.9 |  | 22.1 | 128.2 | 1769
65770.4 | 321.7 | 325 |  | 22.1 | 128.1 | 1769
65780.4 | 321.5 | 325 |  | 22.1 | 128.2 | 1768
65790.4 | 321.6 | 325 |  | 22.1 | 128.1 | 1768
65800.4 | 321.7 | 325 |  | 22.1 | 128.1 | 1768
65810.4 | 321.6 | 325 |  | 22.1 | 128 | 1767
65820.4 | 321.5 | 325 |  | 22.1 | 128.1 | 1768
65830.4 | 321.6 | 325 |  | 22.1 | 128.2 | 1767
65840.4 | 321.6 | 325 |  | 22.1 | 128.1 | 1767
65850.4 | 321.5 | 325 |  | 22.1 | 128.1 | 1767
65860.4 | 321.6 | 325 |  | 22.1 | 128 | 1768
65870.4 | 321.6 | 325 |  | 22.1 | 128.2 | 1768
65880.4 | 321.5 | 325 |  | 22.1 | 128.1 | 1768
65890.4 | 321.5 | 325 |  | 22.1 | 128 | 1767
65900.4 | 321.6 | 325 |  | 22.1 | 128 | 1768
65910.4 | 321.6 | 325 |  | 22.1 | 128.1 | 1767
65920.4 | 321.6 | 325 |  | 22.1 | 128.2 | 1768
65930.4 | 321.5 | 325 |  | 22.1 | 128.1 | 1768
65940.4 | 321.4 | 325 |  | 22.1 | 128.2 | 1767
65950.4 | 321.6 | 325 |  | 22.1 | 128 | 1767
65960.4 | 321.6 | 325 |  | 22.1 | 128.3 | 1768
65970.4 | 321.5 | 325 |  | 22.1 | 128 | 1767
65980.4 | 321.4 | 325 |  | 22.1 | 128 | 1768
65990.4 | 321.4 | 325 |  | 22.1 | 128.1 | 1768
66000.4 | 321.4 | 325 |  | 22.1 | 128.2 | 1768
66010.4 | 321.4 | 325 |  | 22.1 | 127.9 | 1767
66020.4 | 321.3 | 325 |  | 22.1 | 128 | 1768
66030.4 | 321.4 | 325 |  | 22.1 | 128 | 1768
66040.4 | 321.4 | 325 |  | 22.1 | 128.1 | 1768
66050.4 | 321.4 | 325 |  | 22.1 | 128.1 | 1768
66060.4 | 321.4 | 325 |  | 22.1 | 128 | 1768
66070.4 | 321.4 | 325 |  | 22.1 | 128.2 | 1768
66080.4 | 321.4 | 325 |  | 22.1 | 128.1 | 1768
66090.4 | 321.4 | 325 |  | 22.1 | 128.2 | 1769
66100.4 | 321.4 | 325 |  | 22.1 | 128.1 | 1769
66110.4 | 321.3 | 325 |  | 22.1 | 128.1 | 1769
66120.4 | 321.4 | 325 |  | 22.1 | 128.2 | 1769
66130.4 | 321.2 | 325 |  | 22.1 | 128.1 | 1769
66140.4 | 321.3 | 325 |  | 22.1 | 128.2 | 1769
66150.4 | 321.3 | 325 |  | 22.1 | 128 | 1769
66160.4 | 321.3 | 325 |  | 22.1 | 128.1 | 1769
66170.4 | 321.4 | 325 |  | 22.1 | 128.1 | 1769
66180.4 | 321.4 | 325 |  | 22.1 | 128.1 | 1769
66190.4 | 321.3 | 325 |  | 22.1 | 128 | 1769
66200.4 | 321.3 | 325 |  | 22.1 | 128.1 | 1769
66210.4 | 321.3 | 325 |  | 22.1 | 128.1 | 1769
66220.4 | 321.3 | 325 |  | 22.1 | 128.2 | 1769
66230.4 | 321.3 | 325 |  | 22.1 | 128 | 1769
66240.4 | 321.3 | 325 |  | 22.1 | 128.1 | 1769
66250.4 | 321.3 | 325 |  | 22.1 | 128.1 | 1768
66260.4 | 321.3 | 325 |  | 22.1 | 128.1 | 1768
66270.4 | 321.2 | 325 |  | 22.1 | 128 | 1769
66280.4 | 321.2 | 325 |  | 22.1 | 128.2 | 1769
66290.4 | 321.3 | 325 |  | 22.1 | 128 | 1768
66300.4 | 321.3 | 325 |  | 22.1 | 128.1 | 1768
66310.4 | 321.3 | 325 |  | 22.1 | 128 | 1768
66320.4 | 321.2 | 325 |  | 22.1 | 128.1 | 1768
66330.4 | 321.1 | 325 |  | 22.1 | 128 | 1768
66340.4 | 321.3 | 325 |  | 22.1 | 128.1 | 1769
66350.4 | 321.1 | 325 |  | 22.1 | 128.1 | 1768
66360.4 | 321.3 | 325 |  | 22.1 | 128.1 | 1769
66370.4 | 321.1 | 325 |  | 22.1 | 128 | 1768
66380.4 | 321.1 | 325 |  | 22.1 | 128.1 | 1768
66390.4 | 321.1 | 325.1 |  | 22.1 | 128.2 | 1768
66400.4 | 321.1 | 325 |  | 22.1 | 128.1 | 1768
66410.4 | 321.1 | 325 |  | 22.1 | 128.1 | 1768
66420.4 | 321.3 | 325.1 |  | 22.1 | 128.2 | 1768
66430.4 | 321.3 | 325.1 |  | 22.1 | 128.1 | 1768
66440.4 | 321.1 | 325.1 |  | 22.1 | 128.1 | 1768
66450.4 | 321.1 | 325 |  | 22.1 | 128.1 | 1768
66460.4 | 321.1 | 325 |  | 22.1 | 128.2 | 1768
66470.4 | 321.1 | 325 |  | 22.1 | 127.9 | 1768
66480.4 | 321.1 | 325 |  | 22.1 | 128.2 | 1768
66490.4 | 321.1 | 325 |  | 22.1 | 128.1 | 1768
66500.4 | 321.1 | 325 |  | 22.1 | 128.1 | 1768
66510.4 | 321.1 | 325 |  | 22.1 | 128.1 | 1768
66520.4 | 321.1 | 325 |  | 22.1 | 128.2 | 1768
66530.4 | 321.1 | 325 |  | 22.1 | 128 | 1768
66540.4 | 321.1 | 325 |  | 22.1 | 128.2 | 1768
66550.4 | 321.1 | 325 |  | 22.1 | 128 | 1768
66560.4 | 321.1 | 325 |  | 22.1 | 128.1 | 1768
66570.4 | 321.1 | 325 |  | 22.1 | 128.1 | 1767
66580.4 | 321.1 | 325 |  | 22.1 | 128.1 | 1767
66590.4 | 321.1 | 325 |  | 22.1 | 128.2 | 1767
66600.4 | 321.2 | 325 |  | 22.1 | 128 | 1767
66610.4 | 321.1 | 325 |  | 22.1 | 128.2 | 1767
66620.4 | 321.1 | 325 |  | 22.1 | 128.2 | 1767
66630.4 | 321.3 | 325 |  | 22.1 | 128.1 | 1767
66640.4 | 321.1 | 325 |  | 22.1 | 128.1 | 1767
66650.4 | 321.1 | 325 |  | 22.1 | 128.1 | 1767
66660.4 | 321.1 | 325 |  | 22.1 | 128.2 | 1768
66670.4 | 321.1 | 325 |  | 22.1 | 128.1 | 1767
66680.4 | 321.1 | 325 |  | 22.1 | 128.2 | 1767
66690.4 | 321.1 | 325 |  | 22.1 | 128 | 1767
66700.4 | 321.1 | 325 |  | 22.1 | 128.1 | 1768
66710.4 | 321.1 | 325 |  | 22.1 | 128.1 | 1768
66720.4 | 321.1 | 325 |  | 22.1 | 128.1 | 1768
66730.4 | 321.1 | 325 |  | 22.1 | 128.1 | 1768
66740.4 | 321.1 | 325 |  | 22.1 | 128.2 | 1768
66750.4 | 321.1 | 325.1 |  | 22.1 | 128 | 1768
66760.4 | 321.1 | 325 |  | 22.1 | 128.1 | 1768
66770.4 | 321.1 | 325 |  | 22.1 | 128.1 | 1768
66780.4 | 321 | 325 |  | 22.1 | 128 | 1768
66790.4 | 321 | 325 |  | 22.1 | 128.1 | 1768
66800.4 | 321.1 | 325 |  | 22.1 | 128.1 | 1768
66810.4 | 321 | 325 |  | 22.1 | 128.2 | 1768
66820.4 | 321.1 | 325 |  | 22.1 | 128.1 | 1768
66830.4 | 321 | 325 |  | 22.1 | 128 | 1768
66840.4 | 321 | 325 |  | 22.1 | 127.9 | 1768
66850.4 | 321 | 325 |  | 22.1 | 128.2 | 1768
66860.4 | 321 | 325 |  | 22.1 | 128.2 | 1768
66870.4 | 321 | 325 |  | 22.1 | 128.1 | 1768
66880.4 | 321 | 325 |  | 22.1 | 128.2 | 1768
66890.4 | 321 | 325 |  | 22.1 | 128 | 1768
66900.4 | 321 | 325 |  | 22.1 | 128 | 1768
66910.4 | 321.1 | 325 |  | 22.1 | 127.9 | 1768
66920.4 | 321 | 325 |  | 22.1 | 128.2 | 1768
66930.4 | 321 | 325 |  | 22.1 | 128.1 | 1768
66940.4 | 321 | 325 |  | 22.1 | 128.1 | 1768
66950.4 | 321 | 325 |  | 22.1 | 128.1 | 1768
66960.4 | 320.9 | 325 |  | 22.1 | 128.2 | 1768
66970.4 | 321 | 325 |  | 22.1 | 128 | 1768
66980.4 | 321.1 | 325 |  | 22.1 | 128.1 | 1768
66990.4 | 321 | 325 |  | 22.1 | 128.1 | 1768
67000.4 | 321 | 325 |  | 22.1 | 128.1 | 1767
67010.4 | 321 | 325 |  | 22.1 | 128 | 1767
67020.4 | 321 | 325 |  | 22.1 | 127.7 | 1767
67030.4 | 321 | 325 |  | 22.1 | 128.1 | 1767
67040.4 | 321 | 325 |  | 22.1 | 128.1 | 1767
67050.4 | 321 | 325 |  | 22.1 | 128.2 | 1767
67060.4 | 321 | 325 |  | 22.1 | 128.1 | 1767
67070.4 | 321.1 | 325 |  | 22.1 | 128.1 | 1767
67080.4 | 321.1 | 325 |  | 22.1 | 128.1 | 1767
67090.4 | 321.1 | 325 |  | 22.1 | 128.1 | 1767
67100.4 | 321 | 325 |  | 22.1 | 128.2 | 1767
67110.4 | 321 | 325 |  | 22.1 | 127.8 | 1767
67120.4 | 321 | 325 |  | 22.1 | 128.1 | 1767
67130.4 | 321 | 325 |  | 22.1 | 128.1 | 1767
67140.4 | 321 | 325 |  | 22.1 | 128.1 | 1767
67150.4 | 321 | 325 |  | 22.1 | 128.1 | 1767
67160.4 | 321.1 | 325 |  | 22.1 | 127.8 | 1768
67170.4 | 321.1 | 325 |  | 22.1 | 128.2 | 1767
67180.4 | 321 | 325 |  | 22.1 | 128.1 | 1767
67190.4 | 321.1 | 325 |  | 22.1 | 128 | 1767
67200.4 | 321.1 | 325 |  | 22.1 | 128.1 | 1768
67210.4 | 321.1 | 325 |  | 22.1 | 127.5 | 1768
67220.4 | 321.1 | 325 |  | 22.1 | 128.1 | 1768
67230.4 | 321 | 325 |  | 22.1 | 128 | 1768
67240.4 | 320.8 | 325 |  | 22.1 | 128.1 | 1768
67250.4 | 320.8 | 325 |  | 22.1 | 128.1 | 1768
67260.4 | 321 | 325 |  | 22.1 | 128.1 | 1768
67270.4 | 321 | 325 |  | 22.1 | 128.1 | 1768
67280.4 | 321 | 325 |  | 22.1 | 128.2 | 1768
67290.4 | 321 | 325 |  | 22.1 | 128 | 1768
67300.4 | 321.1 | 325 |  | 22.1 | 128.1 | 1769
67310.4 | 321 | 325 |  | 22.1 | 128.2 | 1768
67320.4 | 321 | 325 |  | 22.1 | 128 | 1769
67330.4 | 321 | 325 |  | 22.1 | 128.1 | 1769
67340.4 | 321 | 325 |  | 22.1 | 128.1 | 1769
67350.4 | 321 | 325 |  | 22.1 | 128 | 1769
67360.4 | 321 | 325 |  | 22.1 | 128.1 | 1769
67370.4 | 321 | 325 |  | 22.1 | 128.1 | 1769
67380.4 | 321 | 325 |  | 22.1 | 128.1 | 1769
67390.4 | 321 | 325 |  | 22.1 | 128.1 | 1769
67400.4 | 321 | 325 |  | 22.1 | 128.1 | 1769
67410.4 | 321.1 | 325 |  | 22.1 | 128.1 | 1769
67420.4 | 321.1 | 325 |  | 22.1 | 128.1 | 1769
67430.4 | 321 | 325 |  | 22.1 | 128.1 | 1769
67440.4 | 321 | 325 |  | 22.1 | 128.1 | 1769
67450.4 | 321 | 325 |  | 22.1 | 127.9 | 1769
67460.4 | 321 | 325 |  | 22.1 | 128 | 1769
67470.4 | 321 | 325 |  | 22.1 | 127.9 | 1769
67480.4 | 321 | 325 |  | 22.1 | 128.1 | 1769
67490.4 | 321 | 325 |  | 22.1 | 128 | 1769
67500.4 | 321.1 | 325 |  | 22.1 | 128.1 | 1769
67510.4 | 321 | 325 |  | 22.1 | 128.1 | 1768
67520.4 | 321 | 325 |  | 22.1 | 128.1 | 1768
67530.4 | 321 | 325 |  | 22.1 | 128.1 | 1768
67540.4 | 321 | 325 |  | 22.1 | 128 | 1768
67550.4 | 321 | 325 |  | 22.1 | 128 | 1768
67560.4 | 321.1 | 325 |  | 22.1 | 128 | 1768
67570.4 | 321 | 325 |  | 22.1 | 128 | 1768
67580.4 | 321.1 | 325 |  | 22.1 | 128.1 | 1767
67590.4 | 321.1 | 325 |  | 22.1 | 128 | 1767
67600.4 | 321.1 | 325 |  | 22.1 | 128.1 | 1767
67610.4 | 321.1 | 325 |  | 22.1 | 128 | 1767
67620.4 | 321.1 | 325 |  | 22.1 | 128 | 1767
67630.4 | 321.1 | 325 |  | 22.1 | 128.2 | 1767
67640.4 | 321.1 | 325 |  | 22.1 | 128.1 | 1767
67650.4 | 321 | 325 |  | 22.1 | 128 | 1767
67660.4 | 321.1 | 325 |  | 22.1 | 127.9 | 1767
67670.4 | 321.1 | 325 |  | 22.1 | 128.1 | 1767
67680.4 | 321.3 | 325 |  | 22.1 | 128 | 1768
67690.4 | 321.3 | 325 |  | 22.1 | 128.1 | 1767
67700.4 | 321.2 | 325 |  | 22.1 | 128.1 | 1768
67710.4 | 321.3 | 325 |  | 22.1 | 128 | 1768
67720.4 | 321.2 | 325 |  | 22.1 | 128.2 | 1768
67730.4 | 321.3 | 325 |  | 22.1 | 128.2 | 1769
67740.4 | 321.1 | 325 |  | 22.1 | 128 | 1768
67750.4 | 321.1 | 325 |  | 22.1 | 128.1 | 1768
67760.4 | 321.1 | 325 |  | 22.1 | 128.1 | 1768
67770.4 | 321.3 | 325 |  | 22.1 | 127.9 | 1768
67780.4 | 321.3 | 325 |  | 22.1 | 128.2 | 1769
67790.4 | 321.2 | 325 |  | 22.1 | 128.1 | 1768
67800.4 | 321.1 | 325 |  | 22.1 | 128.1 | 1768
67810.4 | 321.1 | 325 |  | 22.1 | 128 | 1768
67820.4 | 321.2 | 325 |  | 22.1 | 128.2 | 1768
67830.4 | 321.3 | 325 |  | 22.1 | 128.1 | 1768
67840.4 | 321.2 | 325 |  | 22.1 | 128.1 | 1769
67850.4 | 321.2 | 325 |  | 22.1 | 128 | 1768
67860.4 | 321.1 | 325 |  | 22.1 | 126.6 | 1768
67870.4 | 321.3 | 325 |  | 22.1 | 128.4 | 1768
67880.4 | 321.3 | 325 |  | 22.1 | 128.7 | 1768
67890.4 | 321.3 | 325 |  | 22.1 | 128.5 | 1768
67900.4 | 321.1 | 325 |  | 22.1 | 128.4 | 1768
67910.4 | 321.3 | 325 |  | 22.1 | 128.2 | 1768
67920.4 | 321.3 | 325 |  | 22.1 | 128.2 | 1768
67930.4 | 321.3 | 325 |  | 22.1 | 128 | 1768
67940.4 | 321.3 | 325 |  | 22.1 | 128.1 | 1768
67950.4 | 321.2 | 325 |  | 22.1 | 128.1 | 1768
67960.4 | 321.1 | 325 |  | 22.1 | 128 | 1768
67970.4 | 321.3 | 325 |  | 22.1 | 128.2 | 1768
67980.4 | 321.2 | 325 |  | 22.1 | 128.1 | 1768
67990.4 | 321.3 | 325 |  | 22.1 | 128.1 | 1768
68000.4 | 321.3 | 325 |  | 22.1 | 128.1 | 1769
68010.4 | 321.3 | 325 |  | 22.1 | 128.1 | 1769
68020.4 | 321.3 | 325 |  | 22.1 | 128.1 | 1769
68030.4 | 321.1 | 325 |  | 22.1 | 128.1 | 1768
68040.4 | 321.2 | 325 |  | 22.1 | 128.1 | 1769
68050.4 | 321.2 | 325 |  | 22.1 | 128.1 | 1768
68060.4 | 321.3 | 325 |  | 22.1 | 128 | 1768
68070.4 | 321.2 | 325 |  | 22.1 | 128.2 | 1768
68080.4 | 321.3 | 325 |  | 22.1 | 128 | 1769
68090.4 | 321.3 | 325 |  | 22.1 | 128.1 | 1768
68100.4 | 321.3 | 325 |  | 22.1 | 128 | 1768
68110.4 | 321.3 | 325 |  | 22.1 | 128.2 | 1768
68120.4 | 321.1 | 325 |  | 22.1 | 128.1 | 1768
68130.4 | 321.2 | 325 |  | 22.1 | 128.2 | 1768
68140.4 | 321.2 | 325 |  | 22.1 | 128.2 | 1769
68150.4 | 321.3 | 325 |  | 22.1 | 128 | 1769
68160.4 | 321.3 | 325 |  | 22.1 | 128.2 | 1769
68170.4 | 321.3 | 325 |  | 22.1 | 128.1 | 1769
68180.4 | 321.3 | 325 |  | 22.1 | 128.1 | 1769
68190.4 | 321.3 | 325 |  | 22.1 | 128 | 1769
68200.4 | 321.2 | 325 |  | 22.1 | 128 | 1769
68210.4 | 321.1 | 325 |  | 22.1 | 128.2 | 1769
68220.4 | 321.1 | 325 |  | 22.1 | 128.1 | 1768
68230.4 | 321.1 | 325 |  | 22.1 | 128.2 | 1768
68240.4 | 321.1 | 325 |  | 22.1 | 128.2 | 1769
68250.4 | 321.1 | 325 |  | 22.1 | 128.1 | 1768
68260.4 | 321.1 | 325 |  | 22.1 | 128.1 | 1769
68270.4 | 321.1 | 325 |  | 22.1 | 128.1 | 1769
68280.4 | 321.1 | 325 |  | 22.1 | 128.1 | 1769
68290.4 | 321.1 | 325 |  | 22.1 | 128 | 1769
68300.4 | 321.1 | 325 |  | 22.1 | 128.1 | 1769
68310.4 | 321.1 | 325 |  | 22.1 | 128.1 | 1769
68320.4 | 321.1 | 325 |  | 22.1 | 128.1 | 1768
68330.4 | 321 | 325 |  | 22.1 | 128.1 | 1768
68340.4 | 321.1 | 325 |  | 22.1 | 127.9 | 1768
68350.4 | 321.1 | 325 |  | 22.1 | 128.2 | 1768
68360.4 | 321.1 | 325 |  | 22.1 | 128 | 1768
68370.4 | 321.1 | 325 |  | 22.1 | 128.1 | 1768
68380.4 | 320.9 | 325 |  | 22.1 | 128.1 | 1768
68390.4 | 321 | 325 |  | 22.1 | 128.1 | 1768
68400.4 | 321 | 325 |  | 22.1 | 128.1 | 1769
68410.4 | 321 | 325 |  | 22.1 | 128.1 | 1768
68420.4 | 321 | 325 |  | 22.1 | 128.2 | 1768
68430.4 | 321.1 | 325 |  | 22.1 | 128 | 1768
68440.4 | 320.9 | 325 |  | 22.1 | 128.2 | 1768
68450.4 | 321 | 325 |  | 22.1 | 128.2 | 1768
68460.4 | 321 | 325 |  | 22.1 | 128.1 | 1768
68470.4 | 321 | 325 |  | 22.1 | 128.2 | 1768
68480.4 | 321 | 325.1 |  | 22.1 | 128 | 1768
68490.4 | 320.9 | 325.1 |  | 22.1 | 128.2 | 1768
68500.4 | 321 | 325.1 |  | 22.1 | 127.9 | 1768
68510.4 | 321 | 325.1 |  | 22.1 | 127.9 | 1768
68520.4 | 321 | 325.1 |  | 22.1 | 128.1 | 1768
68530.4 | 320.8 | 325.1 |  | 22.1 | 128.1 | 1767
68540.4 | 320.8 | 325.1 |  | 22.1 | 128.1 | 1768
68550.4 | 320.8 | 325.1 |  | 22.1 | 128 | 1767
68560.4 | 320.8 | 325.1 |  | 22.1 | 128.2 | 1768
68570.4 | 320.8 | 325 |  | 22.1 | 128.1 | 1768
68580.4 | 320.8 | 325.1 |  | 22.1 | 128.2 | 1768
68590.4 | 320.8 | 325.1 |  | 22.1 | 128.1 | 1767
68600.4 | 320.8 | 325.1 |  | 22.1 | 128.1 | 1767
68610.4 | 320.8 | 325.1 |  | 22.1 | 128.1 | 1767
68620.4 | 320.8 | 325.1 |  | 22.1 | 128.2 | 1767
68630.4 | 320.7 | 325.1 |  | 22.1 | 128.1 | 1767
68640.4 | 320.7 | 325.1 |  | 22.1 | 128.1 | 1767
68650.4 | 320.8 | 325.1 |  | 22.1 | 128.2 | 1767
68660.4 | 320.8 | 325.1 |  | 22.1 | 128.1 | 1768
68670.4 | 320.8 | 325.1 |  | 22.1 | 128.2 | 1768
68680.4 | 320.7 | 325.1 |  | 22.1 | 128.1 | 1768
68690.4 | 320.7 | 325.1 |  | 22.1 | 128.2 | 1768
68700.4 | 320.7 | 325.1 |  | 22.1 | 128 | 1768
68710.4 | 320.7 | 325.1 |  | 22.1 | 128 | 1768
68720.4 | 320.7 | 325.1 |  | 22.1 | 128 | 1768
68730.4 | 320.8 | 325.1 |  | 22.1 | 128.1 | 1768
68740.4 | 320.7 | 325.1 |  | 22.1 | 128.2 | 1768
68750.4 | 320.7 | 325.1 |  | 22.1 | 128.2 | 1768
68760.4 | 320.7 | 325.1 |  | 22.1 | 128.1 | 1768
68770.4 | 320.7 | 325.1 |  | 22.1 | 128.1 | 1768
68780.4 | 320.7 | 325.1 |  | 22.1 | 128.1 | 1768
68790.4 | 320.7 | 325.1 |  | 22.1 | 127.9 | 1768
68800.4 | 320.7 | 325.1 |  | 22.1 | 128 | 1768
68810.4 | 320.7 | 325.1 |  | 22.1 | 128 | 1768
68820.4 | 320.7 | 325.1 |  | 22.1 | 128.1 | 1768
68830.4 | 320.7 | 325.1 |  | 22.1 | 128.1 | 1768
68840.4 | 320.7 | 325.1 |  | 22.1 | 128.1 | 1768
68850.4 | 320.7 | 325.1 |  | 22.1 | 128.2 | 1768
68860.4 | 320.7 | 325.1 |  | 22.1 | 128.2 | 1768
68870.4 | 320.7 | 325.1 |  | 22.1 | 128.1 | 1767
68880.4 | 320.7 | 325.1 |  | 22.1 | 128.1 | 1767
68890.4 | 320.5 | 325.1 |  | 22.1 | 128.1 | 1767
68900.4 | 320.5 | 325.1 |  | 22.1 | 128.1 | 1767
68910.4 | 320.5 | 325.1 |  | 22.1 | 128 | 1767
68920.4 | 320.5 | 325.1 |  | 22.1 | 128.1 | 1767
68930.4 | 320.7 | 325.1 |  | 22.1 | 128.2 | 1767
68940.4 | 320.5 | 325.1 |  | 22.1 | 128.1 | 1767
68950.4 | 320.5 | 325.1 |  | 22.1 | 128.1 | 1767
68960.4 | 320.5 | 325.1 |  | 22.1 | 128.1 | 1767
68970.4 | 320.5 | 325.1 |  | 22.1 | 128.2 | 1767
68980.4 | 320.4 | 325.1 |  | 22.1 | 128.1 | 1767
68990.4 | 320.3 | 325.1 |  | 22.1 | 128.1 | 1767
69000.4 | 320.4 | 325.1 |  | 22.1 | 128.1 | 1767
69010.4 | 320.4 | 325.1 |  | 22.1 | 128.1 | 1767
69020.4 | 320.5 | 325.1 |  | 22.1 | 128 | 1767
69030.4 | 320.4 | 325.1 |  | 22.1 | 128.2 | 1767
69040.4 | 320.4 | 325.1 |  | 22.1 | 128.1 | 1767
69050.4 | 320.3 | 325.1 |  | 22.1 | 128.1 | 1767
69060.4 | 320.3 | 325.1 |  | 22.1 | 128.2 | 1767
69070.4 | 320.1 | 325.1 |  | 22.1 | 128 | 1767
69080.4 | 320.1 | 325.1 |  | 22.1 | 128.2 | 1767
69090.4 | 320.1 | 325.1 |  | 22.1 | 128.2 | 1768
69100.4 | 320.1 | 325.1 |  | 22.1 | 128 | 1768
69110.4 | 320.1 | 325.2 |  | 22.1 | 128 | 1768
69120.4 | 320.1 | 325.2 |  | 22.1 | 128.1 | 1768
69130.4 | 320 | 325.1 |  | 22.1 | 128.1 | 1768
69140.4 | 320 | 325.1 |  | 22.1 | 128.3 | 1768
69150.4 | 320.1 | 325.1 |  | 22.1 | 128 | 1768
69160.4 | 320 | 325.1 |  | 22.1 | 128 | 1768
69170.4 | 320 | 325.1 |  | 22.1 | 128.2 | 1768
69180.4 | 320 | 325.1 |  | 22.1 | 128.1 | 1768
69190.4 | 320 | 325.1 |  | 22.1 | 128 | 1768
69200.4 | 320.1 | 325.1 |  | 22.1 | 128.1 | 1767
69210.4 | 320 | 325.1 |  | 22.1 | 128.1 | 1767
69220.4 | 319.8 | 325.1 |  | 22.1 | 128.1 | 1768
69230.4 | 319.8 | 325.2 |  | 22.1 | 127.9 | 1768
69240.4 | 320 | 325.1 |  | 22.1 | 128.1 | 1768
69250.4 | 319.8 | 325.1 |  | 22.1 | 128.1 | 1768
69260.4 | 319.8 | 325.2 |  | 22.1 | 128.2 | 1768
69270.4 | 319.8 | 325.1 |  | 22.1 | 128.1 | 1768
69280.4 | 319.7 | 325.1 |  | 22.1 | 128.1 | 1768
69290.4 | 319.7 | 325.1 |  | 22.1 | 128.2 | 1768
69300.4 | 319.8 | 325.1 |  | 22.1 | 128.1 | 1768
69310.4 | 319.8 | 325.1 |  | 22.1 | 128.2 | 1768
69320.4 | 319.8 | 325.1 |  | 22.1 | 128.1 | 1768
69330.4 | 319.8 | 325.1 |  | 22.1 | 128.1 | 1768
69340.4 | 319.7 | 325.1 |  | 22.1 | 128 | 1768
69350.4 | 319.7 | 325.1 |  | 22.1 | 128.2 | 1768
69360.4 | 319.8 | 325.1 |  | 22.1 | 128.1 | 1768
69370.4 | 319.8 | 325.1 |  | 22.1 | 128.1 | 1768
69380.4 | 319.7 | 325.1 |  | 22.1 | 128 | 1768
69390.4 | 319.7 | 325.1 |  | 22.1 | 128.1 | 1768
69400.4 | 319.7 | 325.1 |  | 22.1 | 128.1 | 1768
69410.4 | 319.7 | 325.1 |  | 22.1 | 128.2 | 1768
69420.4 | 319.7 | 325.1 |  | 22.1 | 128.1 | 1768
69430.4 | 319.8 | 325.2 |  | 22.1 | 128 | 1768
69440.4 | 319.7 | 325.2 |  | 22.1 | 128.1 | 1768
69450.4 | 319.6 | 325.2 |  | 22.1 | 128.1 | 1768
69460.4 | 319.6 | 325.2 |  | 22.1 | 128.1 | 1769
69470.4 | 319.6 | 325.2 |  | 22.1 | 128.1 | 1769
69480.4 | 319.6 | 325.1 |  | 22.1 | 128.1 | 1769
69490.4 | 319.4 | 325.1 |  | 22.1 | 128 | 1768
69500.4 | 319.6 | 325.1 |  | 22.1 | 128.1 | 1769
69510.4 | 319.6 | 325.1 |  | 22.1 | 128 | 1768
69520.4 | 319.6 | 325 |  | 22.1 | 128.2 | 1769
69530.4 | 319.7 | 325 |  | 22.1 | 128.1 | 1769
69540.4 | 319.7 | 325 |  | 22.1 | 128.1 | 1769
69550.4 | 319.8 | 325 |  | 22.1 | 128 | 1768
69560.4 | 319.8 | 325 |  | 22.1 | 128.1 | 1768
69570.4 | 319.9 | 325 |  | 22.1 | 128.2 | 1768
69580.4 | 320 | 324.9 |  | 22.1 | 128 | 1768
69590.4 | 320.1 | 324.9 |  | 22.1 | 128.1 | 1768
69600.4 | 320.1 | 324.9 |  | 22.1 | 128.1 | 1768
69610.4 | 320.1 | 324.9 |  | 22.1 | 128.1 | 1768
69620.4 | 320.1 | 324.9 |  | 22.1 | 128.2 | 1768
69630.4 | 320.1 | 324.9 |  | 22.1 | 127.9 | 1768
69640.4 | 320.3 | 324.9 |  | 22.1 | 128.1 | 1768
69650.4 | 320.2 | 324.9 |  | 22.1 | 128.1 | 1768
69660.4 | 320.2 | 324.9 |  | 22.1 | 128.2 | 1768
69670.4 | 320.3 | 324.9 |  | 22.1 | 127.9 | 1768
69680.4 | 320.3 | 324.9 |  | 22.1 | 128.1 | 1768
69690.4 | 320.3 | 324.9 |  | 22.1 | 128 | 1768
69700.4 | 320.3 | 324.9 |  | 22.1 | 128.1 | 1768
69710.4 | 320.3 | 324.9 |  | 22.1 | 128.2 | 1768
69720.4 | 320.4 | 324.9 |  | 22.1 | 128.1 | 1768
69730.4 | 320.4 | 324.9 |  | 22.1 | 128 | 1768
69740.4 | 320.4 | 324.9 |  | 22.1 | 128 | 1768
69750.4 | 320.4 | 324.9 |  | 22.1 | 128 | 1768
69760.4 | 320.4 | 324.9 |  | 22.1 | 128.1 | 1768
69770.4 | 320.4 | 324.9 |  | 22.1 | 128.1 | 1768
69780.4 | 320.4 | 324.9 |  | 22.1 | 128.1 | 1768
69790.4 | 320.4 | 324.9 |  | 22.1 | 128 | 1768
69800.4 | 320.4 | 324.9 |  | 22.1 | 128.1 | 1768
69810.4 | 320.4 | 324.9 |  | 22.1 | 127.8 | 1768
69820.4 | 320.4 | 324.9 |  | 22.1 | 128 | 1768
69830.4 | 320.4 | 324.9 |  | 22.1 | 128 | 1768
69840.4 | 320.4 | 324.9 |  | 22.1 | 128 | 1768
69850.4 | 320.4 | 324.9 |  | 22.1 | 128.2 | 1768
69860.4 | 320.4 | 324.9 |  | 22.1 | 128.1 | 1768
69870.4 | 320.4 | 324.9 |  | 22.1 | 128.1 | 1768
69880.4 | 320.4 | 324.9 |  | 22.1 | 128.1 | 1768
69890.4 | 320.5 | 324.9 |  | 22.1 | 128.1 | 1768
69900.4 | 320.5 | 324.9 |  | 22.1 | 128.1 | 1768
69910.4 | 320.4 | 324.9 |  | 22.1 | 128.3 | 1768
69920.4 | 320.4 | 324.9 |  | 22.1 | 128.2 | 1768
69930.4 | 320.4 | 324.9 |  | 22.1 | 128.2 | 1768
69940.4 | 320.5 | 324.9 |  | 22.1 | 128.3 | 1768
69950.4 | 320.4 | 324.9 |  | 22.1 | 127.9 | 1768
69960.4 | 320.4 | 324.9 |  | 22.1 | 128.1 | 1768
69970.4 | 320.5 | 324.9 |  | 22.1 | 128.2 | 1768
69980.4 | 320.5 | 324.9 |  | 22.1 | 128.2 | 1768
69990.4 | 320.5 | 324.9 |  | 22.1 | 128.1 | 1768
70000.4 | 320.5 | 324.9 |  | 22.1 | 128.1 | 1768
70010.4 | 320.5 | 324.9 |  | 22.1 | 128.2 | 1768
70020.4 | 320.5 | 324.9 |  | 22.1 | 128.2 | 1768
70030.4 | 320.5 | 324.9 |  | 22.1 | 128.1 | 1768
70040.4 | 320.7 | 324.9 |  | 22.1 | 128.1 | 1768
70050.4 | 320.5 | 324.9 |  | 22.1 | 128.1 | 1768
70060.4 | 320.5 | 324.9 |  | 22.1 | 128.2 | 1768
70070.4 | 320.7 | 324.9 |  | 22.1 | 127.9 | 1768
70080.4 | 320.7 | 324.9 |  | 22.1 | 128.1 | 1768
70090.4 | 320.7 | 324.9 |  | 22.1 | 128.1 | 1768
70100.4 | 320.5 | 324.9 |  | 22.1 | 128 | 1769
70110.4 | 320.7 | 324.9 |  | 22.1 | 128 | 1769
70120.4 | 320.7 | 324.9 |  | 22.1 | 128.2 | 1769
70130.4 | 320.7 | 324.9 |  | 22.1 | 128.1 | 1768
70140.4 | 320.5 | 324.9 |  | 22.1 | 128.1 | 1768
70150.4 | 320.7 | 324.9 |  | 22.1 | 128 | 1769
70160.4 | 320.5 | 324.9 |  | 22.1 | 128.1 | 1768
70170.4 | 320.7 | 324.9 |  | 22.1 | 128 | 1768
70180.4 | 320.7 | 324.9 |  | 22.1 | 128.2 | 1768
70190.4 | 320.7 | 324.9 |  | 22.1 | 128.1 | 1768
70200.4 | 320.7 | 324.9 |  | 22.1 | 128.2 | 1768
70210.4 | 320.7 | 325 |  | 22.1 | 128 | 1768
70220.4 | 320.7 | 325 |  | 22.1 | 128.3 | 1768
70230.4 | 320.7 | 325 |  | 22.1 | 128.1 | 1768
70240.4 | 320.7 | 325 |  | 22.1 | 128.1 | 1768
70250.4 | 320.7 | 325 |  | 22.1 | 127.9 | 1768
70260.4 | 320.7 | 325 |  | 22.1 | 128 | 1768
70270.4 | 320.5 | 325 |  | 22.1 | 127.8 | 1767
70280.4 | 320.6 | 325 |  | 22.1 | 128.2 | 1767
70290.4 | 320.6 | 325 |  | 22.1 | 128 | 1767
70300.4 | 320.7 | 325 |  | 22.1 | 128.1 | 1768
70310.4 | 320.7 | 325 |  | 22.1 | 128 | 1768
70320.4 | 320.5 | 325 |  | 22.1 | 128 | 1768
70330.4 | 320.5 | 325 |  | 22.1 | 128.2 | 1768
70340.4 | 320.5 | 325 |  | 22.1 | 128.1 | 1768
70350.4 | 320.5 | 325 |  | 22.1 | 128.1 | 1768
70360.4 | 320.5 | 325 |  | 22.1 | 128.1 | 1768
70370.4 | 320.6 | 325 |  | 22.1 | 128 | 1768
70380.4 | 320.5 | 325 |  | 22.1 | 128 | 1768
70390.4 | 320.6 | 325 |  | 22.1 | 128 | 1768
70400.4 | 320.5 | 325 |  | 22.1 | 128.1 | 1768
70410.4 | 320.5 | 325 |  | 22.1 | 128 | 1768
70420.4 | 320.5 | 325 |  | 22.1 | 128 | 1768
70430.4 | 320.5 | 325 |  | 22.1 | 128 | 1768
70440.4 | 320.5 | 325 |  | 22.1 | 128.1 | 1768
70450.4 | 320.5 | 325 |  | 22.1 | 128 | 1768
70460.4 | 320.5 | 325 |  | 22.1 | 128 | 1768
70470.4 | 320.7 | 325 |  | 22.1 | 128.2 | 1768
70480.4 | 320.5 | 325 |  | 22.1 | 128.1 | 1768
70490.4 | 320.6 | 325 |  | 22.1 | 128 | 1768
70500.4 | 320.5 | 325 |  | 22.1 | 128 | 1768
70510.4 | 320.5 | 325 |  | 22.1 | 128 | 1768
70520.4 | 320.5 | 325 |  | 22.1 | 128.1 | 1768
70530.4 | 320.5 | 325 |  | 22.1 | 128.1 | 1768
70540.4 | 320.6 | 325 |  | 22.1 | 128.1 | 1768
70550.4 | 320.7 | 325 |  | 22.1 | 128.1 | 1768
70560.4 | 320.6 | 325 |  | 22.1 | 128 | 1768
70570.4 | 320.6 | 325 |  | 22.1 | 128.1 | 1768
70580.4 | 320.7 | 325 |  | 22.1 | 128.1 | 1768
70590.4 | 320.5 | 325 |  | 22.1 | 128.1 | 1768
70600.4 | 320.7 | 325 |  | 22.1 | 128.1 | 1769
70610.4 | 320.7 | 325 |  | 22.1 | 128.1 | 1768
70620.4 | 320.5 | 325 |  | 22.1 | 128.1 | 1768
70630.4 | 320.5 | 325 |  | 22.1 | 128.2 | 1768
70640.4 | 320.7 | 325 |  | 22.1 | 128.1 | 1769
70650.4 | 320.7 | 325 |  | 22.1 | 128.1 | 1768
70660.4 | 320.7 | 325 |  | 22.1 | 128.2 | 1769
70670.4 | 320.7 | 325 |  | 22.1 | 128.1 | 1768
70680.4 | 320.7 | 325 |  | 22.1 | 128 | 1769
70690.4 | 320.7 | 325 |  | 22.1 | 128.1 | 1768
70700.4 | 320.7 | 324.9 |  | 22.1 | 128 | 1768
70710.4 | 320.7 | 324.9 |  | 22.1 | 128.1 | 1769
70720.4 | 320.7 | 325 |  | 22.1 | 128.1 | 1769
70730.4 | 320.7 | 324.9 |  | 22.1 | 128.1 | 1768
70740.4 | 320.9 | 324.9 |  | 22.1 | 128 | 1768
70750.4 | 320.7 | 324.9 |  | 22.1 | 128.1 | 1768
70760.4 | 320.8 | 324.9 |  | 22.1 | 128.1 | 1768
70770.4 | 320.8 | 324.9 |  | 22.1 | 127.9 | 1768
70780.4 | 320.8 | 324.9 |  | 22.1 | 128.1 | 1768
70790.4 | 320.8 | 324.9 |  | 22.1 | 128.2 | 1768
70800.4 | 320.8 | 324.9 |  | 22.1 | 128 | 1768
70810.4 | 320.8 | 324.9 |  | 22.1 | 128.1 | 1768
70820.4 | 320.8 | 324.9 |  | 22.1 | 128 | 1768
70830.4 | 321 | 324.9 |  | 22.1 | 128.2 | 1768
70840.4 | 321 | 324.9 |  | 22.1 | 127.9 | 1768
70850.4 | 321 | 324.9 |  | 22.1 | 128 | 1768
70860.4 | 321.1 | 324.9 |  | 22.1 | 128.2 | 1768
70870.4 | 321.1 | 324.9 |  | 22.1 | 128.2 | 1768
70880.4 | 321.1 | 324.9 |  | 22.1 | 128.1 | 1769
70890.4 | 321.1 | 324.9 |  | 22.1 | 128 | 1768
70900.4 | 321.1 | 324.9 |  | 22.1 | 127.9 | 1769
70910.4 | 321.1 | 324.9 |  | 22.1 | 128.2 | 1768
70920.4 | 321.1 | 324.9 |  | 22.1 | 128.3 | 1769
70930.4 | 321.1 | 324.9 |  | 22.1 | 128.1 | 1769
70940.4 | 321.3 | 324.9 |  | 22.1 | 128.1 | 1769
70950.4 | 321.3 | 324.9 |  | 22.1 | 128.1 | 1769
70960.4 | 321.3 | 324.9 |  | 22.1 | 128.1 | 1768
70970.4 | 321.3 | 324.9 |  | 22.1 | 128 | 1768
70980.4 | 321.2 | 324.9 |  | 22.1 | 128.1 | 1769
70990.4 | 321.3 | 324.9 |  | 22.1 | 128.2 | 1768
71000.4 | 321.3 | 324.9 |  | 22.1 | 128.1 | 1768
71010.4 | 321.3 | 324.9 |  | 22.1 | 128 | 1768
71020.4 | 321.4 | 324.9 |  | 22.1 | 128.1 | 1768
71030.4 | 321.4 | 324.9 |  | 22.1 | 127.9 | 1768
71040.4 | 321.4 | 324.9 |  | 22.1 | 128 | 1768
71050.4 | 321.2 | 324.9 |  | 22.1 | 128 | 1769
71060.4 | 321.4 | 324.9 |  | 22.1 | 128.1 | 1769
71070.4 | 321.4 | 324.9 |  | 22.1 | 128 | 1768
71080.4 | 321.4 | 324.9 |  | 22.1 | 128 | 1768
71090.4 | 321.5 | 324.9 |  | 22.1 | 127.9 | 1768
71100.4 | 321.4 | 324.9 |  | 22.1 | 128.3 | 1768
71110.4 | 321.5 | 324.9 |  | 22.1 | 128 | 1768
71120.4 | 321.4 | 324.9 |  | 22.1 | 127.9 | 1768
71130.4 | 321.5 | 324.9 |  | 22.1 | 128.1 | 1768
71140.4 | 321.4 | 324.9 |  | 22.1 | 127.9 | 1768
71150.4 | 321.5 | 324.9 |  | 22.1 | 128.2 | 1768
71160.4 | 321.7 | 324.9 |  | 22.1 | 128.1 | 1768
71170.4 | 321.5 | 324.9 |  | 22.1 | 128 | 1768
71180.4 | 321.5 | 324.9 |  | 22.1 | 128 | 1768
71190.4 | 321.5 | 324.9 |  | 22.1 | 128.2 | 1768
71200.4 | 321.6 | 324.9 |  | 22.1 | 128 | 1768
71210.4 | 321.5 | 324.9 |  | 22.1 | 128.2 | 1768
71220.4 | 321.6 | 324.9 |  | 22.1 | 128 | 1768
71230.4 | 321.6 | 324.9 |  | 22.1 | 128.1 | 1768
71240.4 | 321.7 | 324.9 |  | 22.1 | 128.1 | 1769
71250.4 | 321.7 | 324.9 |  | 22.1 | 128 | 1768
71260.4 | 321.7 | 324.9 |  | 22.1 | 128.1 | 1769
71270.4 | 321.7 | 324.9 |  | 22.1 | 128 | 1768
71280.4 | 321.7 | 324.9 |  | 22.1 | 128.1 | 1768
71290.4 | 321.7 | 324.9 |  | 22.1 | 128 | 1768
71300.4 | 321.7 | 324.9 |  | 22.1 | 128 | 1768
71310.4 | 321.7 | 324.9 |  | 22.1 | 128 | 1768
71320.4 | 321.7 | 324.9 |  | 22.1 | 128.2 | 1768
71330.4 | 321.6 | 324.9 |  | 22.1 | 128.2 | 1768
71340.4 | 321.7 | 324.9 |  | 22.1 | 128.1 | 1768
71350.4 | 321.7 | 324.9 |  | 22.1 | 128 | 1768
71360.4 | 321.7 | 324.9 |  | 22.1 | 128.2 | 1769
71370.4 | 321.7 | 324.9 |  | 22.1 | 128.1 | 1768
71380.4 | 321.7 | 324.9 |  | 22.1 | 128.1 | 1768
71390.4 | 321.7 | 324.9 |  | 22.1 | 128.1 | 1768
71400.4 | 321.7 | 324.9 |  | 22.1 | 127.9 | 1768
71410.4 | 321.7 | 324.9 |  | 22.1 | 128.1 | 1768
71420.4 | 321.7 | 324.9 |  | 22.1 | 127.7 | 1768
71430.4 | 321.7 | 324.9 |  | 22.1 | 128.3 | 1768
71440.4 | 321.7 | 324.9 |  | 22.1 | 128.1 | 1768
71450.4 | 321.7 | 324.9 |  | 22.1 | 128 | 1768
71460.4 | 321.7 | 324.9 |  | 22.1 | 128.2 | 1768
71470.4 | 321.7 | 324.9 |  | 22.1 | 128.1 | 1768
71480.4 | 321.7 | 324.9 |  | 22.1 | 128.2 | 1768
71490.4 | 321.7 | 324.9 |  | 22.1 | 128.1 | 1768
71500.4 | 321.7 | 324.9 |  | 22.1 | 128 | 1768
71510.4 | 321.7 | 325 |  | 22.1 | 128.1 | 1769
71520.4 | 321.7 | 325 |  | 22.1 | 128 | 1768
71530.4 | 321.7 | 324.9 |  | 22.1 | 128.1 | 1768
71540.4 | 321.7 | 325 |  | 22.1 | 128.1 | 1768
71550.4 | 321.6 | 325 |  | 22.1 | 128.1 | 1768
71560.4 | 321.7 | 324.9 |  | 22.1 | 128.1 | 1768
71570.4 | 321.7 | 324.9 |  | 22.1 | 128 | 1768
71580.4 | 321.7 | 325 |  | 22.1 | 128.1 | 1768
71590.4 | 321.7 | 325 |  | 22.1 | 128.1 | 1768
71600.4 | 321.7 | 325 |  | 22.1 | 128 | 1768
71610.4 | 321.5 | 325 |  | 22.1 | 128 | 1768
71620.4 | 321.7 | 325 |  | 22.1 | 128.1 | 1768
71630.4 | 321.7 | 325 |  | 22.1 | 128.1 | 1769
71640.4 | 321.7 | 325 |  | 22.1 | 128 | 1769
71650.4 | 321.7 | 325 |  | 22.1 | 128 | 1769
71660.4 | 321.7 | 325 |  | 22.1 | 128 | 1768
71670.4 | 321.7 | 325 |  | 22.1 | 128 | 1768
71680.4 | 321.5 | 325 |  | 22.1 | 128.1 | 1768
71690.4 | 321.7 | 325 |  | 22.1 | 128.1 | 1768
71700.4 | 321.7 | 325 |  | 22.1 | 127.9 | 1768
71710.4 | 321.8 | 325 |  | 22.1 | 128.1 | 1768
71720.4 | 321.7 | 325 |  | 22.1 | 128 | 1767
71730.4 | 321.6 | 325 |  | 22.1 | 128.2 | 1768
71740.4 | 321.5 | 325 |  | 22.1 | 128.2 | 1768
71750.4 | 321.7 | 325 |  | 22.1 | 128.2 | 1769
71760.4 | 321.7 | 325 |  | 22.1 | 128.1 | 1769
71770.4 | 321.7 | 325 |  | 22.1 | 128.1 | 1769
71780.4 | 321.7 | 325 |  | 22.1 | 128.1 | 1769
71790.4 | 321.6 | 325 |  | 22.1 | 128 | 1768
71800.4 | 321.5 | 325 |  | 22.1 | 128 | 1768
71810.4 | 321.7 | 325 |  | 22.1 | 128.1 | 1768
71820.4 | 321.7 | 325 |  | 22.1 | 127.9 | 1768
71830.4 | 321.7 | 325 |  | 22.1 | 128 | 1768
71840.4 | 321.7 | 325 |  | 22.1 | 128.2 | 1768
71850.4 | 321.7 | 325 |  | 22.1 | 128.2 | 1768
71860.4 | 321.7 | 325 |  | 22.1 | 128.1 | 1768
71870.4 | 321.6 | 325 |  | 22.1 | 128 | 1768
71880.4 | 321.7 | 325 |  | 22.1 | 128.2 | 1768
71890.4 | 321.7 | 325 |  | 22.1 | 128.1 | 1768
71900.4 | 321.7 | 325 |  | 22.1 | 128.1 | 1769
71910.4 | 321.7 | 325 |  | 22.1 | 128.2 | 1768
71920.4 | 321.7 | 325 |  | 22.1 | 128 | 1768
71930.4 | 321.7 | 325 |  | 22.1 | 128.4 | 1768
71940.4 | 321.7 | 325 |  | 22.1 | 128.2 | 1768
71950.4 | 321.7 | 325 |  | 22.1 | 128.3 | 1767
71960.4 | 321.7 | 325 |  | 22.1 | 128.3 | 1768
71970.4 | 321.7 | 325 |  | 22.1 | 128.3 | 1768
71980.4 | 321.6 | 325 |  | 22.1 | 127.9 | 1768
71990.4 | 321.7 | 325 |  | 22.1 | 128.1 | 1768
72000.4 | 321.7 | 325 |  | 22.1 | 128.2 | 1768
72010.4 | 321.7 | 325 |  | 22.1 | 128.2 | 1768
72020.4 | 321.7 | 325 |  | 22.1 | 128 | 1769
72030.4 | 321.7 | 325 |  | 22.1 | 128.2 | 1768
72040.4 | 321.7 | 325 |  | 22.1 | 128.1 | 1768
72050.4 | 321.7 | 325 |  | 22.1 | 128.2 | 1768
72060.4 | 321.7 | 325 |  | 22.1 | 127.9 | 1768
72070.4 | 321.5 | 325 |  | 22.1 | 128 | 1768
72080.4 | 321.6 | 325 |  | 22.1 | 128.2 | 1768
72090.4 | 321.7 | 325 |  | 22.1 | 128.2 | 1768
72100.4 | 321.7 | 325 |  | 22.1 | 128.3 | 1769
72110.4 | 321.8 | 325 |  | 22.1 | 128.2 | 1769
72120.4 | 321.7 | 325 |  | 22.1 | 128 | 1769
72130.4 | 321.6 | 325 |  | 22.1 | 128.2 | 1768
72140.4 | 321.6 | 325 |  | 22.1 | 127.9 | 1768
72150.4 | 321.6 | 325 |  | 22.1 | 128.1 | 1768
72160.4 | 321.7 | 325 |  | 22.1 | 128 | 1768
72170.4 | 321.7 | 325 |  | 22.1 | 128 | 1768
72180.4 | 321.7 | 325 |  | 22.1 | 128.1 | 1768
72190.4 | 321.7 | 325 |  | 22.1 | 128.1 | 1768
72200.4 | 321.7 | 325 |  | 22.1 | 128 | 1768
72210.4 | 321.7 | 325 |  | 22.1 | 128.1 | 1768
72220.4 | 321.7 | 325 |  | 22.1 | 128.1 | 1769
72230.4 | 321.7 | 325 |  | 22.1 | 127.9 | 1769
72240.4 | 321.7 | 325 |  | 22.1 | 128.1 | 1769
72250.4 | 321.7 | 325 |  | 22.1 | 128 | 1769
72260.4 | 321.7 | 325 |  | 22.1 | 128.1 | 1769
72270.4 | 321.7 | 325 |  | 22.1 | 128.2 | 1768
72280.4 | 321.7 | 325 |  | 22.1 | 128 | 1769
72290.4 | 321.7 | 325 |  | 22.1 | 128.2 | 1768
72300.4 | 321.7 | 325 |  | 22.1 | 128.1 | 1769
72310.4 | 321.7 | 325 |  | 22.1 | 128.1 | 1768
72320.4 | 321.7 | 325 |  | 22.1 | 128.1 | 1769
72330.4 | 321.7 | 325 |  | 22.1 | 128.2 | 1769
72340.4 | 321.7 | 325 |  | 22.1 | 128.1 | 1769
72350.4 | 321.7 | 325 |  | 22.1 | 128.1 | 1769
72360.4 | 321.7 | 325 |  | 22.1 | 128.1 | 1769
72370.4 | 321.7 | 325 |  | 22.1 | 128.1 | 1769
72380.4 | 321.7 | 325 |  | 22.1 | 128.1 | 1768
72390.4 | 321.7 | 325 |  | 22.1 | 128 | 1768
72400.4 | 321.7 | 325 |  | 22.1 | 128.1 | 1768
72410.4 | 321.7 | 325 |  | 22.1 | 128 | 1769
72420.4 | 321.7 | 325 |  | 22.1 | 128.2 | 1769
72430.4 | 321.7 | 325 |  | 22.1 | 127.9 | 1769
72440.4 | 321.7 | 325 |  | 22.1 | 128 | 1769
72450.4 | 321.7 | 325 |  | 22.1 | 128.1 | 1769
72460.4 | 321.7 | 325 |  | 22.1 | 128 | 1768
72470.4 | 321.7 | 325 |  | 22.1 | 128 | 1768
72480.4 | 321.7 | 325 |  | 22.1 | 128 | 1768
72490.4 | 321.7 | 325 |  | 22.1 | 128.1 | 1768
72500.4 | 321.7 | 325 |  | 22.1 | 128.1 | 1768
72510.4 | 321.7 | 325 |  | 22.1 | 128.1 | 1768
72520.4 | 321.8 | 325 |  | 22.1 | 128.1 | 1768
72530.4 | 321.7 | 325 |  | 22.1 | 128.1 | 1768
72540.4 | 321.7 | 325 |  | 22.1 | 128 | 1768
72550.4 | 321.7 | 325 |  | 22.1 | 128.1 | 1768
72560.4 | 321.7 | 325 |  | 22.1 | 128 | 1768
72570.4 | 321.7 | 325 |  | 22.1 | 128 | 1767
72580.4 | 321.7 | 325 |  | 22.1 | 128 | 1767
72590.4 | 321.7 | 325 |  | 22.1 | 128.1 | 1767
72600.4 | 321.7 | 325 |  | 22.1 | 128.1 | 1768
72610.4 | 321.8 | 325 |  | 22.1 | 128.1 | 1768
72620.4 | 321.7 | 325 |  | 22.1 | 128 | 1767
72630.4 | 321.7 | 325 |  | 22.1 | 128.2 | 1768
72640.4 | 321.7 | 325 |  | 22.1 | 128.2 | 1769
72650.4 | 321.7 | 325 |  | 22.1 | 127.9 | 1769
72660.4 | 321.7 | 325 |  | 22.1 | 128 | 1769
72670.4 | 321.8 | 325 |  | 22.1 | 128 | 1769
72680.4 | 321.8 | 325 |  | 22.1 | 128.1 | 1769
72690.4 | 321.7 | 325 |  | 22.1 | 127.9 | 1769
72700.4 | 321.7 | 325 |  | 22.1 | 128 | 1768
72710.4 | 321.7 | 325 |  | 22.1 | 128.1 | 1768
72720.4 | 321.5 | 325 |  | 22.1 | 127.9 | 1768
72730.4 | 321.7 | 325 |  | 22.1 | 128.2 | 1768
72740.4 | 321.7 | 325 |  | 22.1 | 128 | 1769
72750.4 | 321.7 | 325 |  | 22.1 | 128.2 | 1769
72760.4 | 321.7 | 325 |  | 22.1 | 127.9 | 1768
72770.4 | 321.6 | 325 |  | 22.1 | 128.1 | 1768
72780.4 | 321.7 | 325 |  | 22.1 | 128 | 1768
72790.4 | 321.5 | 325 |  | 22.1 | 128 | 1768
72800.4 | 321.6 | 325 |  | 22.1 | 127.8 | 1768
72810.4 | 321.5 | 325 |  | 22.1 | 128 | 1768
72820.4 | 321.6 | 325 |  | 22.1 | 127.9 | 1768
72830.4 | 321.6 | 325 |  | 22.1 | 128 | 1768
72840.4 | 321.6 | 325 |  | 22.1 | 128.2 | 1767
72850.4 | 321.5 | 325 |  | 22.1 | 128 | 1767
72860.4 | 321.5 | 325 |  | 22.1 | 128.2 | 1767
72870.4 | 321.5 | 325 |  | 22.1 | 128 | 1768
72880.4 | 321.5 | 325 |  | 22.1 | 128.2 | 1768
72890.4 | 321.7 | 325 |  | 22.1 | 128.1 | 1768
72900.4 | 321.7 | 325 |  | 22.1 | 128.1 | 1768
72910.4 | 321.7 | 325 |  | 22.1 | 128 | 1768
72920.4 | 321.7 | 325 |  | 22.1 | 128.1 | 1768
72930.4 | 321.7 | 325 |  | 22.1 | 127.9 | 1768
72940.4 | 321.7 | 325 |  | 22.1 | 128.2 | 1768
72950.4 | 321.7 | 325 |  | 22.1 | 128 | 1768
72960.4 | 321.7 | 325 |  | 22.1 | 128.1 | 1768
72970.4 | 321.7 | 325 |  | 22.1 | 128 | 1768
72980.4 | 321.7 | 325 |  | 22.1 | 128.1 | 1768
72990.4 | 321.7 | 325 |  | 22.1 | 128 | 1768
73000.4 | 321.7 | 325 |  | 22.1 | 128.2 | 1768
73010.4 | 321.5 | 325 |  | 22.1 | 128.1 | 1768
73020.4 | 321.6 | 325 |  | 22.1 | 128.1 | 1768
73030.4 | 321.7 | 325 |  | 22.1 | 128 | 1768
73040.4 | 321.7 | 325 |  | 22.1 | 128.1 | 1768
73050.4 | 321.7 | 325 |  | 22.1 | 128.1 | 1768
73060.4 | 321.7 | 325 |  | 22.1 | 128.1 | 1768
73070.4 | 321.7 | 325 |  | 22.1 | 128.1 | 1768
73080.4 | 321.7 | 325 |  | 22.1 | 128.2 | 1768
73090.4 | 321.7 | 325 |  | 22.1 | 128 | 1768
73100.4 | 321.7 | 325 |  | 22.1 | 128.1 | 1768
73110.4 | 321.7 | 325 |  | 22.1 | 128.1 | 1769
73120.4 | 321.7 | 325 |  | 22.1 | 128.1 | 1769
73130.4 | 321.7 | 325 |  | 22.1 | 128.1 | 1769
73140.4 | 321.6 | 325 |  | 22.1 | 128 | 1768
73150.4 | 321.7 | 325 |  | 22.1 | 128.1 | 1769
73160.4 | 321.6 | 325 |  | 22.1 | 128.1 | 1769
73170.4 | 321.7 | 325 |  | 22.1 | 128 | 1769
73180.4 | 321.8 | 325 |  | 22.1 | 128.2 | 1769
73190.4 | 321.8 | 325 |  | 22.1 | 127.9 | 1769
73200.4 | 321.7 | 325 |  | 22.1 | 128.1 | 1769
73210.4 | 321.7 | 325 |  | 22.1 | 128.1 | 1769
73220.4 | 321.7 | 325 |  | 22.1 | 128.1 | 1769
73230.4 | 321.7 | 325 |  | 22.1 | 128 | 1769
73240.4 | 321.7 | 325 |  | 22.1 | 127.9 | 1768
73250.4 | 321.7 | 325 |  | 22.1 | 128 | 1768
73260.4 | 321.7 | 325 |  | 22.1 | 128.2 | 1769
73270.4 | 321.7 | 325 |  | 22.1 | 128.2 | 1768
73280.4 | 321.7 | 325 |  | 22.1 | 128.1 | 1768
73290.4 | 321.7 | 325 |  | 22.1 | 128 | 1767
73300.4 | 321.7 | 325 |  | 22.1 | 128.2 | 1768
73310.4 | 321.7 | 325 |  | 22.1 | 128.1 | 1768
73320.4 | 321.7 | 325 |  | 22.1 | 128 | 1768
73330.4 | 321.7 | 325 |  | 22.1 | 128.1 | 1768
73340.4 | 321.6 | 325 |  | 22.1 | 128 | 1768
73350.4 | 321.7 | 325 |  | 22.1 | 128.1 | 1768
73360.4 | 321.7 | 325 |  | 22.1 | 128 | 1768
73370.4 | 321.7 | 325 |  | 22.1 | 128.1 | 1768
73380.4 | 321.7 | 325 |  | 22.1 | 128 | 1768
73390.4 | 321.7 | 325 |  | 22.1 | 128 | 1768
73400.4 | 321.7 | 325 |  | 22.1 | 128.1 | 1768
73410.4 | 321.7 | 325 |  | 22.1 | 128.1 | 1768
73420.4 | 321.7 | 325 |  | 22.1 | 128 | 1768
73430.4 | 321.7 | 325 |  | 22.1 | 128.1 | 1768
73440.4 | 321.7 | 325 |  | 22.1 | 128.1 | 1768
73450.4 | 321.7 | 325 |  | 22.1 | 128.1 | 1767
73460.4 | 321.7 | 325 |  | 22.1 | 128.1 | 1768
73470.4 | 321.8 | 325 |  | 22.1 | 128 | 1767
73480.4 | 321.7 | 325 |  | 22.1 | 128 | 1768
73490.4 | 321.7 | 325 |  | 22.1 | 128.2 | 1767
73500.4 | 321.7 | 325 |  | 22.1 | 128.1 | 1768
73510.4 | 321.7 | 325 |  | 22.1 | 128.2 | 1767
73520.4 | 321.7 | 325 |  | 22.1 | 128.2 | 1767
73530.4 | 321.7 | 325 |  | 22.1 | 128.2 | 1768
73540.4 | 321.8 | 325 |  | 22.1 | 128.1 | 1768
73550.4 | 321.7 | 325 |  | 22.1 | 128.2 | 1768
73560.4 | 321.8 | 325 |  | 22.1 | 128 | 1768
73570.4 | 321.8 | 325 |  | 22.1 | 128 | 1768
73580.4 | 321.8 | 325 |  | 22.1 | 128.1 | 1768
73590.4 | 321.7 | 325 |  | 22.1 | 128.2 | 1768
73600.4 | 321.7 | 325 |  | 22.1 | 128.1 | 1768
73610.4 | 321.7 | 325 |  | 22.1 | 128 | 1768
73620.4 | 321.8 | 325 |  | 22.1 | 128.2 | 1767
73630.4 | 321.7 | 325 |  | 22.1 | 128.1 | 1768
73640.4 | 321.7 | 325 |  | 22.1 | 128.1 | 1768
73650.4 | 321.7 | 325 |  | 22.1 | 128.1 | 1768
73660.4 | 321.7 | 325 |  | 22.1 | 128.2 | 1768
73670.4 | 321.7 | 325 |  | 22.1 | 128.1 | 1768
73680.4 | 321.7 | 325 |  | 22.1 | 128.1 | 1768
73690.4 | 321.8 | 325 |  | 22.1 | 128 | 1768
73700.4 | 321.7 | 325 |  | 22.1 | 128.2 | 1768
73710.4 | 321.7 | 325 |  | 22.1 | 128.2 | 1768
73720.4 | 321.7 | 325 |  | 22.1 | 128.3 | 1769
73730.4 | 321.7 | 325 |  | 22.1 | 128 | 1769
73740.4 | 321.7 | 325 |  | 22.1 | 128.1 | 1768
73750.4 | 321.7 | 325 |  | 22.1 | 128.3 | 1768
73760.4 | 321.7 | 325 |  | 22.1 | 128.1 | 1768
73770.4 | 321.7 | 325 |  | 22.1 | 128.1 | 1769
73780.4 | 321.8 | 325 |  | 22.1 | 128.2 | 1769
73790.4 | 321.8 | 325 |  | 22.1 | 127.9 | 1768
73800.4 | 321.7 | 325 |  | 22.1 | 128.2 | 1768
73810.4 | 321.7 | 325 |  | 22.1 | 128.1 | 1768
73820.4 | 321.8 | 325 |  | 22.1 | 128.2 | 1769
73830.4 | 321.7 | 325 |  | 22.1 | 128 | 1768
73840.4 | 321.8 | 325 |  | 22.1 | 128.1 | 1769
73850.4 | 321.7 | 325 |  | 22.1 | 128.1 | 1769
73860.4 | 321.7 | 325 |  | 22.1 | 127.9 | 1768
73870.4 | 321.7 | 325 |  | 22.1 | 128.1 | 1768
73880.4 | 321.7 | 325 |  | 22.1 | 127.8 | 1768
73890.4 | 321.7 | 325 |  | 22.1 | 128.1 | 1768
73900.4 | 321.7 | 325 |  | 22.1 | 128.1 | 1768
73910.4 | 321.7 | 325 |  | 22.1 | 128.1 | 1768
73920.4 | 321.7 | 325 |  | 22.1 | 128 | 1768
73930.4 | 321.7 | 325 |  | 22.1 | 128 | 1768
73940.4 | 321.7 | 325 |  | 22.1 | 128.2 | 1768
73950.4 | 321.7 | 325 |  | 22.1 | 128.1 | 1769
73960.4 | 321.7 | 325 |  | 22.1 | 128 | 1769
73970.4 | 321.7 | 325 |  | 22.1 | 128.1 | 1769
73980.4 | 321.7 | 325 |  | 22.1 | 128.1 | 1769
73990.4 | 321.8 | 325 |  | 22.1 | 128.1 | 1769
74000.4 | 321.8 | 325 |  | 22.1 | 128.1 | 1769
74010.4 | 321.8 | 325 |  | 22.1 | 128.1 | 1768
74020.4 | 321.7 | 325 |  | 22.1 | 127.9 | 1768
74030.4 | 321.7 | 325 |  | 22.1 | 128.1 | 1768
74040.4 | 321.7 | 325 |  | 22.1 | 128.2 | 1768
74050.4 | 321.7 | 325 |  | 22.1 | 128.1 | 1768
74060.4 | 321.8 | 325 |  | 22.1 | 128 | 1768
74070.4 | 321.8 | 325 |  | 22.1 | 128.1 | 1768
74080.4 | 321.8 | 325 |  | 22.1 | 127.9 | 1768
74090.4 | 321.8 | 325 |  | 22.1 | 128.1 | 1768
74100.4 | 321.8 | 325 |  | 22.1 | 128 | 1768
74110.4 | 321.8 | 325 |  | 22.1 | 128.1 | 1768
74120.4 | 321.8 | 325 |  | 22.1 | 128 | 1768
74130.4 | 321.8 | 325 |  | 22.1 | 128.1 | 1768
74140.4 | 321.8 | 325 |  | 22.1 | 128 | 1768
74150.4 | 321.8 | 325 |  | 22.1 | 128.1 | 1769
74160.4 | 321.8 | 325 |  | 22.1 | 128 | 1768
74170.4 | 321.8 | 325 |  | 22.1 | 127.7 | 1768
74180.4 | 321.8 | 325 |  | 22.1 | 128.3 | 1768
74190.4 | 321.8 | 325 |  | 22.1 | 128.1 | 1768
74200.4 | 321.8 | 325 |  | 22.1 | 128 | 1768
74210.4 | 321.8 | 325 |  | 22.1 | 128.1 | 1768
74220.4 | 321.8 | 325 |  | 22.1 | 128.1 | 1769
74230.4 | 321.8 | 325 |  | 22.1 | 128.1 | 1768
74240.4 | 321.8 | 325 |  | 22.1 | 128.1 | 1769
74250.4 | 321.8 | 325 |  | 22.1 | 128 | 1769
74260.4 | 321.8 | 325 |  | 22.1 | 128.2 | 1769
74270.4 | 321.8 | 325 |  | 22.1 | 128.1 | 1769
74280.4 | 321.8 | 325 |  | 22.1 | 128 | 1769
74290.4 | 321.8 | 325 |  | 22.1 | 128.2 | 1769
74300.4 | 321.8 | 325 |  | 22.1 | 128.2 | 1769
74310.4 | 321.8 | 325 |  | 22.1 | 128.1 | 1769
74320.4 | 321.8 | 325 |  | 22.1 | 127.8 | 1769
74330.4 | 321.8 | 325 |  | 22.1 | 128 | 1769
74340.4 | 321.8 | 325 |  | 22.1 | 128.1 | 1769
74350.4 | 322 | 325 |  | 22.1 | 128 | 1769
74360.4 | 321.8 | 325 |  | 22.1 | 128.3 | 1769
74370.4 | 322 | 325 |  | 22.1 | 128 | 1769
74380.4 | 321.8 | 325 |  | 22.1 | 127.9 | 1769
74390.4 | 322 | 325 |  | 22.1 | 128.1 | 1769
74400.4 | 322 | 325 |  | 22.1 | 128.2 | 1769
74410.4 | 322 | 325 |  | 22.1 | 128 | 1769
74420.4 | 322 | 325 |  | 22.1 | 128 | 1769
74430.4 | 322 | 325 |  | 22.1 | 128.1 | 1769
74440.4 | 322 | 325 |  | 22.1 | 128 | 1769
74450.4 | 322 | 325 |  | 22.1 | 127.5 | 1769
74460.4 | 322 | 325 |  | 22.1 | 128.3 | 1769
74470.4 | 322 | 325 |  | 22.1 | 128.5 | 1769
74480.4 | 322 | 325 |  | 22.1 | 128 | 1769
74490.4 | 322 | 325 |  | 22.1 | 128 | 1768
74500.4 | 322 | 325 |  | 22.1 | 128.1 | 1769
74510.4 | 322 | 325 |  | 22.1 | 128 | 1768
74520.4 | 322 | 325 |  | 22.1 | 127.4 | 1768
74530.4 | 322 | 325 |  | 22.1 | 128 | 1768
74540.4 | 322 | 325 |  | 22.1 | 128 | 1768
74550.4 | 321.8 | 325 |  | 22.1 | 128.2 | 1768
74560.4 | 321.8 | 325 |  | 22.1 | 128 | 1768
74570.4 | 322 | 325 |  | 22.1 | 128 | 1768
74580.4 | 322 | 325 |  | 22.1 | 128.2 | 1768
74590.4 | 322 | 325 |  | 22.1 | 128 | 1768
74600.4 | 322 | 325 |  | 22.1 | 128 | 1768
74610.4 | 322 | 325 |  | 22.1 | 128.2 | 1768
74620.4 | 322 | 325 |  | 22.1 | 128 | 1768
74630.4 | 322 | 325 |  | 22.1 | 128.1 | 1769
74640.4 | 322.1 | 325 |  | 22.1 | 128.1 | 1769
74650.4 | 322 | 325 |  | 22.1 | 128 | 1768
74660.4 | 322 | 325 |  | 22.1 | 127.9 | 1768
74670.4 | 322 | 325 |  | 22.1 | 128.3 | 1768
74680.4 | 322 | 325 |  | 22.1 | 128.2 | 1768
74690.4 | 322 | 325 |  | 22.1 | 128 | 1768
74700.4 | 322 | 325 |  | 22.1 | 128.1 | 1768
74710.4 | 322 | 325 |  | 22.1 | 128 | 1768
74720.4 | 322 | 325 |  | 22.1 | 128 | 1768
74730.4 | 321.9 | 325 |  | 22.1 | 128.1 | 1768
74740.4 | 322 | 325 |  | 22.1 | 128.1 | 1768
74750.4 | 322 | 325 |  | 22.1 | 128.1 | 1768
74760.4 | 322 | 325 |  | 22.1 | 128.1 | 1768
74770.4 | 322 | 325 |  | 22.1 | 128.2 | 1768
74780.4 | 322 | 325 |  | 22.1 | 128.1 | 1768
74790.4 | 322 | 325 |  | 22.1 | 128 | 1768
74800.4 | 322 | 325 |  | 22.1 | 128 | 1768
74810.4 | 322 | 325 |  | 22.1 | 128.1 | 1768
74820.4 | 322 | 325 |  | 22.1 | 128.1 | 1768
74830.4 | 322 | 325 |  | 22.1 | 128 | 1768
74840.4 | 322 | 325 |  | 22.1 | 128.3 | 1769
74850.4 | 322 | 325 |  | 22.1 | 128.1 | 1769
74860.4 | 322 | 325 |  | 22.1 | 128 | 1768
74870.4 | 322 | 325 |  | 22.1 | 128.1 | 1768
74880.4 | 322.1 | 325 |  | 22.1 | 128 | 1768
74890.4 | 322.1 | 325 |  | 22.1 | 127.9 | 1769
74900.4 | 322 | 325 |  | 22.1 | 128.2 | 1769
74910.4 | 322 | 325 |  | 22.1 | 128.1 | 1768
74920.4 | 322 | 325 |  | 22.1 | 128 | 1768
74930.4 | 322 | 325 |  | 22.1 | 128 | 1768
74940.4 | 322.1 | 325 |  | 22.1 | 128 | 1768
74950.4 | 322 | 325 |  | 22.1 | 128.2 | 1768
74960.4 | 322.1 | 325 |  | 22.1 | 128.1 | 1768
74970.4 | 322 | 325 |  | 22.1 | 128.7 | 1768
74980.4 | 322 | 325 |  | 22.1 | 127.9 | 1768
74990.4 | 322 | 325 |  | 22.1 | 127.9 | 1769
75000.4 | 322 | 325 |  | 22.1 | 128 | 1769
75010.4 | 322 | 325 |  | 22.1 | 127.8 | 1768
75020.4 | 322 | 325 |  | 22.1 | 127.9 | 1768
75030.4 | 322 | 325 |  | 22.1 | 128.1 | 1768
75040.4 | 322 | 325 |  | 22.1 | 128 | 1768
75050.4 | 321.9 | 325 |  | 22.1 | 128 | 1768
75060.4 | 322 | 325 |  | 22.1 | 128.1 | 1769
75070.4 | 322 | 325 |  | 22.1 | 128.2 | 1769
75080.4 | 322 | 325 |  | 22.1 | 128 | 1769
75090.4 | 322 | 325 |  | 22.1 | 128.2 | 1769
75100.4 | 322 | 325 |  | 22.1 | 128 | 1769
75110.4 | 321.9 | 325 |  | 22.1 | 128.2 | 1769
75120.4 | 322 | 325 |  | 22.1 | 127.9 | 1768
75130.4 | 322 | 325 |  | 22.1 | 127.9 | 1769
75140.4 | 321.8 | 325 |  | 22.1 | 128.1 | 1768
75150.4 | 321.9 | 325 |  | 22.1 | 128.1 | 1768
75160.4 | 321.8 | 325 |  | 22.1 | 128.2 | 1768
75170.4 | 321.8 | 325 |  | 22.1 | 127.9 | 1769
75180.4 | 321.9 | 325 |  | 22.1 | 128.1 | 1769
75190.4 | 322 | 325 |  | 22.1 | 128.1 | 1769
75200.4 | 322.1 | 325 |  | 22.1 | 128.1 | 1768
75210.4 | 322 | 325 |  | 22.1 | 128.1 | 1768
75220.4 | 322 | 325 |  | 22.1 | 128 | 1768
75230.4 | 322 | 325 |  | 22.1 | 128.1 | 1768
75240.4 | 322 | 325 |  | 22.1 | 128.1 | 1768
75250.4 | 322 | 325 |  | 22.1 | 128 | 1769
75260.4 | 322 | 325 |  | 22.1 | 128.1 | 1769
75270.4 | 322 | 325 |  | 22.1 | 127.9 | 1768
75280.4 | 322 | 325 |  | 22.1 | 128.1 | 1768
75290.4 | 321.9 | 325 |  | 22.1 | 128 | 1768
75300.4 | 322 | 325 |  | 22.1 | 128 | 1768
75310.4 | 321.8 | 325 |  | 22.1 | 127.9 | 1768
75320.4 | 322 | 325 |  | 22.1 | 128.1 | 1768
75330.4 | 322 | 325 |  | 22.1 | 128 | 1768
75340.4 | 322 | 325 |  | 22.1 | 128.2 | 1769
75350.4 | 322 | 325 |  | 22.1 | 128.1 | 1769
75360.4 | 321.8 | 325 |  | 22.1 | 128.1 | 1768
75370.4 | 321.8 | 325 |  | 22.1 | 128.1 | 1768
75380.4 | 321.8 | 325 |  | 22.1 | 128.3 | 1769
75390.4 | 321.8 | 325 |  | 22.1 | 128.1 | 1768
75400.4 | 321.8 | 325 |  | 22.1 | 128.2 | 1769
75410.4 | 322 | 325 |  | 22.1 | 128.1 | 1769
75420.4 | 322 | 325 |  | 22.1 | 128.1 | 1769
75430.4 | 322 | 325 |  | 22.1 | 128.1 | 1768
75440.4 | 322 | 325 |  | 22.1 | 128.2 | 1768
75450.4 | 321.8 | 325 |  | 22.1 | 128 | 1768
75460.4 | 321.8 | 325 |  | 22.1 | 128.1 | 1769
75470.4 | 321.8 | 325 |  | 22.1 | 127.9 | 1768
75480.4 | 322 | 325 |  | 22.1 | 128 | 1769
75490.4 | 322 | 325 |  | 22.1 | 128.1 | 1768
75500.4 | 322 | 325 |  | 22.1 | 127.9 | 1768
75510.4 | 322 | 325 |  | 22.1 | 128 | 1768
75520.4 | 322 | 325 |  | 22.1 | 128.1 | 1768
75530.4 | 322 | 325 |  | 22.1 | 128.2 | 1769
75540.4 | 322 | 325 |  | 22.1 | 128 | 1769
75550.4 | 322 | 325 |  | 22.1 | 128.1 | 1768
75560.4 | 322 | 325 |  | 22.1 | 128.1 | 1768
75570.4 | 322 | 325 |  | 22.1 | 128 | 1768
75580.4 | 322 | 325 |  | 22.1 | 128.1 | 1768
75590.4 | 322 | 325 |  | 22.1 | 128 | 1768
75600.4 | 322 | 325 |  | 22.1 | 128.2 | 1768
75610.4 | 322 | 325 |  | 22.1 | 128.2 | 1768
75620.4 | 322 | 325 |  | 22.1 | 128 | 1769
75630.4 | 322 | 325 |  | 22.1 | 128 | 1768
75640.4 | 322 | 325 |  | 22.1 | 127.9 | 1768
75650.4 | 322.1 | 325 |  | 22.1 | 127.9 | 1768
75660.4 | 322 | 325 |  | 22.1 | 128.1 | 1768
75670.4 | 322 | 325 |  | 22.1 | 128.1 | 1768
75680.4 | 322 | 325 |  | 22.1 | 128.1 | 1768
75690.4 | 322 | 325 |  | 22.1 | 128.1 | 1768
75700.4 | 322.1 | 325 |  | 22.1 | 128.7 | 1768
75710.4 | 322.1 | 325 |  | 22.1 | 128 | 1768
75720.4 | 322.1 | 325 |  | 22.1 | 127.9 | 1768
75730.4 | 322 | 325 |  | 22.1 | 128.1 | 1768
75740.4 | 322 | 325 |  | 22.1 | 128.2 | 1769
75750.4 | 322 | 325 |  | 22.1 | 128 | 1768
75760.4 | 321.9 | 325 |  | 22.1 | 127.9 | 1768
75770.4 | 322.1 | 325 |  | 22.1 | 128.2 | 1768
75780.4 | 322.1 | 325 |  | 22.1 | 128 | 1768
75790.4 | 322.1 | 325 |  | 22.1 | 128.1 | 1768
75800.4 | 322.1 | 325 |  | 22.1 | 128 | 1768
75810.4 | 322.1 | 325 |  | 22.1 | 128 | 1768
75820.4 | 321.9 | 325 |  | 22.1 | 128.1 | 1768
75830.4 | 322 | 325 |  | 22.1 | 128.2 | 1768
75840.4 | 322.1 | 325 |  | 22.1 | 127.3 | 1768
75850.4 | 322.1 | 325 |  | 22.1 | 128.2 | 1768
75860.4 | 322.1 | 325 |  | 22.1 | 128.1 | 1768
75870.4 | 322.1 | 325 |  | 22.1 | 128.1 | 1768
75880.4 | 322 | 325 |  | 22.1 | 128.1 | 1768
75890.4 | 322 | 325 |  | 22.1 | 128 | 1768
75900.4 | 322 | 325 |  | 22.1 | 128 | 1768
75910.4 | 322 | 325 |  | 22.1 | 128.1 | 1768
75920.4 | 322 | 325 |  | 22.1 | 128.2 | 1768
75930.4 | 322 | 325 |  | 22.1 | 128.2 | 1768
75940.4 | 322 | 325 |  | 22.1 | 128 | 1768
75950.4 | 322.1 | 325 |  | 22.1 | 128 | 1767
75960.4 | 322 | 325 |  | 22.1 | 128 | 1767
75970.4 | 322 | 325 |  | 22.1 | 128 | 1767
75980.4 | 322 | 325 |  | 22.1 | 128.1 | 1768
75990.4 | 322 | 325 |  | 22.1 | 128 | 1768
76000.4 | 322 | 325 |  | 22.1 | 127.8 | 1768
76010.4 | 322 | 325 |  | 22.1 | 128 | 1767
76020.4 | 322 | 325 |  | 22.1 | 128 | 1768
76030.4 | 321.9 | 325 |  | 22.1 | 128 | 1768
76040.4 | 322 | 325 |  | 22.1 | 128.1 | 1767
76050.4 | 322.1 | 325 |  | 22.1 | 128 | 1768
76060.4 | 322.1 | 325 |  | 22.1 | 128 | 1767
76070.4 | 322 | 325 |  | 22.1 | 128.2 | 1767
76080.4 | 322.1 | 325 |  | 22.1 | 128 | 1768
76090.4 | 321.9 | 325 |  | 22.1 | 128.3 | 1768
76100.4 | 322 | 325 |  | 22.1 | 128.1 | 1768
76110.4 | 322 | 325 |  | 22.1 | 128.1 | 1768
76120.4 | 322 | 325 |  | 22.1 | 128.1 | 1768
76130.4 | 322 | 325 |  | 22.1 | 128 | 1767
76140.4 | 322 | 325 |  | 22.1 | 128.1 | 1767
76150.4 | 322 | 325 |  | 22.1 | 128 | 1767
76160.4 | 321.9 | 325 |  | 22.1 | 128.2 | 1767
76170.4 | 322 | 325 |  | 22.1 | 128 | 1767
76180.4 | 322 | 325 |  | 22.1 | 128.1 | 1768
76190.4 | 322 | 325 |  | 22.1 | 128.2 | 1768
76200.4 | 322 | 325 |  | 22.1 | 128.1 | 1768
76210.4 | 322 | 325 |  | 22.1 | 128 | 1767
76220.4 | 322 | 325 |  | 22.1 | 128 | 1768
76230.4 | 322 | 325 |  | 22.1 | 128 | 1767
76240.4 | 322 | 325 |  | 22.1 | 128.1 | 1768
76250.4 | 322 | 325 |  | 22.1 | 128 | 1768
76260.4 | 322 | 325 |  | 22.1 | 128.1 | 1768
76270.4 | 322 | 325 |  | 22.1 | 128.1 | 1768
76280.4 | 322 | 325 |  | 22.1 | 128.1 | 1768
76290.4 | 321.9 | 325 |  | 22.1 | 128 | 1768
76300.4 | 321.8 | 325 |  | 22.1 | 127.9 | 1768
76310.4 | 322 | 325 |  | 22.1 | 128.1 | 1768
76320.4 | 321.9 | 325 |  | 22.1 | 128.3 | 1769
76330.4 | 322 | 325 |  | 22.1 | 128.1 | 1769
76340.4 | 322 | 325 |  | 22.1 | 128.3 | 1769
76350.4 | 322.1 | 325 |  | 22.1 | 128.1 | 1769
76360.4 | 322.1 | 325 |  | 22.1 | 128.1 | 1769
76370.4 | 322.1 | 324.9 |  | 22.1 | 127.8 | 1769
76380.4 | 322.1 | 324.9 |  | 22.1 | 128.1 | 1769
76390.4 | 322.3 | 324.9 |  | 22.1 | 128 | 1769
76400.4 | 322.3 | 324.9 |  | 22.1 | 128.1 | 1769
76410.4 | 322.1 | 324.9 |  | 22.1 | 128 | 1768
76420.4 | 322.1 | 324.9 |  | 22.1 | 128.1 | 1769
76430.4 | 322.2 | 324.9 |  | 22.1 | 128.1 | 1769
76440.4 | 322.3 | 324.9 |  | 22.1 | 128.1 | 1769
76450.4 | 322.2 | 324.9 |  | 22.1 | 128.1 | 1768
76460.4 | 322.4 | 324.9 |  | 22.1 | 128 | 1769
76470.4 | 322.4 | 324.9 |  | 22.1 | 128 | 1769
76480.4 | 322.4 | 324.9 |  | 22.1 | 128.2 | 1769
76490.4 | 322.4 | 324.9 |  | 22.1 | 128.1 | 1769
76500.4 | 322.4 | 324.9 |  | 22.1 | 128.1 | 1769
76510.4 | 322.4 | 324.9 |  | 22.1 | 128.1 | 1769
76520.4 | 322.4 | 324.9 |  | 22.1 | 128.1 | 1769
76530.4 | 322.5 | 324.9 |  | 22.1 | 128.1 | 1769
76540.4 | 322.5 | 324.9 |  | 22.1 | 128.1 | 1769
76550.4 | 322.4 | 324.9 |  | 22.1 | 127.9 | 1769
76560.4 | 322.4 | 324.9 |  | 22.1 | 128.1 | 1769
76570.4 | 322.5 | 324.9 |  | 22.1 | 127.8 | 1769
76580.4 | 322.4 | 324.9 |  | 22.1 | 128 | 1769
76590.4 | 322.4 | 324.9 |  | 22.1 | 128 | 1769
76600.4 | 322.5 | 324.9 |  | 22.1 | 128.1 | 1769
76610.4 | 322.5 | 324.9 |  | 22.1 | 128 | 1769
76620.4 | 322.5 | 324.9 |  | 22.1 | 128.1 | 1769
76630.4 | 322.5 | 324.9 |  | 22.1 | 127.9 | 1769
76640.4 | 322.5 | 324.9 |  | 22.1 | 128.1 | 1769
76650.4 | 322.5 | 324.9 |  | 22.1 | 128 | 1769
76660.4 | 322.5 | 324.9 |  | 22.1 | 128.2 | 1769
76670.4 | 322.5 | 324.9 |  | 22.1 | 128.1 | 1768
76680.4 | 322.5 | 324.9 |  | 22.1 | 128 | 1769
76690.4 | 322.5 | 324.9 |  | 22.1 | 128.1 | 1769
76700.4 | 322.5 | 324.9 |  | 22.1 | 128.1 | 1769
76710.4 | 322.5 | 324.9 |  | 22.1 | 128 | 1769
76720.4 | 322.5 | 324.9 |  | 22.1 | 128 | 1769
76730.4 | 322.5 | 324.9 |  | 22.1 | 128.1 | 1769
76740.4 | 322.7 | 324.9 |  | 22.1 | 127.9 | 1769
76750.4 | 322.7 | 324.9 |  | 22.1 | 128 | 1769
76760.4 | 322.7 | 324.9 |  | 22.1 | 128.1 | 1768
76770.4 | 322.7 | 324.9 |  | 22.1 | 128 | 1769
76780.4 | 322.7 | 324.9 |  | 22.1 | 128.1 | 1769
76790.4 | 322.5 | 324.9 |  | 22.1 | 128 | 1769
76800.4 | 322.5 | 324.9 |  | 22.1 | 127.9 | 1769
76810.4 | 322.5 | 324.9 |  | 22.1 | 128.2 | 1769
76820.4 | 322.7 | 324.9 |  | 22.1 | 127.9 | 1769
76830.4 | 322.7 | 324.9 |  | 22.1 | 128.1 | 1769
76840.4 | 322.6 | 324.9 |  | 22.1 | 128.1 | 1769
76850.4 | 322.6 | 324.9 |  | 22.1 | 128 | 1769
76860.4 | 322.7 | 324.9 |  | 22.1 | 128.2 | 1769
76870.4 | 322.7 | 324.9 |  | 22.1 | 128 | 1769
76880.4 | 322.8 | 324.9 |  | 22.1 | 128.2 | 1769
76890.4 | 322.6 | 324.9 |  | 22.1 | 127.9 | 1768
76900.4 | 322.6 | 324.9 |  | 22.1 | 128.1 | 1769
76910.4 | 322.7 | 324.9 |  | 22.1 | 128 | 1769
76920.4 | 322.7 | 324.9 |  | 22.1 | 128.1 | 1769
76930.4 | 322.7 | 324.9 |  | 22.1 | 128 | 1769
76940.4 | 322.7 | 324.9 |  | 22.1 | 128.1 | 1769
76950.4 | 322.7 | 324.9 |  | 22.1 | 128.1 | 1769
76960.4 | 322.7 | 324.9 |  | 22.1 | 128 | 1769
76970.4 | 322.7 | 324.9 |  | 22.1 | 128 | 1769
76980.4 | 322.7 | 324.9 |  | 22.1 | 128 | 1769
76990.4 | 322.7 | 324.9 |  | 22.1 | 128 | 1769
77000.4 | 322.6 | 325 |  | 22.1 | 127.9 | 1768
77010.4 | 322.7 | 325 |  | 22.1 | 128 | 1768
77020.4 | 322.7 | 325 |  | 22.1 | 128.1 | 1769
77030.4 | 322.7 | 325 |  | 22.1 | 128.2 | 1769
77040.4 | 322.7 | 325 |  | 22.1 | 128 | 1769
77050.4 | 322.7 | 325 |  | 22.1 | 128.2 | 1768
77060.4 | 322.7 | 325 |  | 22.1 | 128.2 | 1768
77070.4 | 322.7 | 325 |  | 22.1 | 128.3 | 1769
77080.4 | 322.6 | 325 |  | 22.1 | 128.4 | 1769
77090.4 | 322.7 | 325 |  | 22.1 | 128.2 | 1769
77100.4 | 322.7 | 325 |  | 22.1 | 128.1 | 1769
77110.4 | 322.7 | 325 |  | 22.1 | 128 | 1769
77120.4 | 322.7 | 325 |  | 22.1 | 128.1 | 1769
77130.4 | 322.7 | 325 |  | 22.1 | 127.9 | 1769
77140.4 | 322.7 | 325 |  | 22.1 | 128.1 | 1768
77150.4 | 322.6 | 325 |  | 22.1 | 128 | 1768
77160.4 | 322.7 | 325 |  | 22.1 | 128.1 | 1768
77170.4 | 322.5 | 325 |  | 22.1 | 128.2 | 1768
77180.4 | 322.7 | 325 |  | 22.1 | 128.2 | 1768
77190.4 | 322.7 | 325 |  | 22.1 | 128.1 | 1768
77200.4 | 322.7 | 325 |  | 22.1 | 128.3 | 1768
77210.4 | 322.7 | 325 |  | 22.1 | 128 | 1768
77220.4 | 322.5 | 325 |  | 22.1 | 128.2 | 1768
77230.4 | 322.6 | 325 |  | 22.1 | 128 | 1769
77240.4 | 322.5 | 325 |  | 22.1 | 128.2 | 1768
77250.4 | 322.7 | 325 |  | 22.1 | 128 | 1768
77260.4 | 322.7 | 325 |  | 22.1 | 128 | 1768
77270.4 | 322.7 | 325 |  | 22.1 | 128 | 1769
77280.4 | 322.7 | 325 |  | 22.1 | 128.2 | 1769
77290.4 | 322.5 | 325 |  | 22.1 | 128.2 | 1769
77300.4 | 322.7 | 325 |  | 22.1 | 128 | 1769
77310.4 | 322.7 | 325 |  | 22.1 | 127.9 | 1768
77320.4 | 322.7 | 325 |  | 22.1 | 128 | 1768
77330.4 | 322.7 | 325 |  | 22.1 | 128.1 | 1768
77340.4 | 322.7 | 325 |  | 22.1 | 128 | 1768
77350.4 | 322.5 | 325 |  | 22.1 | 128.1 | 1768
77360.4 | 322.7 | 325 |  | 22.1 | 128.2 | 1768
77370.4 | 322.7 | 325 |  | 22.1 | 128.1 | 1768
77380.4 | 322.5 | 325 |  | 22.1 | 128 | 1768
77390.4 | 322.5 | 325 |  | 22.1 | 128.2 | 1768
77400.4 | 322.5 | 325 |  | 22.1 | 128.1 | 1768
77410.4 | 322.7 | 325 |  | 22.1 | 128.1 | 1768
77420.4 | 322.7 | 325 |  | 22.1 | 128.1 | 1768
77430.4 | 322.5 | 325 |  | 22.1 | 128 | 1769
77440.4 | 322.5 | 325 |  | 22.1 | 128.1 | 1769
77450.4 | 322.5 | 325 |  | 22.1 | 128.2 | 1769
77460.4 | 322.5 | 325 |  | 22.1 | 128.1 | 1769
77470.4 | 322.7 | 325 |  | 22.1 | 128.1 | 1769
77480.4 | 322.7 | 325 |  | 22.1 | 128 | 1769
77490.4 | 322.7 | 325 |  | 22.1 | 128 | 1769
77500.4 | 322.5 | 325 |  | 22.1 | 129.1 | 1768
77510.4 | 322.5 | 325 |  | 22.1 | 127.8 | 1769
77520.4 | 322.5 | 325 |  | 22.1 | 127.6 | 1769
77530.4 | 322.7 | 325 |  | 22.1 | 128 | 1769
77540.4 | 322.5 | 325 |  | 22.1 | 127.9 | 1769
77550.4 | 322.5 | 325 |  | 22.1 | 128 | 1769
77560.4 | 322.7 | 325 |  | 22.1 | 128 | 1769
77570.4 | 322.5 | 325 |  | 22.1 | 127.9 | 1769
77580.4 | 322.5 | 325 |  | 22.1 | 128 | 1769
77590.4 | 322.6 | 325 |  | 22.1 | 128 | 1769
77600.4 | 322.7 | 325 |  | 22.1 | 128 | 1769
77610.4 | 322.5 | 325 |  | 22.1 | 128.1 | 1769
77620.4 | 322.5 | 325 |  | 22.1 | 128.1 | 1769
77630.4 | 322.5 | 325 |  | 22.1 | 128.1 | 1769
77640.4 | 322.5 | 325 |  | 22.1 | 128 | 1769
77650.4 | 322.5 | 325 |  | 22.1 | 128.1 | 1769
77660.4 | 322.6 | 325 |  | 22.1 | 128.1 | 1768
77670.4 | 322.5 | 325 |  | 22.1 | 128 | 1768
77680.4 | 322.5 | 325 |  | 22.1 | 128.1 | 1769
77690.4 | 322.5 | 325 |  | 22.1 | 128 | 1768
77700.4 | 322.5 | 325 |  | 22.1 | 128 | 1769
77710.4 | 322.5 | 325 |  | 22.1 | 128.1 | 1769
77720.4 | 322.5 | 325 |  | 22.1 | 128.2 | 1769
77730.4 | 322.5 | 325 |  | 22.1 | 128.2 | 1769
77740.4 | 322.7 | 325 |  | 22.1 | 128.1 | 1769
77750.4 | 322.5 | 325 |  | 22.1 | 128.1 | 1769
77760.4 | 322.5 | 325 |  | 22.1 | 128.1 | 1769
77770.4 | 322.4 | 325 |  | 22.1 | 128 | 1769
77780.4 | 322.5 | 325 |  | 22.1 | 128.1 | 1769
77790.4 | 322.5 | 325 |  | 22.1 | 128 | 1769
77800.4 | 322.5 | 325 |  | 22.1 | 128.1 | 1769
77810.4 | 322.5 | 325 |  | 22.1 | 128 | 1769
77820.4 | 322.5 | 325 |  | 22.1 | 128.1 | 1769
77830.4 | 322.5 | 325 |  | 22.1 | 128.2 | 1769
77840.4 | 322.5 | 325 |  | 22.1 | 128.2 | 1769
77850.4 | 322.5 | 325 |  | 22.1 | 128.1 | 1769
77860.4 | 322.5 | 325 |  | 22.1 | 128.1 | 1769
77870.4 | 322.5 | 325 |  | 22.1 | 127.4 | 1769
77880.4 | 322.5 | 325 |  | 22.1 | 127.8 | 1769
77890.4 | 322.5 | 325 |  | 22.1 | 127.9 | 1769
77900.4 | 322.7 | 325 |  | 22.1 | 128.2 | 1769
77910.4 | 322.7 | 325 |  | 22.1 | 128.2 | 1769
77920.4 | 322.5 | 325 |  | 22.1 | 128.2 | 1769
77930.4 | 322.4 | 325 |  | 22.1 | 128.3 | 1769
77940.4 | 322.4 | 325 |  | 22.1 | 128.2 | 1769
77950.4 | 322.4 | 325 |  | 22.1 | 128.2 | 1769
77960.4 | 322.5 | 325 |  | 22.1 | 128.1 | 1769
77970.4 | 322.5 | 325 |  | 22.1 | 127.9 | 1769
77980.4 | 322.5 | 325 |  | 22.1 | 128.2 | 1769
77990.4 | 322.5 | 325 |  | 22.1 | 128.1 | 1769
78000.4 | 322.5 | 325 |  | 22.1 | 128.1 | 1769
78010.4 | 322.5 | 325 |  | 22.1 | 128.1 | 1769
78020.4 | 322.5 | 325 |  | 22.1 | 128.2 | 1769
78030.4 | 322.5 | 325 |  | 22.1 | 128 | 1768
78040.4 | 322.4 | 325 |  | 22.1 | 128 | 1768
78050.4 | 322.5 | 325 |  | 22.1 | 128 | 1768
78060.4 | 322.5 | 325 |  | 22.1 | 128.2 | 1769
78070.4 | 322.5 | 325 |  | 22.1 | 128.2 | 1769
78080.4 | 322.5 | 325 |  | 22.1 | 128 | 1769
78090.4 | 322.5 | 325 |  | 22.1 | 128.1 | 1769
78100.4 | 322.4 | 325 |  | 22.1 | 128.1 | 1769
78110.4 | 322.4 | 325 |  | 22.1 | 128.2 | 1769
78120.4 | 322.5 | 325 |  | 22.1 | 128.1 | 1769
78130.4 | 322.5 | 325 |  | 22.1 | 128.2 | 1769
78140.4 | 322.6 | 325 |  | 22.1 | 127.9 | 1769
78150.4 | 322.5 | 325 |  | 22.1 | 127.8 | 1768
78160.4 | 322.4 | 325 |  | 22.1 | 128 | 1768
78170.4 | 322.4 | 325 |  | 22.1 | 128 | 1768
78180.4 | 322.4 | 325 |  | 22.1 | 128 | 1768
78190.4 | 322.5 | 325 |  | 22.1 | 128.1 | 1768
78200.4 | 322.5 | 325 |  | 22.1 | 128.1 | 1768
78210.4 | 322.5 | 325 |  | 22.1 | 128.1 | 1768
78220.4 | 322.5 | 325 |  | 22.1 | 127.9 | 1768
78230.4 | 322.5 | 325 |  | 22.1 | 128 | 1768
78240.4 | 322.5 | 325 |  | 22.1 | 128.1 | 1769
78250.4 | 322.5 | 325 |  | 22.1 | 128.1 | 1769
78260.4 | 322.5 | 325 |  | 22.1 | 128 | 1768
78270.4 | 322.5 | 325 |  | 22.1 | 128.1 | 1768
78280.4 | 322.4 | 325 |  | 22.1 | 128.2 | 1769
78290.4 | 322.5 | 325 |  | 22.1 | 127.9 | 1768
78300.4 | 322.5 | 325 |  | 22.1 | 128.1 | 1769
78310.4 | 322.5 | 325 |  | 22.1 | 128.1 | 1769
78320.4 | 322.5 | 325 |  | 22.1 | 128 | 1769
78330.4 | 322.4 | 325 |  | 22.1 | 128 | 1769
78340.4 | 322.5 | 325 |  | 22.1 | 128 | 1769
78350.4 | 322.5 | 325 |  | 22.1 | 128 | 1769
78360.4 | 322.5 | 325 |  | 22.1 | 128.1 | 1769
78370.4 | 322.5 | 325 |  | 22.1 | 128 | 1769
78380.4 | 322.5 | 325 |  | 22.1 | 128 | 1769
78390.4 | 322.5 | 325 |  | 22.1 | 128.1 | 1768
78400.4 | 322.5 | 325 |  | 22.1 | 128 | 1768
78410.4 | 322.5 | 325 |  | 22.1 | 128 | 1768
78420.4 | 322.5 | 325 |  | 22.1 | 128.1 | 1768
78430.4 | 322.5 | 325 |  | 22.1 | 128.1 | 1768
78440.4 | 322.4 | 325 |  | 22.1 | 128 | 1768
78450.4 | 322.4 | 325 |  | 22.1 | 128 | 1768
78460.4 | 322.4 | 325 |  | 22.1 | 128.1 | 1768
78470.4 | 322.5 | 325 |  | 22.1 | 128 | 1768
78480.4 | 322.5 | 325 |  | 22.1 | 128.1 | 1769
78490.4 | 322.5 | 325 |  | 22.1 | 127.9 | 1769
78500.4 | 322.4 | 325 |  | 22.1 | 128 | 1769
78510.4 | 322.5 | 325 |  | 22.1 | 128.1 | 1769
78520.4 | 322.5 | 325 |  | 22.1 | 128.1 | 1769
78530.4 | 322.5 | 325 |  | 22.1 | 127.6 | 1769
78540.4 | 322.4 | 325 |  | 22.1 | 128.1 | 1769
78550.4 | 322.4 | 325 |  | 22.1 | 128.1 | 1769
78560.4 | 322.4 | 325 |  | 22.1 | 128.2 | 1769
78570.4 | 322.5 | 325 |  | 22.1 | 128.2 | 1769
78580.4 | 322.5 | 325 |  | 22.1 | 128.1 | 1769
78590.4 | 322.4 | 325 |  | 22.1 | 128 | 1769
78600.4 | 322.5 | 325 |  | 22.1 | 127.9 | 1769
78610.4 | 322.5 | 325 |  | 22.1 | 128 | 1769
78620.4 | 322.4 | 325 |  | 22.1 | 128.2 | 1769
78630.4 | 322.4 | 325 |  | 22.1 | 128.1 | 1769
78640.4 | 322.4 | 325 |  | 22.1 | 128.1 | 1768
78650.4 | 322.4 | 325 |  | 22.1 | 128.1 | 1768
78660.4 | 322.5 | 325 |  | 22.1 | 128.1 | 1768
78670.4 | 322.5 | 325 |  | 22.1 | 128.1 | 1768
78680.4 | 322.5 | 325 |  | 22.1 | 128.1 | 1768
78690.4 | 322.5 | 325 |  | 22.1 | 128 | 1769
78700.4 | 322.5 | 325 |  | 22.1 | 128 | 1769
78710.4 | 322.5 | 325 |  | 22.1 | 128 | 1769
78720.4 | 322.5 | 325 |  | 22.1 | 128 | 1769
78730.4 | 322.5 | 325 |  | 22.1 | 128.1 | 1769
78740.4 | 322.4 | 325 |  | 22.1 | 128 | 1768
78750.4 | 322.4 | 325 |  | 22.1 | 128.1 | 1768
78760.4 | 322.4 | 325 |  | 22.1 | 128 | 1769
78770.4 | 322.4 | 325 |  | 22.1 | 128.1 | 1769
78780.4 | 322.5 | 325 |  | 22.1 | 128.1 | 1769
78790.4 | 322.5 | 325 |  | 22.1 | 127.1 | 1769
78800.4 | 322.5 | 325 |  | 22.1 | 128 | 1768
78810.4 | 322.4 | 325 |  | 22.1 | 128.1 | 1768
78820.4 | 322.4 | 325 |  | 22.1 | 128.1 | 1769
78830.4 | 322.4 | 325 |  | 22.1 | 128 | 1768
78840.4 | 322.5 | 325 |  | 22.1 | 128 | 1768
78850.4 | 322.5 | 325 |  | 22.1 | 128.1 | 1768
78860.4 | 322.5 | 325 |  | 22.1 | 128.1 | 1769
78870.4 | 322.5 | 325 |  | 22.1 | 128 | 1768
78880.4 | 322.5 | 325 |  | 22.1 | 128 | 1768
78890.4 | 322.4 | 325 |  | 22.1 | 127.9 | 1768
78900.4 | 322.4 | 325 |  | 22.1 | 128.1 | 1768
78910.4 | 322.5 | 325 |  | 22.1 | 128.1 | 1768
78920.4 | 322.5 | 325 |  | 22.1 | 128.2 | 1768
78930.4 | 322.4 | 325 |  | 22.1 | 128.1 | 1768
78940.4 | 322.4 | 325 |  | 22.1 | 128.1 | 1768
78950.4 | 322.4 | 325 |  | 22.1 | 128 | 1769
78960.4 | 322.4 | 325 |  | 22.1 | 128.1 | 1768
78970.4 | 322.4 | 325 |  | 22.1 | 128.4 | 1768
78980.4 | 322.4 | 325 |  | 22.1 | 128.1 | 1768
78990.4 | 322.4 | 325 |  | 22.1 | 128.1 | 1768
79000.4 | 322.4 | 325 |  | 22.1 | 128 | 1768
79010.4 | 322.4 | 325 |  | 22.1 | 127.9 | 1767
79020.4 | 322.4 | 325 |  | 22.1 | 128 | 1768
79030.4 | 322.4 | 325 |  | 22.1 | 128 | 1768
79040.4 | 322.4 | 325 |  | 22.1 | 128 | 1768
79050.4 | 322.5 | 325 |  | 22.1 | 128 | 1769
79060.4 | 322.4 | 325 |  | 22.1 | 127.9 | 1769
79070.4 | 322.4 | 325 |  | 22.1 | 128 | 1769
79080.4 | 322.4 | 325 |  | 22.1 | 127.9 | 1769
79090.4 | 322.5 | 325 |  | 22.1 | 128 | 1768
79100.4 | 322.5 | 325 |  | 22.1 | 128 | 1768
79110.4 | 322.5 | 325 |  | 22.1 | 128.1 | 1768
79120.4 | 322.5 | 325 |  | 22.1 | 128.1 | 1768
79130.4 | 322.5 | 325 |  | 22.1 | 127.8 | 1768
79140.4 | 322.5 | 325 |  | 22.1 | 127.9 | 1768
79150.4 | 322.5 | 325 |  | 22.1 | 128.2 | 1768
79160.4 | 322.5 | 325 |  | 22.1 | 128.1 | 1768
79170.4 | 322.5 | 325 |  | 22.1 | 128 | 1768
79180.4 | 322.5 | 325 |  | 22.1 | 128 | 1768
79190.4 | 322.5 | 325 |  | 22.1 | 127.9 | 1767
79200.4 | 322.5 | 325 |  | 22.1 | 128 | 1768
79210.4 | 322.5 | 325 |  | 22.1 | 128.1 | 1767
79220.4 | 322.5 | 325 |  | 22.1 | 128.1 | 1768
79230.4 | 322.5 | 325 |  | 22.1 | 128 | 1767
79240.4 | 322.6 | 325 |  | 22.1 | 128.1 | 1768
79250.4 | 322.7 | 325 |  | 22.1 | 128 | 1767
79260.4 | 322.5 | 325 |  | 22.1 | 128.1 | 1767
79270.4 | 322.7 | 325 |  | 22.1 | 128.1 | 1767
79280.4 | 322.6 | 324.9 |  | 22.1 | 128.1 | 1768
79290.4 | 322.5 | 325 |  | 22.1 | 128.1 | 1767
79300.4 | 322.7 | 325 |  | 22.1 | 127.9 | 1768
79310.4 | 322.7 | 324.9 |  | 22.1 | 128 | 1768
79320.4 | 322.8 | 325 |  | 22.1 | 128 | 1768
79330.4 | 322.7 | 325 |  | 22.1 | 128 | 1768
79340.4 | 322.7 | 324.9 |  | 22.1 | 128.1 | 1768
79350.4 | 322.7 | 324.9 |  | 22.1 | 128 | 1768
79360.4 | 322.7 | 324.9 |  | 22.1 | 128 | 1768
79370.4 | 322.8 | 325 |  | 22.1 | 127.7 | 1768
79380.4 | 322.7 | 324.9 |  | 22.1 | 128 | 1768
79390.4 | 322.8 | 325 |  | 22.1 | 128.1 | 1768
79400.4 | 322.8 | 325 |  | 22.1 | 128.1 | 1768
79410.4 | 322.8 | 325 |  | 22.1 | 128 | 1769
79420.4 | 322.7 | 325 |  | 22.1 | 128.2 | 1769
79430.4 | 322.7 | 325 |  | 22.1 | 127.9 | 1769
79440.4 | 322.7 | 325 |  | 22.1 | 128.2 | 1769
79450.4 | 322.7 | 325 |  | 22.1 | 128.1 | 1769
79460.4 | 322.7 | 325 |  | 22.1 | 128.1 | 1769
79470.4 | 322.8 | 325 |  | 22.1 | 128.1 | 1769
79480.4 | 322.8 | 325 |  | 22.1 | 128 | 1769
79490.4 | 322.8 | 325 |  | 22.1 | 128.1 | 1769
79500.4 | 322.8 | 325 |  | 22.1 | 128.1 | 1769
79510.4 | 322.8 | 325 |  | 22.1 | 128.1 | 1769
79520.4 | 322.8 | 325 |  | 22.1 | 128 | 1769
79530.4 | 322.7 | 325 |  | 22.1 | 128.1 | 1769
79540.4 | 322.8 | 325 |  | 22.1 | 128 | 1769
79550.4 | 322.8 | 325 |  | 22.1 | 127.9 | 1769
79560.4 | 322.8 | 325 |  | 22.1 | 127.8 | 1769
79570.4 | 322.7 | 325 |  | 22.1 | 128.1 | 1769
79580.4 | 322.8 | 325 |  | 22.1 | 128.2 | 1769
79590.4 | 322.8 | 325 |  | 22.1 | 128.1 | 1769
79600.4 | 322.7 | 325 |  | 22.1 | 128 | 1769
79610.4 | 322.7 | 325 |  | 22.1 | 128.2 | 1769
79620.4 | 322.7 | 325 |  | 22.1 | 128.1 | 1769
79630.4 | 322.7 | 325 |  | 22.1 | 127.9 | 1769
79640.4 | 322.7 | 325 |  | 22.1 | 128 | 1769
79650.4 | 322.7 | 325 |  | 22.1 | 127.9 | 1769
79660.4 | 322.7 | 325 |  | 22.1 | 127.9 | 1768
79670.4 | 322.7 | 325 |  | 22.1 | 128.3 | 1769
79680.4 | 322.7 | 325 |  | 22.1 | 127.9 | 1769
79690.4 | 322.6 | 325 |  | 22.1 | 128 | 1769
79700.4 | 322.7 | 325 |  | 22.1 | 128 | 1769
79710.4 | 322.7 | 325 |  | 22.1 | 128 | 1768
79720.4 | 322.7 | 325 |  | 22.1 | 128.1 | 1769
79730.4 | 322.7 | 325 |  | 22.1 | 128.1 | 1769
79740.4 | 322.7 | 325 |  | 22.1 | 128.1 | 1769
79750.4 | 322.7 | 325 |  | 22.1 | 128.1 | 1768
79760.4 | 322.7 | 325 |  | 22.1 | 128.2 | 1768
79770.4 | 322.7 | 325 |  | 22.1 | 127.9 | 1768
79780.4 | 322.7 | 325 |  | 22.1 | 128.1 | 1768
79790.4 | 322.7 | 325 |  | 22.1 | 128.1 | 1768
79800.4 | 322.5 | 325 |  | 22.1 | 128.1 | 1768
79810.4 | 322.5 | 325 |  | 22.1 | 128.1 | 1768
79820.4 | 322.7 | 325 |  | 22.1 | 128.1 | 1768
79830.4 | 322.7 | 325 |  | 22.1 | 128.1 | 1768
79840.4 | 322.6 | 325 |  | 22.1 | 128.3 | 1768
79850.4 | 322.5 | 325 |  | 22.1 | 128.1 | 1769
79860.4 | 322.7 | 325 |  | 22.1 | 128.1 | 1768
79870.4 | 322.6 | 325 |  | 22.1 | 128 | 1768
79880.4 | 322.7 | 325 |  | 22.1 | 128 | 1768
79890.4 | 322.7 | 325 |  | 22.1 | 127.9 | 1768
79900.4 | 322.6 | 325 |  | 22.1 | 128 | 1769
79910.4 | 322.7 | 325 |  | 22.1 | 128 | 1768
79920.4 | 322.7 | 325 |  | 22.1 | 128.1 | 1769
79930.4 | 322.6 | 325 |  | 22.1 | 128.1 | 1768
79940.4 | 322.7 | 325 |  | 22.1 | 128.1 | 1768
79950.4 | 322.6 | 325 |  | 22.1 | 127.9 | 1768
79960.4 | 322.5 | 325 |  | 22.1 | 128.2 | 1768
79970.4 | 322.5 | 325 |  | 22.1 | 128 | 1768
79980.4 | 322.5 | 325 |  | 22.1 | 128.2 | 1768
79990.4 | 322.7 | 325 |  | 22.1 | 127.9 | 1768
80000.4 | 322.5 | 325 |  | 22.1 | 128 | 1768
80010.4 | 322.5 | 325 |  | 22.1 | 128.1 | 1769
80020.4 | 322.5 | 325 |  | 22.1 | 128 | 1769
80030.4 | 322.5 | 325 |  | 22.1 | 128.1 | 1769
80040.4 | 322.5 | 325 |  | 22.1 | 128.1 | 1769
80050.4 | 322.5 | 325 |  | 22.1 | 128.1 | 1769
80060.4 | 322.5 | 325 |  | 22.1 | 128.1 | 1769
80070.4 | 322.5 | 325 |  | 22.1 | 128.1 | 1769
80080.4 | 322.5 | 325 |  | 22.1 | 128.1 | 1769
80090.4 | 322.7 | 325 |  | 22.1 | 128 | 1769
80100.4 | 322.5 | 325 |  | 22.1 | 128.1 | 1769
80110.4 | 322.5 | 325 |  | 22.1 | 128.1 | 1769
80120.4 | 322.5 | 325 |  | 22.1 | 128 | 1769
80130.4 | 322.5 | 325 |  | 22.1 | 128.1 | 1769
80140.4 | 322.5 | 325 |  | 22.1 | 128 | 1769
80150.4 | 322.5 | 325 |  | 22.1 | 128.1 | 1769
80160.4 | 322.5 | 325 |  | 22.1 | 128.1 | 1769
80170.4 | 322.5 | 325 |  | 22.1 | 128.1 | 1769
80180.4 | 322.5 | 325 |  | 22.1 | 128.2 | 1769
80190.4 | 322.5 | 325 |  | 22.1 | 128.1 | 1769
80200.4 | 322.5 | 325 |  | 22.1 | 128.1 | 1769
80210.4 | 322.5 | 325 |  | 22.1 | 128.1 | 1769
80220.4 | 322.5 | 325 |  | 22.1 | 128.2 | 1769
80230.4 | 322.5 | 325 |  | 22.1 | 128 | 1769
80240.4 | 322.5 | 325 |  | 22.1 | 128.1 | 1769
80250.4 | 322.5 | 325 |  | 22.1 | 128.1 | 1769
80260.4 | 322.5 | 325 |  | 22.1 | 128.1 | 1769
80270.4 | 322.5 | 325 |  | 22.1 | 128.1 | 1769
80280.4 | 322.5 | 325 |  | 22.1 | 128 | 1769
80290.4 | 322.5 | 325 |  | 22.1 | 128 | 1768
80300.4 | 322.4 | 325 |  | 22.1 | 127.9 | 1768
80310.4 | 322.5 | 325 |  | 22.1 | 128 | 1768
80320.4 | 322.5 | 325 |  | 22.1 | 128.2 | 1768
80330.4 | 322.5 | 325 |  | 22.1 | 128 | 1768
80340.4 | 322.4 | 325 |  | 22.1 | 128 | 1769
80350.4 | 322.4 | 325 |  | 22.1 | 128 | 1769
80360.4 | 322.4 | 325 |  | 22.1 | 128 | 1769
80370.4 | 322.5 | 325 |  | 22.1 | 128.1 | 1769
80380.4 | 322.5 | 325 |  | 22.1 | 128.1 | 1769
80390.4 | 322.5 | 325 |  | 22.1 | 128.1 | 1769
80400.4 | 322.4 | 325 |  | 22.1 | 128 | 1769
80410.4 | 322.4 | 325 |  | 22.1 | 128.1 | 1769
80420.4 | 322.4 | 325 |  | 22.1 | 128.1 | 1769
80430.4 | 322.5 | 325.1 |  | 22.1 | 128.1 | 1769
80440.4 | 322.4 | 325.1 |  | 22.1 | 128.1 | 1769
80450.4 | 322.4 | 325.1 |  | 22.1 | 128.2 | 1769
80460.4 | 322.4 | 325.1 |  | 22.1 | 127.9 | 1768
80470.4 | 322.4 | 325.1 |  | 22.1 | 128 | 1768
80480.4 | 322.4 | 325.1 |  | 22.1 | 128.1 | 1768
80490.4 | 322.4 | 325 |  | 22.1 | 128.1 | 1769
80500.4 | 322.4 | 325 |  | 22.1 | 128.1 | 1769
80510.4 | 322.2 | 325 |  | 22.1 | 128.1 | 1769
80520.4 | 322.2 | 325 |  | 22.1 | 128.1 | 1769
80530.4 | 322.4 | 325 |  | 22.1 | 128.1 | 1769
80540.4 | 322.4 | 325 |  | 22.1 | 127.7 | 1768
80550.4 | 322.2 | 325 |  | 22.1 | 128 | 1768
80560.4 | 322.4 | 325 |  | 22.1 | 128.3 | 1769
80570.4 | 322.4 | 325 |  | 22.1 | 128.1 | 1769
80580.4 | 322.4 | 325 |  | 22.1 | 128.1 | 1769
80590.4 | 322.4 | 325 |  | 22.1 | 127.9 | 1768
80600.4 | 322.2 | 325 |  | 22.1 | 128.2 | 1768
80610.4 | 322.4 | 325 |  | 22.1 | 128.1 | 1768
80620.4 | 322.4 | 325 |  | 22.1 | 128.1 | 1768
80630.4 | 322.4 | 325 |  | 22.1 | 128.2 | 1768
80640.4 | 322.4 | 325 |  | 22.1 | 128.1 | 1768
80650.4 | 322.4 | 325 |  | 22.1 | 128 | 1767
80660.4 | 322.2 | 325 |  | 22.1 | 128.2 | 1768
80670.4 | 322.4 | 325 |  | 22.1 | 128 | 1767
80680.4 | 322.4 | 325 |  | 22.1 | 128.1 | 1768
80690.4 | 322.4 | 325 |  | 22.1 | 128.1 | 1767
80700.4 | 322.4 | 325 |  | 22.1 | 128.1 | 1768
80710.4 | 322.4 | 325 |  | 22.1 | 128.1 | 1768
80720.4 | 322.4 | 325 |  | 22.1 | 128 | 1767
80730.4 | 322.2 | 325 |  | 22.1 | 128.2 | 1768
80740.4 | 322.2 | 325 |  | 22.1 | 128.1 | 1769
80750.4 | 322.4 | 325 |  | 22.1 | 128 | 1769
80760.4 | 322.4 | 325 |  | 22.1 | 128 | 1769
80770.4 | 322.4 | 325 |  | 22.1 | 128.1 | 1768
80780.4 | 322.4 | 325 |  | 22.1 | 128.1 | 1769
80790.4 | 322.3 | 325 |  | 22.1 | 128.1 | 1769
80800.4 | 322.4 | 325 |  | 22.1 | 127.9 | 1769
80810.4 | 322.3 | 325 |  | 22.1 | 128 | 1768
80820.4 | 322.2 | 325 |  | 22.1 | 128 | 1769
80830.4 | 322.2 | 325 |  | 22.1 | 128 | 1769
80840.4 | 322.2 | 325 |  | 22.1 | 128.1 | 1768
80850.4 | 322.2 | 325 |  | 22.1 | 128.1 | 1768
80860.4 | 322.3 | 325 |  | 22.1 | 128 | 1768
80870.4 | 322.2 | 325 |  | 22.1 | 128.1 | 1768
80880.4 | 322.2 | 325 |  | 22.1 | 128.2 | 1769
80890.4 | 322.4 | 325 |  | 22.1 | 127.4 | 1769
80900.4 | 322.2 | 325 |  | 22.1 | 128 | 1768
80910.4 | 322.2 | 325 |  | 22.1 | 128.4 | 1768
80920.4 | 322.3 | 325 |  | 22.1 | 128.1 | 1768
80930.4 | 322.2 | 325 |  | 22.1 | 128.2 | 1767
80940.4 | 322.2 | 325 |  | 22.1 | 128 | 1767
80950.4 | 322.2 | 325 |  | 22.1 | 128.3 | 1768
80960.4 | 322.2 | 325 |  | 22.1 | 128.2 | 1768
80970.4 | 322.2 | 325 |  | 22.1 | 128.1 | 1768
80980.4 | 322.2 | 325 |  | 22.1 | 128 | 1768
80990.4 | 322.2 | 325 |  | 22.1 | 128.1 | 1768
81000.4 | 322.4 | 325 |  | 22.1 | 128.1 | 1768
81010.4 | 322.2 | 325 |  | 22.1 | 128.1 | 1768
81020.4 | 322.4 | 325 |  | 22.1 | 128 | 1768
81030.4 | 322.4 | 325 |  | 22.1 | 128.1 | 1768
81040.4 | 322.4 | 325 |  | 22.1 | 128.1 | 1768
81050.4 | 322.2 | 325 |  | 22.1 | 128.1 | 1768
81060.4 | 322.2 | 325 |  | 22.1 | 128.1 | 1768
81070.4 | 322.2 | 325 |  | 22.1 | 128 | 1768
81080.4 | 322.4 | 325 |  | 22.1 | 128.1 | 1768
81090.4 | 322.4 | 325 |  | 22.1 | 128 | 1769
81100.4 | 322.4 | 325 |  | 22.1 | 128 | 1769
81110.4 | 322.3 | 325 |  | 22.1 | 128 | 1769
81120.4 | 322.4 | 325 |  | 22.1 | 128.1 | 1769
81130.4 | 322.4 | 325 |  | 22.1 | 128 | 1769
81140.4 | 322.3 | 325 |  | 22.1 | 128.1 | 1769
81150.4 | 322.2 | 325 |  | 22.1 | 128.2 | 1769
81160.4 | 322.4 | 325 |  | 22.1 | 128.1 | 1769
81170.4 | 322.4 | 325 |  | 22.1 | 128 | 1769
81180.4 | 322.4 | 325 |  | 22.1 | 128.1 | 1768
81190.4 | 322.5 | 325 |  | 22.1 | 128.1 | 1769
81200.4 | 322.2 | 325 |  | 22.1 | 127.6 | 1769
81210.4 | 322.2 | 325 |  | 22.1 | 128 | 1769
81220.4 | 322.4 | 325 |  | 22.1 | 128.1 | 1769
81230.4 | 322.4 | 325 |  | 22.1 | 127.9 | 1769
81240.4 | 322.4 | 325 |  | 22.1 | 128 | 1769
81250.4 | 322.4 | 325 |  | 22.1 | 127.9 | 1769
81260.4 | 322.4 | 325 |  | 22.1 | 128.2 | 1769
81270.4 | 322.2 | 325 |  | 22.1 | 128.1 | 1769
81280.4 | 322.2 | 325 |  | 22.1 | 128 | 1769
81290.4 | 322.2 | 325 |  | 22.1 | 128 | 1768
81300.4 | 322.4 | 325 |  | 22.1 | 128 | 1769
81310.4 | 322.4 | 325 |  | 22.1 | 128.1 | 1769
81320.4 | 322.4 | 325 |  | 22.1 | 127.9 | 1769
81330.4 | 322.4 | 325 |  | 22.1 | 128 | 1769
81340.4 | 322.4 | 325 |  | 22.1 | 127.9 | 1768
81350.4 | 322.4 | 325 |  | 22.1 | 128 | 1769
81360.4 | 322.4 | 325 |  | 22.1 | 127.9 | 1769
81370.4 | 322.4 | 325 |  | 22.1 | 128 | 1769
81380.4 | 322.3 | 325 |  | 22.1 | 128 | 1768
81390.4 | 322.4 | 325 |  | 22.1 | 128 | 1768
81400.4 | 322.4 | 325 |  | 22.1 | 128 | 1768
81410.4 | 322.4 | 325 |  | 22.1 | 128.2 | 1769
81420.4 | 322.2 | 325 |  | 22.1 | 128 | 1769
81430.4 | 322.3 | 325 |  | 22.1 | 128 | 1769
81440.4 | 322.2 | 325 |  | 22.1 | 128.2 | 1769
81450.4 | 322.2 | 325 |  | 22.1 | 128 | 1769
81460.4 | 322.4 | 325 |  | 22.1 | 128 | 1769
81470.4 | 322.4 | 325 |  | 22.1 | 128.1 | 1769
81480.4 | 322.3 | 325 |  | 22.1 | 128 | 1769
81490.4 | 322.2 | 325 |  | 22.1 | 128.1 | 1769
81500.4 | 322.4 | 325 |  | 22.1 | 127.9 | 1769
81510.4 | 322.4 | 325 |  | 22.1 | 128.2 | 1769
81520.4 | 322.4 | 325 |  | 22.1 | 128.1 | 1769
81530.4 | 322.4 | 325 |  | 22.1 | 128.1 | 1769
81540.4 | 322.4 | 325 |  | 22.1 | 128 | 1769
81550.4 | 322.4 | 325 |  | 22.1 | 128 | 1769
81560.4 | 322.4 | 325 |  | 22.1 | 128 | 1769
81570.4 | 322.4 | 325 |  | 22.1 | 128 | 1768
81580.4 | 322.4 | 325 |  | 22.1 | 128 | 1768
81590.4 | 322.4 | 325 |  | 22.1 | 128.1 | 1768
81600.4 | 322.4 | 325 |  | 22.1 | 128 | 1768
81610.4 | 322.4 | 325 |  | 22.1 | 128.1 | 1768
81620.4 | 322.4 | 325 |  | 22.1 | 128.4 | 1768
81630.4 | 322.4 | 325 |  | 22.1 | 128.2 | 1769
81640.4 | 322.4 | 325 |  | 22.1 | 128.1 | 1769
81650.4 | 322.4 | 325 |  | 22.1 | 128 | 1769
81660.4 | 322.4 | 325 |  | 22.1 | 127.9 | 1768
81670.4 | 322.5 | 325 |  | 22.1 | 127.9 | 1768
81680.4 | 322.5 | 325 |  | 22.1 | 128.1 | 1769
81690.4 | 322.5 | 325 |  | 22.1 | 128 | 1769
81700.4 | 322.5 | 325 |  | 22.1 | 128.1 | 1769
81710.4 | 322.5 | 325 |  | 22.1 | 128.1 | 1769
81720.4 | 322.5 | 324.9 |  | 22.1 | 128 | 1769
81730.4 | 322.5 | 325 |  | 22.1 | 128 | 1769
81740.4 | 322.5 | 325 |  | 22.1 | 127.9 | 1768
81750.4 | 322.5 | 325 |  | 22.1 | 128.1 | 1768
81760.4 | 322.5 | 325 |  | 22.1 | 128.2 | 1768
81770.4 | 322.5 | 325 |  | 22.1 | 128 | 1768
81780.4 | 322.7 | 325 |  | 22.1 | 128.1 | 1769
81790.4 | 322.5 | 325 |  | 22.1 | 128.1 | 1769
81800.4 | 322.5 | 325 |  | 22.1 | 128.1 | 1769
81810.4 | 322.5 | 325 |  | 22.1 | 127.9 | 1769
81820.4 | 322.5 | 325 |  | 22.1 | 128 | 1769
81830.4 | 322.7 | 325 |  | 22.1 | 128 | 1768
81840.4 | 322.5 | 325 |  | 22.1 | 128.1 | 1769
81850.4 | 322.5 | 325 |  | 22.1 | 128 | 1769
81860.4 | 322.5 | 325 |  | 22.1 | 128 | 1769
81870.4 | 322.5 | 325 |  | 22.1 | 127.5 | 1769
81880.4 | 322.5 | 325 |  | 22.1 | 128.2 | 1769
81890.4 | 322.5 | 325 |  | 22.1 | 128 | 1769
81900.4 | 322.5 | 325 |  | 22.1 | 128 | 1769
81910.4 | 322.5 | 325 |  | 22.1 | 128.1 | 1769
81920.4 | 322.5 | 325 |  | 22.1 | 128.1 | 1768
81930.4 | 322.5 | 325 |  | 22.1 | 128 | 1769
81940.4 | 322.5 | 325 |  | 22.1 | 128.1 | 1769
81950.4 | 322.4 | 325 |  | 22.1 | 128 | 1769
81960.4 | 322.4 | 325 |  | 22.1 | 128.2 | 1769
81970.4 | 322.4 | 325 |  | 22.1 | 128.3 | 1769
81980.4 | 322.5 | 325 |  | 22.1 | 128.1 | 1769
81990.4 | 322.5 | 325 |  | 22.1 | 128.1 | 1769
82000.4 | 322.5 | 325 |  | 22.1 | 128.3 | 1769
82010.4 | 322.5 | 325 |  | 22.1 | 128.1 | 1768
82020.4 | 322.5 | 325 |  | 22.1 | 128.2 | 1769
82030.4 | 322.5 | 325 |  | 22.1 | 128 | 1769
82040.4 | 322.5 | 325 |  | 22.1 | 127.7 | 1769
82050.4 | 322.5 | 325 |  | 22.1 | 128 | 1769
82060.4 | 322.4 | 325 |  | 22.1 | 128.1 | 1768
82070.4 | 322.4 | 325 |  | 22.1 | 128 | 1769
82080.4 | 322.5 | 325 |  | 22.1 | 127.9 | 1769
82090.4 | 322.5 | 325 |  | 22.1 | 128.1 | 1769
82100.4 | 322.5 | 325 |  | 22.1 | 128.2 | 1769
82110.4 | 322.5 | 325 |  | 22.1 | 128.1 | 1769
82120.4 | 322.5 | 325 |  | 22.1 | 128 | 1769
82130.4 | 322.5 | 325 |  | 22.1 | 128 | 1769
82140.4 | 322.5 | 325 |  | 22.1 | 128 | 1768
82150.4 | 322.5 | 325 |  | 22.1 | 128 | 1769
82160.4 | 322.5 | 325 |  | 22.1 | 128.1 | 1769
82170.4 | 322.4 | 325 |  | 22.1 | 128 | 1769
82180.4 | 322.4 | 325 |  | 22.1 | 128.1 | 1769
82190.4 | 322.4 | 325 |  | 22.1 | 128 | 1769
82200.4 | 322.4 | 325 |  | 22.1 | 128.1 | 1769
82210.4 | 322.4 | 325 |  | 22.1 | 128.1 | 1769
82220.4 | 322.4 | 325 |  | 22.1 | 128.1 | 1769
82230.4 | 322.4 | 325 |  | 22.1 | 128 | 1769
82240.4 | 322.4 | 325 |  | 22.1 | 128.1 | 1769
82250.4 | 322.4 | 325 |  | 22.1 | 128.1 | 1769
82260.4 | 322.4 | 325 |  | 22.1 | 128 | 1769
82270.4 | 322.4 | 325 |  | 22.1 | 128.2 | 1769
82280.4 | 322.4 | 325 |  | 22.1 | 128.2 | 1769
82290.4 | 322.4 | 325 |  | 22.1 | 128.1 | 1769
82300.4 | 322.2 | 325 |  | 22.1 | 128.1 | 1769
82310.4 | 322.2 | 325 |  | 22.1 | 128.1 | 1769
82320.4 | 322.2 | 325 |  | 22.1 | 128.1 | 1769
82330.4 | 322.2 | 325 |  | 22.1 | 128.1 | 1769
82340.4 | 322.2 | 325 |  | 22.1 | 128.1 | 1769
82350.4 | 322.3 | 325 |  | 22.1 | 128 | 1769
82360.4 | 322.4 | 325 |  | 22.1 | 128.1 | 1769
82370.4 | 322.4 | 325 |  | 22.1 | 128.1 | 1769
82380.4 | 322.4 | 325 |  | 22.1 | 128.2 | 1769
82390.4 | 322.2 | 325 |  | 22.1 | 128.1 | 1769
82400.4 | 322.2 | 325 |  | 22.1 | 128.2 | 1769
82410.4 | 322.2 | 325 |  | 22.1 | 128 | 1769
82420.4 | 322.2 | 325 |  | 22.1 | 128.1 | 1769
82430.4 | 322.2 | 325 |  | 22.1 | 128.2 | 1769
82440.4 | 322.2 | 325 |  | 22.1 | 128 | 1769
82450.4 | 322.4 | 325 |  | 22.1 | 127.9 | 1769
82460.4 | 322.4 | 325 |  | 22.1 | 128.1 | 1769
82470.4 | 322.4 | 325 |  | 22.1 | 128 | 1769
82480.4 | 322.2 | 325 |  | 22.1 | 127.9 | 1769
82490.4 | 322.4 | 325 |  | 22.1 | 128.1 | 1769
82500.4 | 322.4 | 325 |  | 22.1 | 128 | 1769
82510.4 | 322.2 | 325 |  | 22.1 | 128 | 1768
82520.4 | 322.2 | 325 |  | 22.1 | 128.1 | 1769
82530.4 | 322.3 | 325 |  | 22.1 | 128.2 | 1769
82540.4 | 322.3 | 325 |  | 22.1 | 127.7 | 1769
82550.4 | 322.4 | 325 |  | 22.1 | 128.3 | 1769
82560.4 | 322.4 | 325 |  | 22.1 | 128.2 | 1769
82570.4 | 322.3 | 325 |  | 22.1 | 127.9 | 1769
82580.4 | 322.2 | 325 |  | 22.1 | 128 | 1769
82590.4 | 322.2 | 325 |  | 22.1 | 128.1 | 1769
82600.4 | 322.3 | 325 |  | 22.1 | 128 | 1769
82610.4 | 322.3 | 325 |  | 22.1 | 128 | 1768
82620.4 | 322.4 | 325 |  | 22.1 | 127.9 | 1768
82630.4 | 322.2 | 325 |  | 22.1 | 128.1 | 1768
82640.4 | 322.2 | 325 |  | 22.1 | 127.9 | 1768
82650.4 | 322.2 | 325 |  | 22.1 | 128.1 | 1768
82660.4 | 322.4 | 325 |  | 22.1 | 128 | 1768
82670.4 | 322.3 | 325 |  | 22.1 | 128.1 | 1768
82680.4 | 322.2 | 325 |  | 22.1 | 127.9 | 1768
82690.4 | 322.3 | 325 |  | 22.1 | 127.9 | 1768
82700.4 | 322.2 | 325 |  | 22.1 | 128 | 1768
82710.4 | 322.3 | 325 |  | 22.1 | 128 | 1768
82720.4 | 322.2 | 325 |  | 22.1 | 127.9 | 1768
82730.4 | 322.2 | 325 |  | 22.1 | 128.1 | 1767
82740.4 | 322.2 | 325 |  | 22.1 | 127.9 | 1768
82750.4 | 322.2 | 325 |  | 22.1 | 127.9 | 1768
82760.4 | 322.4 | 325 |  | 22.1 | 128.1 | 1768
82770.4 | 322.4 | 325 |  | 22.1 | 128.1 | 1768
82780.4 | 322.2 | 325 |  | 22.1 | 128.1 | 1768
82790.4 | 322.2 | 325 |  | 22.1 | 128.1 | 1768
82800.4 | 322.3 | 325 |  | 22.1 | 127.8 | 1769
82810.4 | 322.2 | 325 |  | 22.1 | 128.1 | 1768
82820.4 | 322.2 | 325 |  | 22.1 | 128.1 | 1768
82830.4 | 322.2 | 325 |  | 22.1 | 127.9 | 1768
82840.4 | 322.2 | 325 |  | 22.1 | 128.1 | 1768
82850.4 | 322.2 | 325 |  | 22.1 | 128 | 1768
82860.4 | 322.3 | 325 |  | 22.1 | 128 | 1768
82870.4 | 322.2 | 325 |  | 22.1 | 128 | 1768
82880.4 | 322.4 | 325 |  | 22.1 | 128.3 | 1768
82890.4 | 322.2 | 325 |  | 22.1 | 128.1 | 1768
82900.4 | 322.2 | 325 |  | 22.1 | 128 | 1769
82910.4 | 322.2 | 325 |  | 22.1 | 128 | 1769
82920.4 | 322.3 | 325 |  | 22.1 | 127.9 | 1769
82930.4 | 322.4 | 325 |  | 22.1 | 128.1 | 1769
82940.4 | 322.4 | 325 |  | 22.1 | 128.2 | 1769
82950.4 | 322.2 | 325 |  | 22.1 | 127.9 | 1769
82960.4 | 322.3 | 325 |  | 22.1 | 128.2 | 1769
82970.4 | 322.2 | 325 |  | 22.1 | 128 | 1769
82980.4 | 322.2 | 325 |  | 22.1 | 128 | 1769
82990.4 | 322.3 | 325 |  | 22.1 | 127.9 | 1769
83000.4 | 322.2 | 325 |  | 22.1 | 128 | 1769
83010.4 | 322.2 | 325 |  | 22.1 | 127.9 | 1769
83020.4 | 322.2 | 325 |  | 22.1 | 128.1 | 1769
83030.4 | 322.2 | 325 |  | 22.1 | 127.9 | 1769
83040.4 | 322.2 | 325 |  | 22.1 | 127.8 | 1769
83050.4 | 322.2 | 325 |  | 22.1 | 128.1 | 1769
83060.4 | 322.2 | 325 |  | 22.1 | 128.3 | 1769
83070.4 | 322.2 | 325 |  | 22.1 | 128.1 | 1769
83080.4 | 322.4 | 325 |  | 22.1 | 128.2 | 1769
83090.4 | 322.4 | 325 |  | 22.1 | 127.9 | 1769
83100.4 | 322.4 | 325 |  | 22.1 | 128 | 1769
83110.4 | 322.4 | 325 |  | 22.1 | 127.8 | 1769
83120.4 | 322.4 | 325 |  | 22.1 | 128.1 | 1769
83130.4 | 322.3 | 325 |  | 22.1 | 128.1 | 1769
83140.4 | 322.2 | 325 |  | 22.1 | 128.1 | 1769
83150.4 | 322.4 | 325 |  | 22.1 | 128 | 1768
83160.4 | 322.2 | 325 |  | 22.1 | 128.1 | 1768
83170.4 | 322.3 | 325 |  | 22.1 | 128 | 1769
83180.4 | 322.2 | 325 |  | 22.1 | 128.1 | 1769
83190.4 | 322.2 | 325 |  | 22.1 | 128.1 | 1769
83200.4 | 322.3 | 325 |  | 22.1 | 127.8 | 1769
83210.4 | 322.2 | 325 |  | 22.1 | 128 | 1768
83220.4 | 322.3 | 325 |  | 22.1 | 128 | 1769
83230.4 | 322.3 | 325 |  | 22.1 | 128 | 1769
83240.4 | 322.2 | 325 |  | 22.1 | 128.1 | 1768
83250.4 | 322.2 | 325 |  | 22.1 | 127.9 | 1768
83260.4 | 322.4 | 325 |  | 22.1 | 128.1 | 1769
83270.4 | 322.4 | 325 |  | 22.1 | 128.1 | 1769
83280.4 | 322.2 | 325 |  | 22.1 | 128 | 1768
83290.4 | 322.2 | 325 |  | 22.1 | 128.2 | 1768
83300.4 | 322.2 | 325 |  | 22.1 | 128.1 | 1768
83310.4 | 322.2 | 325 |  | 22.1 | 127.9 | 1769
83320.4 | 322.3 | 325 |  | 22.1 | 127.9 | 1769
83330.4 | 322.2 | 325 |  | 22.1 | 128.1 | 1768
83340.4 | 322.2 | 325 |  | 22.1 | 127.9 | 1768
83350.4 | 322.3 | 325 |  | 22.1 | 128.1 | 1768
83360.4 | 322.2 | 325 |  | 22.1 | 127.8 | 1768
83370.4 | 322.4 | 325 |  | 22.1 | 128.1 | 1768
83380.4 | 322.4 | 325 |  | 22.1 | 128 | 1768
83390.4 | 322.2 | 325 |  | 22.1 | 128 | 1769
83400.4 | 322.2 | 325 |  | 22.1 | 128.1 | 1769
83410.4 | 322.2 | 325 |  | 22.1 | 128.1 | 1769
83420.4 | 322.1 | 325 |  | 22.1 | 128 | 1769
83430.4 | 322.1 | 325 |  | 22.1 | 128.1 | 1769
83440.4 | 322.2 | 325 |  | 22.1 | 128.1 | 1769
83450.4 | 322.2 | 325 |  | 22.1 | 128 | 1769
83460.4 | 322.2 | 325 |  | 22.1 | 127.9 | 1769
83470.4 | 322.2 | 325 |  | 22.1 | 128.1 | 1769
83480.4 | 322.3 | 325 |  | 22.1 | 128.1 | 1769
83490.4 | 322.2 | 325 |  | 22.1 | 128.1 | 1769
83500.4 | 322.3 | 325 |  | 22.1 | 128 | 1769
83510.4 | 322.2 | 325 |  | 22.1 | 128.1 | 1769
83520.4 | 322.2 | 325 |  | 22.1 | 128 | 1769
83530.4 | 322.1 | 325 |  | 22.1 | 128.1 | 1769
83540.4 | 322.1 | 325 |  | 22.1 | 127.8 | 1769
83550.4 | 322.2 | 325 |  | 22.1 | 127.9 | 1769
83560.4 | 322.3 | 325 |  | 22.1 | 128 | 1769
83570.4 | 322.2 | 325 |  | 22.1 | 128 | 1769
83580.4 | 322.3 | 325 |  | 22.1 | 127.9 | 1769
83590.4 | 322.1 | 325 |  | 22.1 | 128 | 1769
83600.4 | 322.1 | 325 |  | 22.1 | 128 | 1769
83610.4 | 322.1 | 325 |  | 22.1 | 128.1 | 1769
83620.4 | 322.1 | 325 |  | 22.1 | 128 | 1768
83630.4 | 322.1 | 325 |  | 22.1 | 128 | 1769
83640.4 | 322.2 | 325 |  | 22.1 | 128 | 1769
83650.4 | 322.2 | 325 |  | 22.1 | 128 | 1769
83660.4 | 322.1 | 325 |  | 22.1 | 128.1 | 1769
83670.4 | 322.1 | 325 |  | 22.1 | 128 | 1769
83680.4 | 322.1 | 325 |  | 22.1 | 128 | 1769
83690.4 | 322.2 | 325 |  | 22.1 | 128 | 1769
83700.4 | 322.2 | 325 |  | 22.1 | 128 | 1768
83710.4 | 322.2 | 325 |  | 22.1 | 127.8 | 1768
83720.4 | 322.2 | 325 |  | 22.1 | 128 | 1768
83730.4 | 322.2 | 325 |  | 22.1 | 128.1 | 1768
83740.4 | 322.2 | 325 |  | 22.1 | 127.9 | 1769
83750.4 | 322.3 | 325 |  | 22.1 | 128.3 | 1769
83760.4 | 322.3 | 325 |  | 22.1 | 128.1 | 1768
83770.4 | 322.2 | 325 |  | 22.1 | 128.1 | 1769
83780.4 | 322.3 | 325 |  | 22.1 | 128 | 1768
83790.4 | 322.2 | 325 |  | 22.1 | 128 | 1768
83800.4 | 322.3 | 325 |  | 22.1 | 127.9 | 1769
83810.4 | 322.4 | 325 |  | 22.1 | 128.2 | 1769
83820.4 | 322.2 | 325 |  | 22.1 | 128 | 1768
83830.4 | 322.3 | 325 |  | 22.1 | 128 | 1768
83840.4 | 322.2 | 325 |  | 22.1 | 127.9 | 1768
83850.4 | 322.4 | 325 |  | 22.1 | 128.1 | 1768
83860.4 | 322.4 | 325 |  | 22.1 | 127.9 | 1768
83870.4 | 322.4 | 325 |  | 22.1 | 127.9 | 1768
83880.4 | 322.3 | 325 |  | 22.1 | 128.1 | 1769
83890.4 | 322.4 | 325 |  | 22.1 | 128 | 1769
83900.4 | 322.2 | 325 |  | 22.1 | 128 | 1769
83910.4 | 322.4 | 325 |  | 22.1 | 128.2 | 1769
83920.4 | 322.4 | 325 |  | 22.1 | 127.9 | 1769
83930.4 | 322.4 | 325 |  | 22.1 | 128.2 | 1769
83940.4 | 322.4 | 325 |  | 22.1 | 128 | 1768
83950.4 | 322.4 | 325 |  | 22.1 | 127.9 | 1768
83960.4 | 322.4 | 325 |  | 22.1 | 128 | 1768
83970.4 | 322.4 | 325 |  | 22.1 | 128.1 | 1768
83980.4 | 322.4 | 325 |  | 22.1 | 128 | 1768
83990.4 | 322.4 | 325 |  | 22.1 | 128.2 | 1769
84000.4 | 322.2 | 325 |  | 22.1 | 128.1 | 1769
84010.4 | 322.2 | 325 |  | 22.1 | 128.1 | 1769
84020.4 | 322.4 | 325 |  | 22.1 | 128 | 1769
84030.4 | 322.4 | 325 |  | 22.1 | 128 | 1768
84040.4 | 322.4 | 325 |  | 22.1 | 127.9 | 1768
84050.4 | 322.4 | 325 |  | 22.1 | 128 | 1768
84060.4 | 322.4 | 325 |  | 22.1 | 128.1 | 1768
84070.4 | 322.4 | 325 |  | 22.1 | 128 | 1768
84080.4 | 322.3 | 325 |  | 22.1 | 128.1 | 1768
84090.4 | 322.4 | 325 |  | 22.1 | 126.9 | 1769
84100.4 | 322.4 | 325 |  | 22.1 | 127.9 | 1769
84110.4 | 322.4 | 325 |  | 22.1 | 127.8 | 1769
84120.4 | 322.3 | 325 |  | 22.1 | 128.2 | 1769
84130.4 | 322.4 | 325 |  | 22.1 | 128.1 | 1769
84140.4 | 322.2 | 325 |  | 22.1 | 128.1 | 1769
84150.4 | 322.2 | 325 |  | 22.1 | 128.1 | 1769
84160.4 | 322.4 | 325 |  | 22.1 | 128.2 | 1769
84170.4 | 322.2 | 325 |  | 22.1 | 128 | 1769
84180.4 | 322.2 | 325 |  | 22.1 | 128 | 1769
84190.4 | 322.3 | 325 |  | 22.1 | 128.1 | 1769
84200.4 | 322.2 | 325 |  | 22.1 | 128.2 | 1769
84210.4 | 322.3 | 325 |  | 22.1 | 128 | 1769
84220.4 | 322.3 | 325 |  | 22.1 | 127.9 | 1769
84230.4 | 322.4 | 325 |  | 22.1 | 128.1 | 1769
84240.4 | 322.4 | 325 |  | 22.1 | 127.9 | 1769
84250.4 | 322.4 | 325 |  | 22.1 | 127.9 | 1769
84260.4 | 322.2 | 325 |  | 22.1 | 128 | 1769
84270.4 | 322.2 | 325 |  | 22.1 | 128.2 | 1769
84280.4 | 322.2 | 325 |  | 22.1 | 128 | 1769
84290.4 | 322.2 | 325 |  | 22.1 | 128.1 | 1769
84300.4 | 322.2 | 325 |  | 22.1 | 127.8 | 1769
84310.4 | 322.2 | 325 |  | 22.1 | 127.9 | 1768
84320.4 | 322.2 | 325 |  | 22.1 | 127.9 | 1768
84330.4 | 322.4 | 325 |  | 22.1 | 128.2 | 1769
84340.4 | 322.4 | 325 |  | 22.1 | 128.1 | 1769
84350.4 | 322.2 | 325 |  | 22.1 | 128.2 | 1769
84360.4 | 322.2 | 325 |  | 22.1 | 128.1 | 1769
84370.4 | 322.2 | 325 |  | 22.1 | 128.3 | 1769
84380.4 | 322.2 | 325 |  | 22.1 | 128.1 | 1769
84390.4 | 322.2 | 325 |  | 22.1 | 128 | 1769
84400.4 | 322.4 | 325 |  | 22.1 | 127.9 | 1769
84410.4 | 322.4 | 325 |  | 22.1 | 127.9 | 1769
84420.4 | 322.4 | 325 |  | 22.1 | 128 | 1768
84430.4 | 322.4 | 325 |  | 22.1 | 128 | 1768
84440.4 | 322.4 | 325 |  | 22.1 | 128.1 | 1768
84450.4 | 322.4 | 325 |  | 22.1 | 128.2 | 1769
84460.4 | 322.5 | 324.9 |  | 22.1 | 128 | 1769
84470.4 | 322.5 | 324.9 |  | 22.1 | 128 | 1769
84480.4 | 322.5 | 324.9 |  | 22.1 | 128.1 | 1769
84490.4 | 322.5 | 324.9 |  | 22.1 | 128 | 1768
84500.4 | 322.5 | 325 |  | 22.1 | 128.2 | 1768
84510.4 | 322.5 | 325 |  | 22.1 | 128 | 1768
84520.4 | 322.5 | 325 |  | 22.1 | 128 | 1768
84530.4 | 322.5 | 325 |  | 22.1 | 128 | 1768
84540.4 | 322.5 | 325 |  | 22.1 | 128.1 | 1768
84550.4 | 322.4 | 325 |  | 22.1 | 128.1 | 1768
84560.4 | 322.5 | 325 |  | 22.1 | 128.1 | 1768
84570.4 | 322.5 | 325 |  | 22.1 | 128.1 | 1768
84580.4 | 322.5 | 325 |  | 22.1 | 128 | 1768
84590.4 | 322.5 | 325 |  | 22.1 | 128 | 1768
84600.4 | 322.5 | 325 |  | 22.1 | 128.1 | 1768
84610.4 | 322.5 | 325 |  | 22.1 | 128 | 1768
84620.4 | 322.5 | 325 |  | 22.1 | 128 | 1768
84630.4 | 322.5 | 325 |  | 22.1 | 128 | 1768
84640.4 | 322.5 | 325 |  | 22.1 | 128.2 | 1768
84650.4 | 322.5 | 325 |  | 22.1 | 128.1 | 1768
84660.4 | 322.5 | 325 |  | 22.1 | 128 | 1768
84670.4 | 322.4 | 325 |  | 22.1 | 127.9 | 1768
84680.4 | 322.4 | 325 |  | 22.1 | 128.1 | 1768
84690.4 | 322.4 | 325 |  | 22.1 | 128 | 1768
84700.4 | 322.5 | 325 |  | 22.1 | 128.1 | 1769
84710.4 | 322.5 | 325 |  | 22.1 | 127.9 | 1768
84720.4 | 322.5 | 325 |  | 22.1 | 128.1 | 1769
84730.4 | 322.4 | 325 |  | 22.1 | 127.9 | 1769
84740.4 | 322.4 | 325 |  | 22.1 | 127.9 | 1768
84750.4 | 322.4 | 325 |  | 22.1 | 128 | 1768
84760.4 | 322.4 | 325 |  | 22.1 | 128 | 1768
84770.4 | 322.4 | 325 |  | 22.1 | 128 | 1768
84780.4 | 322.4 | 325 |  | 22.1 | 128 | 1768
84790.4 | 322.4 | 325 |  | 22.1 | 128 | 1768
84800.4 | 322.4 | 325 |  | 22.1 | 128 | 1768
84810.4 | 322.4 | 325 |  | 22.1 | 128 | 1769
84820.4 | 322.5 | 325 |  | 22.1 | 128.2 | 1769
84830.4 | 322.5 | 325 |  | 22.1 | 127.7 | 1769
84840.4 | 322.5 | 325 |  | 22.1 | 128 | 1768
84850.4 | 322.5 | 325 |  | 22.1 | 128 | 1768
84860.4 | 322.4 | 325 |  | 22.1 | 128.1 | 1768
84870.4 | 322.4 | 325 |  | 22.1 | 127.9 | 1768
84880.4 | 322.4 | 325 |  | 22.1 | 127.9 | 1768
84890.4 | 322.5 | 325 |  | 22.1 | 128 | 1768
84900.4 | 322.5 | 325 |  | 22.1 | 128.2 | 1768
84910.4 | 322.5 | 325 |  | 22.1 | 128 | 1768
84920.4 | 322.5 | 325 |  | 22.1 | 128.2 | 1768
84930.4 | 322.5 | 325 |  | 22.1 | 128.1 | 1768
84940.4 | 322.5 | 325 |  | 22.1 | 128.1 | 1768
84950.4 | 322.5 | 325 |  | 22.1 | 127.8 | 1768
84960.4 | 322.5 | 325 |  | 22.1 | 128.1 | 1768
84970.4 | 322.5 | 325 |  | 22.1 | 128 | 1769
84980.4 | 322.5 | 325 |  | 22.1 | 128.1 | 1769
84990.4 | 322.7 | 325 |  | 22.1 | 128.1 | 1769
85000.4 | 322.7 | 325 |  | 22.1 | 128 | 1769
85010.4 | 322.5 | 325 |  | 22.1 | 128.1 | 1768
85020.4 | 322.5 | 325 |  | 22.1 | 128.1 | 1769
85030.4 | 322.5 | 325 |  | 22.1 | 128 | 1769
85040.4 | 322.5 | 325 |  | 22.1 | 127.9 | 1768
85050.4 | 322.5 | 325 |  | 22.1 | 127.8 | 1768
85060.4 | 322.5 | 325 |  | 22.1 | 128.1 | 1769
85070.4 | 322.5 | 325 |  | 22.1 | 128 | 1769
85080.4 | 322.7 | 325 |  | 22.1 | 128.1 | 1768
85090.4 | 322.5 | 325 |  | 22.1 | 128.1 | 1769
85100.4 | 322.5 | 325 |  | 22.1 | 128.2 | 1769
85110.4 | 322.5 | 325 |  | 22.1 | 128 | 1769
85120.4 | 322.7 | 325 |  | 22.1 | 128.1 | 1769
85130.4 | 322.6 | 325 |  | 22.1 | 128.1 | 1769
85140.4 | 322.6 | 325 |  | 22.1 | 128.2 | 1769
85150.4 | 322.7 | 325 |  | 22.1 | 128.2 | 1769
85160.4 | 322.6 | 325 |  | 22.1 | 128.2 | 1769
85170.4 | 322.5 | 325 |  | 22.1 | 128 | 1769
85180.4 | 322.5 | 325 |  | 22.1 | 128 | 1769
85190.4 | 322.5 | 325 |  | 22.1 | 128.1 | 1768
85200.4 | 322.5 | 325 |  | 22.1 | 128.1 | 1769
85210.4 | 322.5 | 325 |  | 22.1 | 128.2 | 1769
85220.4 | 322.5 | 325 |  | 22.1 | 128.1 | 1769
85230.4 | 322.6 | 325 |  | 22.1 | 128.1 | 1769
85240.4 | 322.5 | 325 |  | 22.1 | 128 | 1769
85250.4 | 322.5 | 325 |  | 22.1 | 128 | 1769
85260.4 | 322.5 | 325 |  | 22.1 | 128 | 1769
85270.4 | 322.5 | 325 |  | 22.1 | 128 | 1769
85280.4 | 322.5 | 325 |  | 22.1 | 128 | 1769
85290.4 | 322.5 | 325 |  | 22.1 | 128.1 | 1769
85300.4 | 322.7 | 325 |  | 22.1 | 128.1 | 1769
85310.4 | 322.5 | 325 |  | 22.1 | 128 | 1769
85320.4 | 322.5 | 325 |  | 22.1 | 128 | 1769
85330.4 | 322.5 | 325 |  | 22.1 | 128.1 | 1769
85340.4 | 322.5 | 325 |  | 22.1 | 128.1 | 1769
85350.4 | 322.5 | 325 |  | 22.1 | 128 | 1769
85360.4 | 322.5 | 325 |  | 22.1 | 128.1 | 1769
85370.4 | 322.7 | 325 |  | 22.1 | 127.9 | 1769
85380.4 | 322.6 | 325 |  | 22.1 | 128 | 1769
85390.4 | 322.5 | 325 |  | 22.1 | 128.1 | 1769
85400.4 | 322.5 | 325 |  | 22.1 | 128.1 | 1769
85410.4 | 322.5 | 325 |  | 22.1 | 128 | 1769
85420.4 | 322.5 | 325 |  | 22.1 | 128.1 | 1768
85430.4 | 322.6 | 325 |  | 22.1 | 128 | 1768
85440.4 | 322.5 | 325 |  | 22.1 | 128.1 | 1768
85450.4 | 322.5 | 325 |  | 22.1 | 128 | 1768
85460.4 | 322.5 | 325 |  | 22.1 | 128 | 1768
85470.4 | 322.5 | 325 |  | 22.1 | 128 | 1768
85480.4 | 322.5 | 325 |  | 22.1 | 128.2 | 1768
85490.4 | 322.4 | 325.1 |  | 22.1 | 128.1 | 1768
85500.4 | 322.4 | 325.1 |  | 22.1 | 128 | 1768
85510.4 | 322.4 | 325.1 |  | 22.1 | 128 | 1768
85520.4 | 322.4 | 325.1 |  | 22.1 | 128 | 1768
85530.4 | 322.2 | 325.2 |  | 22.1 | 128.2 | 1768
85540.4 | 322.1 | 325.2 |  | 22.1 | 128 | 1768
85550.4 | 322 | 325.2 |  | 22.1 | 128.1 | 1769
85560.4 | 322 | 325.2 |  | 22.1 | 128 | 1769
85570.4 | 322 | 325.2 |  | 22.1 | 127.9 | 1769
85580.4 | 321.9 | 325.2 |  | 22.1 | 128 | 1769
85590.4 | 321.8 | 325.2 |  | 22.1 | 128 | 1769
85600.4 | 321.7 | 325.2 |  | 22.1 | 128 | 1769
85610.4 | 321.7 | 325.2 |  | 22.1 | 128.1 | 1769
85620.4 | 321.7 | 325.2 |  | 22.1 | 128 | 1769
85630.4 | 321.5 | 325.2 |  | 22.1 | 128.1 | 1769
85640.4 | 321.5 | 325.2 |  | 22.1 | 128 | 1769
85650.4 | 321.6 | 325.2 |  | 22.1 | 127.8 | 1769
85660.4 | 321.6 | 325.2 |  | 22.1 | 127.9 | 1769
85670.4 | 321.5 | 325.2 |  | 22.1 | 127.9 | 1769
85680.4 | 321.6 | 325.2 |  | 22.1 | 128.1 | 1770
85690.4 | 321.6 | 325.2 |  | 22.1 | 127.9 | 1770
85700.4 | 321.5 | 325.1 |  | 22.1 | 127.9 | 1769
85710.4 | 321.5 | 325.1 |  | 22.1 | 128.2 | 1769
85720.4 | 321.7 | 325.1 |  | 22.1 | 128.1 | 1769
85730.4 | 321.7 | 325.1 |  | 22.1 | 128 | 1769
85740.4 | 321.7 | 325.1 |  | 22.1 | 128.1 | 1769
85750.4 | 321.7 | 325.1 |  | 22.1 | 128.1 | 1769
85760.4 | 321.7 | 325.1 |  | 22.1 | 127.9 | 1769
85770.4 | 321.8 | 325.1 |  | 22.1 | 128 | 1769
85780.4 | 321.8 | 325.1 |  | 22.1 | 127.6 | 1769
85790.4 | 321.7 | 325 |  | 22.1 | 127.9 | 1769
85800.4 | 321.8 | 325 |  | 22.1 | 128 | 1769
85810.4 | 321.8 | 325 |  | 22.1 | 128 | 1769
85820.4 | 321.8 | 325 |  | 22.1 | 128 | 1769
85830.4 | 322 | 325 |  | 22.1 | 128.1 | 1769
85840.4 | 322 | 325 |  | 22.1 | 128 | 1769
85850.4 | 322 | 325 |  | 22.1 | 128 | 1769
85860.4 | 322 | 325 |  | 22.1 | 128 | 1769
85870.4 | 322.1 | 325 |  | 22.1 | 127.9 | 1769
85880.4 | 322.1 | 325 |  | 22.1 | 128 | 1769
85890.4 | 322.1 | 325 |  | 22.1 | 128 | 1769
85900.4 | 322.1 | 325 |  | 22.1 | 128 | 1769
85910.4 | 322.1 | 325 |  | 22.1 | 128 | 1769
85920.4 | 322.2 | 325 |  | 22.1 | 128.1 | 1769
85930.4 | 322.2 | 325 |  | 22.1 | 128.2 | 1769
85940.4 | 322.1 | 325 |  | 22.1 | 128.1 | 1769
85950.4 | 322.1 | 324.9 |  | 22.1 | 128.1 | 1769
85960.4 | 322.1 | 324.9 |  | 22.1 | 128 | 1769
85970.4 | 322.2 | 325 |  | 22.1 | 128 | 1769
85980.4 | 322.2 | 325 |  | 22.1 | 127.9 | 1769
85990.4 | 322.2 | 324.9 |  | 22.1 | 128.1 | 1769
86000.4 | 322.2 | 324.9 |  | 22.1 | 128 | 1769
86010.4 | 322.4 | 324.9 |  | 22.1 | 128.1 | 1769
86020.4 | 322.4 | 324.9 |  | 22.1 | 128.2 | 1769
86030.4 | 322.4 | 324.9 |  | 22.1 | 128.1 | 1769
86040.4 | 322.2 | 324.9 |  | 22.1 | 128.1 | 1768
86050.4 | 322.2 | 324.9 |  | 22.1 | 127.9 | 1768
86060.4 | 322.4 | 324.9 |  | 22.1 | 128.1 | 1768
86070.4 | 322.4 | 324.9 |  | 22.1 | 128.2 | 1768
86080.4 | 322.4 | 324.9 |  | 22.1 | 127.7 | 1769
86090.4 | 322.4 | 324.9 |  | 22.1 | 128.1 | 1768
86100.4 | 322.4 | 324.9 |  | 22.1 | 128.1 | 1768
86110.4 | 322.4 | 324.9 |  | 22.1 | 128 | 1768
86120.4 | 322.4 | 324.9 |  | 22.1 | 128 | 1768
86130.4 | 322.4 | 324.9 |  | 22.1 | 128 | 1768
86140.4 | 322.4 | 324.9 |  | 22.1 | 128 | 1768
86150.4 | 322.4 | 324.9 |  | 22.1 | 128.2 | 1768
86160.4 | 322.4 | 324.9 |  | 22.1 | 128 | 1768
86170.4 | 322.5 | 324.9 |  | 22.1 | 128.1 | 1768
86180.4 | 322.4 | 324.9 |  | 22.1 | 128.2 | 1768
86190.4 | 322.4 | 324.9 |  | 22.1 | 128.1 | 1769
86200.4 | 322.5 | 324.9 |  | 22.1 | 128.1 | 1769
86210.4 | 322.5 | 324.9 |  | 22.1 | 127.9 | 1768
86220.4 | 322.5 | 324.9 |  | 22.1 | 128.1 | 1769
86230.4 | 322.4 | 324.9 |  | 22.1 | 128.2 | 1769
86240.4 | 322.4 | 324.9 |  | 22.1 | 128.2 | 1769
86250.4 | 322.5 | 324.9 |  | 22.1 | 128 | 1768
86260.4 | 322.5 | 324.9 |  | 22.1 | 128 | 1768
86270.4 | 322.5 | 324.9 |  | 22.1 | 128 | 1768
86280.4 | 322.5 | 324.9 |  | 22.1 | 128.1 | 1768
86290.4 | 322.5 | 324.9 |  | 22.1 | 127.9 | 1768
86300.4 | 322.5 | 324.9 |  | 22.1 | 128 | 1768
86310.4 | 322.5 | 324.9 |  | 22.1 | 128 | 1768
86320.4 | 322.5 | 324.9 |  | 22.1 | 128.1 | 1767
86330.4 | 322.5 | 324.9 |  | 22.1 | 128 | 1768
86340.4 | 322.7 | 324.9 |  | 22.1 | 128 | 1768
86350.4 | 322.7 | 324.9 |  | 22.1 | 127.9 | 1768
86360.4 | 322.6 | 324.9 |  | 22.1 | 128.1 | 1768
86370.4 | 322.5 | 324.9 |  | 22.1 | 127.8 | 1767
86380.4 | 322.5 | 324.9 |  | 22.1 | 128 | 1768
86390.4 | 322.7 | 324.9 |  | 22.1 | 128 | 1768
86400.4 | 322.7 | 324.9 |  | 22.1 | 128.1 | 1768
86410.4 | 322.7 | 324.9 |  | 22.1 | 127.7 | 1767
86420.4 | 322.7 | 324.9 |  | 22.1 | 128 | 1768
86430.4 | 322.7 | 324.9 |  | 22.1 | 128.1 | 1768
86440.4 | 322.7 | 324.9 |  | 22.1 | 128 | 1768
86450.4 | 322.7 | 324.9 |  | 22.1 | 128.1 | 1768
86460.4 | 322.8 | 324.9 |  | 22.1 | 127.9 | 1768
86470.4 | 322.8 | 324.9 |  | 22.1 | 128.1 | 1768
86480.4 | 322.8 | 324.9 |  | 22.1 | 128.1 | 1768
86490.4 | 322.8 | 324.9 |  | 22.1 | 128 | 1768
86500.4 | 322.8 | 324.9 |  | 22.1 | 127.9 | 1768
86510.4 | 322.8 | 324.9 |  | 22.1 | 128.3 | 1768
86520.4 | 323 | 324.9 |  | 22.1 | 128.2 | 1768
86530.4 | 322.8 | 324.9 |  | 22.1 | 127.7 | 1768
86540.4 | 322.8 | 324.9 |  | 22.1 | 128.2 | 1768
86550.4 | 322.8 | 324.9 |  | 22.1 | 128 | 1768
86560.4 | 323 | 324.9 |  | 22.1 | 128.1 | 1768
86570.4 | 323 | 324.9 |  | 22.1 | 128.2 | 1768
86580.4 | 322.8 | 324.9 |  | 22.1 | 128.1 | 1769
86590.4 | 323 | 324.9 |  | 22.1 | 128.1 | 1769
86600.4 | 323 | 324.9 |  | 22.1 | 128.2 | 1769
86610.4 | 323 | 324.9 |  | 22.1 | 128.1 | 1768
86620.4 | 322.9 | 324.9 |  | 22.1 | 128 | 1769
86630.4 | 323 | 324.9 |  | 22.1 | 128.2 | 1769
86640.4 | 323 | 324.9 |  | 22.1 | 128 | 1769
86650.4 | 323 | 324.9 |  | 22.1 | 127.8 | 1769
86660.4 | 323 | 324.9 |  | 22.1 | 128 | 1769
86670.4 | 323 | 324.9 |  | 22.1 | 128 | 1769
86680.4 | 322.8 | 324.9 |  | 22.1 | 128 | 1769
86690.4 | 322.8 | 324.9 |  | 22.1 | 128 | 1769
86700.4 | 322.8 | 324.9 |  | 22.1 | 128 | 1769
86710.4 | 323 | 324.9 |  | 22.1 | 127.9 | 1769
86720.4 | 322.9 | 324.9 |  | 22.1 | 128 | 1769
86730.4 | 323 | 324.9 |  | 22.1 | 128 | 1769
86740.4 | 323 | 324.9 |  | 22.1 | 128 | 1769
86750.4 | 322.8 | 324.9 |  | 22.1 | 128.1 | 1769
86760.4 | 323 | 324.9 |  | 22.1 | 128.2 | 1769
86770.4 | 322.9 | 324.9 |  | 22.1 | 128.1 | 1769
86780.4 | 322.8 | 324.9 |  | 22.1 | 128.1 | 1769
86790.4 | 322.8 | 325 |  | 22.1 | 128 | 1769
86800.4 | 323 | 325 |  | 22.1 | 128.1 | 1769
86810.4 | 322.9 | 325 |  | 22.1 | 128.1 | 1769
86820.4 | 323 | 325 |  | 22.1 | 128 | 1769
86830.4 | 323 | 325 |  | 22.1 | 128 | 1769
86840.4 | 322.8 | 325 |  | 22.1 | 128 | 1769
86850.4 | 322.8 | 325 |  | 22.1 | 128 | 1769
86860.4 | 322.8 | 325 |  | 22.1 | 128.2 | 1769
86870.4 | 322.8 | 325 |  | 22.1 | 128.1 | 1769
86880.4 | 322.8 | 325 |  | 22.1 | 127.9 | 1769
86890.4 | 322.7 | 325 |  | 22.1 | 128 | 1769
86900.4 | 322.8 | 325 |  | 22.1 | 127.9 | 1769
86910.4 | 322.8 | 325 |  | 22.1 | 128 | 1769
86920.4 | 322.8 | 325 |  | 22.1 | 128.1 | 1768
86930.4 | 322.8 | 325 |  | 22.1 | 128 | 1768
86940.4 | 322.8 | 325 |  | 22.1 | 128.1 | 1768
86950.4 | 322.7 | 325 |  | 22.1 | 128.1 | 1769
86960.4 | 322.8 | 325 |  | 22.1 | 128 | 1769
86970.4 | 322.8 | 325 |  | 22.1 | 128 | 1769
86980.4 | 322.8 | 325 |  | 22.1 | 128.1 | 1769
86990.4 | 322.8 | 325 |  | 22.1 | 128 | 1769
87000.4 | 322.7 | 325 |  | 22.1 | 128.1 | 1769
87010.4 | 322.7 | 325 |  | 22.1 | 127.9 | 1769
87020.4 | 322.8 | 325 |  | 22.1 | 127.9 | 1768
87030.4 | 322.8 | 325 |  | 22.1 | 128 | 1768
87040.4 | 322.8 | 325 |  | 22.1 | 128.1 | 1769
87050.4 | 322.7 | 325 |  | 22.1 | 128.2 | 1769
87060.4 | 322.7 | 325 |  | 22.1 | 128.1 | 1769
87070.4 | 322.8 | 325 |  | 22.1 | 128.1 | 1767
87080.4 | 322.7 | 325 |  | 22.1 | 127.9 | 1768
87090.4 | 322.7 | 325 |  | 22.1 | 128 | 1768
87100.4 | 322.8 | 325 |  | 22.1 | 128.1 | 1768
87110.4 | 322.7 | 325 |  | 22.1 | 128.3 | 1769
87120.4 | 322.7 | 325 |  | 22.1 | 128.1 | 1769
87130.4 | 322.5 | 325 |  | 22.1 | 128.3 | 1768
87140.4 | 322.5 | 325 |  | 22.1 | 128 | 1768
87150.4 | 322.5 | 325 |  | 22.1 | 128.2 | 1769
87160.4 | 322.6 | 325 |  | 22.1 | 128 | 1769
87170.4 | 322.7 | 325 |  | 22.1 | 128.1 | 1769
87180.4 | 322.6 | 325 |  | 22.1 | 128 | 1769
87190.4 | 322.7 | 325 |  | 22.1 | 128 | 1769
87200.4 | 322.6 | 325 |  | 22.1 | 128 | 1768
87210.4 | 322.7 | 325 |  | 22.1 | 128 | 1768
87220.4 | 322.7 | 325 |  | 22.1 | 128 | 1769
87230.4 | 322.7 | 325 |  | 22.1 | 128.1 | 1769
87240.4 | 322.7 | 325 |  | 22.1 | 128.1 | 1769
87250.4 | 322.7 | 325 |  | 22.1 | 128.1 | 1769
87260.4 | 322.5 | 325 |  | 22.1 | 128 | 1769
87270.4 | 322.7 | 325 |  | 22.1 | 128.1 | 1769
87280.4 | 322.7 | 325 |  | 22.1 | 128 | 1769
87290.4 | 322.7 | 325 |  | 22.1 | 128.2 | 1769
87300.4 | 322.7 | 325 |  | 22.1 | 128.3 | 1769
87310.4 | 322.7 | 325 |  | 22.1 | 127.9 | 1769
87320.4 | 322.7 | 325.1 |  | 22.1 | 128.1 | 1769
87330.4 | 322.5 | 325 |  | 22.1 | 128 | 1769
87340.4 | 322.5 | 325.1 |  | 22.1 | 128 | 1769
87350.4 | 322.5 | 325 |  | 22.1 | 128.1 | 1769
87360.4 | 322.5 | 325 |  | 22.1 | 128 | 1769
87370.4 | 322.5 | 325 |  | 22.1 | 128 | 1769
87380.4 | 322.5 | 325 |  | 22.1 | 128 | 1769
87390.4 | 322.5 | 325 |  | 22.1 | 128 | 1769
87400.4 | 322.5 | 325 |  | 22.1 | 128.2 | 1769
87410.4 | 322.5 | 325 |  | 22.1 | 128 | 1769
87420.4 | 322.5 | 325 |  | 22.1 | 128 | 1768
87430.4 | 322.5 | 325 |  | 22.1 | 128 | 1769
87440.4 | 322.5 | 325 |  | 22.1 | 127.9 | 1769
87450.4 | 322.5 | 325 |  | 22.1 | 128 | 1769
87460.4 | 322.5 | 325 |  | 22.1 | 128 | 1768
87470.4 | 322.5 | 325 |  | 22.1 | 127.9 | 1768
87480.4 | 322.5 | 325 |  | 22.1 | 128 | 1768
87490.4 | 322.5 | 325 |  | 22.1 | 128 | 1768
87500.4 | 322.5 | 325 |  | 22.1 | 128 | 1768
87510.4 | 322.5 | 325 |  | 22.1 | 128.1 | 1768
87520.4 | 322.5 | 325 |  | 22.1 | 128.2 | 1768
87530.4 | 322.5 | 325 |  | 22.1 | 128.2 | 1768
87540.4 | 322.5 | 325.1 |  | 22.1 | 128.1 | 1768
87550.4 | 322.5 | 325.1 |  | 22.1 | 127.9 | 1768
87560.4 | 322.5 | 325 |  | 22.1 | 128.1 | 1768
87570.4 | 322.5 | 325 |  | 22.1 | 128.1 | 1768
87580.4 | 322.5 | 325 |  | 22.1 | 127.8 | 1768
87590.4 | 322.4 | 325 |  | 22.1 | 128 | 1768
87600.4 | 322.4 | 325 |  | 22.1 | 127.9 | 1768
87610.4 | 322.4 | 325 |  | 22.1 | 128 | 1768
87620.4 | 322.4 | 325 |  | 22.1 | 128 | 1768
87630.4 | 322.4 | 325 |  | 22.1 | 128.1 | 1768
87640.4 | 322.4 | 325 |  | 22.1 | 128.1 | 1768
87650.4 | 322.4 | 325 |  | 22.1 | 128.1 | 1768
87660.4 | 322.5 | 325 |  | 22.1 | 128 | 1768
87670.4 | 322.5 | 325 |  | 22.1 | 128 | 1768
87680.4 | 322.5 | 325 |  | 22.1 | 128.1 | 1768
87690.4 | 322.4 | 325 |  | 22.1 | 127.9 | 1768
87700.4 | 322.5 | 325 |  | 22.1 | 128 | 1768
87710.4 | 322.5 | 325 |  | 22.1 | 128.2 | 1768
87720.4 | 322.5 | 325 |  | 22.1 | 128 | 1768
87730.4 | 322.5 | 325 |  | 22.1 | 128 | 1768
87740.4 | 322.5 | 325 |  | 22.1 | 127.9 | 1768
87750.4 | 322.5 | 325 |  | 22.1 | 128.2 | 1768
87760.4 | 322.5 | 325 |  | 22.1 | 128.2 | 1768
87770.4 | 322.5 | 325 |  | 22.1 | 127.9 | 1768
87780.4 | 322.5 | 325 |  | 22.1 | 128 | 1768
87790.4 | 322.5 | 325 |  | 22.1 | 127.9 | 1768
87800.4 | 322.5 | 325 |  | 22.1 | 128 | 1769
87810.4 | 322.7 | 325 |  | 22.1 | 128.1 | 1769
87820.4 | 322.5 | 325 |  | 22.1 | 127.9 | 1769
87830.4 | 322.7 | 325 |  | 22.1 | 127.7 | 1769
87840.4 | 322.5 | 325 |  | 22.1 | 127.7 | 1769
87850.4 | 322.5 | 325 |  | 22.1 | 127.9 | 1769
87860.4 | 322.5 | 325 |  | 22.1 | 128 | 1769
87870.4 | 322.5 | 325 |  | 22.1 | 128 | 1769
87880.4 | 322.5 | 325 |  | 22.1 | 128.3 | 1769
87890.4 | 322.6 | 325 |  | 22.1 | 128.1 | 1769
87900.4 | 322.8 | 325 |  | 22.1 | 128 | 1769
87910.4 | 322.6 | 325 |  | 22.1 | 128 | 1769
87920.4 | 322.7 | 325 |  | 22.1 | 128 | 1769
87930.4 | 322.7 | 325 |  | 22.1 | 128 | 1769
87940.4 | 322.7 | 325 |  | 22.1 | 128 | 1769
87950.4 | 322.8 | 325 |  | 22.1 | 128.1 | 1769
87960.4 | 322.8 | 324.9 |  | 22.1 | 128.2 | 1769
87970.4 | 322.7 | 324.9 |  | 22.1 | 128.1 | 1769
87980.4 | 322.7 | 324.9 |  | 22.1 | 128 | 1769
87990.4 | 322.8 | 324.9 |  | 22.1 | 128.2 | 1769
88000.4 | 322.8 | 324.9 |  | 22.1 | 128 | 1769
88010.4 | 322.9 | 324.9 |  | 22.1 | 127.8 | 1769
88020.4 | 322.8 | 324.9 |  | 22.1 | 128.1 | 1769
88030.4 | 322.8 | 324.9 |  | 22.1 | 127.9 | 1769
88040.4 | 322.8 | 324.9 |  | 22.1 | 128.1 | 1769
88050.4 | 322.9 | 324.9 |  | 22.1 | 128.2 | 1769
88060.4 | 322.9 | 324.9 |  | 22.1 | 128 | 1769
88070.4 | 322.9 | 324.9 |  | 22.1 | 128.1 | 1769
88080.4 | 322.8 | 324.9 |  | 22.1 | 128.1 | 1769
88090.4 | 322.8 | 324.9 |  | 22.1 | 128 | 1769
88100.4 | 323 | 324.9 |  | 22.1 | 128 | 1769
88110.4 | 323.1 | 324.9 |  | 22.1 | 128.1 | 1769
88120.4 | 323.1 | 324.9 |  | 22.1 | 128.1 | 1769
88130.4 | 323.1 | 324.9 |  | 22.1 | 127.9 | 1769
88140.4 | 323 | 324.9 |  | 22.1 | 127.9 | 1769
88150.4 | 323 | 324.9 |  | 22.1 | 128.1 | 1769
88160.4 | 323 | 324.9 |  | 22.1 | 128.1 | 1769
88170.4 | 323 | 324.9 |  | 22.1 | 128 | 1769
88180.4 | 322.9 | 324.9 |  | 22.1 | 127.9 | 1769
88190.4 | 323 | 325 |  | 22.1 | 128.2 | 1769
88200.4 | 323 | 325 |  | 22.1 | 128 | 1769
88210.4 | 323 | 325 |  | 22.1 | 128 | 1769
88220.4 | 323 | 325 |  | 22.1 | 128.1 | 1769
88230.4 | 323 | 325 |  | 22.1 | 128.2 | 1769
88240.4 | 322.9 | 325 |  | 22.1 | 128 | 1769
88250.4 | 323 | 325 |  | 22.1 | 128.1 | 1769
88260.4 | 323 | 325 |  | 22.1 | 128 | 1769
88270.4 | 323 | 325 |  | 22.1 | 128.1 | 1769
88280.4 | 322.8 | 325 |  | 22.1 | 128 | 1769
88290.4 | 322.8 | 325 |  | 22.1 | 128 | 1769
88300.4 | 322.8 | 325 |  | 22.1 | 128.1 | 1769
88310.4 | 322.8 | 325 |  | 22.1 | 127.9 | 1769
88320.4 | 322.8 | 325 |  | 22.1 | 128 | 1769
88330.4 | 322.8 | 325 |  | 22.1 | 128 | 1769
88340.4 | 322.8 | 325 |  | 22.1 | 128.2 | 1769
88350.4 | 322.8 | 325 |  | 22.1 | 127.8 | 1768
88360.4 | 322.8 | 325 |  | 22.1 | 128.1 | 1768
88370.4 | 322.8 | 325 |  | 22.1 | 127.9 | 1768
88380.4 | 322.8 | 325 |  | 22.1 | 128 | 1769
88390.4 | 322.8 | 325 |  | 22.1 | 128.2 | 1769
88400.4 | 322.8 | 325 |  | 22.1 | 128.1 | 1769
88410.4 | 322.8 | 325 |  | 22.1 | 127.9 | 1769
88420.4 | 322.8 | 325 |  | 22.1 | 128 | 1769
88430.4 | 322.8 | 325 |  | 22.1 | 128.1 | 1769
88440.4 | 322.7 | 325 |  | 22.1 | 128.1 | 1769
88450.4 | 322.8 | 325 |  | 22.1 | 128.1 | 1769
88460.4 | 322.7 | 325 |  | 22.1 | 128 | 1769
88470.4 | 322.7 | 325 |  | 22.1 | 128 | 1769
88480.4 | 322.7 | 325 |  | 22.1 | 127.9 | 1769
88490.4 | 322.7 | 325 |  | 22.1 | 127.9 | 1769
88500.4 | 322.7 | 325 |  | 22.1 | 127.9 | 1769
88510.4 | 322.7 | 325 |  | 22.1 | 128 | 1769
88520.4 | 322.7 | 325 |  | 22.1 | 128.1 | 1769
88530.4 | 322.7 | 325 |  | 22.1 | 128 | 1769
88540.4 | 322.7 | 325 |  | 22.1 | 127.9 | 1768
88550.4 | 322.7 | 325 |  | 22.1 | 128 | 1768
88560.4 | 322.7 | 325 |  | 22.1 | 127.8 | 1768
88570.4 | 322.7 | 325 |  | 22.1 | 127.9 | 1768
88580.4 | 322.7 | 325 |  | 22.1 | 127.9 | 1769
88590.4 | 322.7 | 325 |  | 22.1 | 128 | 1769
88600.4 | 322.7 | 325 |  | 22.1 | 128.1 | 1769
88610.4 | 322.6 | 325 |  | 22.1 | 128.1 | 1769
88620.4 | 322.7 | 325 |  | 22.1 | 128.2 | 1769
88630.4 | 322.6 | 325 |  | 22.1 | 128 | 1769
88640.4 | 322.6 | 325 |  | 22.1 | 127.8 | 1769
88650.4 | 322.5 | 325 |  | 22.1 | 128 | 1768
88660.4 | 322.5 | 325 |  | 22.1 | 127.8 | 1768
88670.4 | 322.6 | 325 |  | 22.1 | 128.1 | 1768
88680.4 | 322.7 | 325 |  | 22.1 | 128.2 | 1768
88690.4 | 322.6 | 325 |  | 22.1 | 128.1 | 1768
88700.4 | 322.5 | 325 |  | 22.1 | 127.9 | 1768
88710.4 | 322.5 | 325 |  | 22.1 | 127.8 | 1768
88720.4 | 322.5 | 325 |  | 22.1 | 128 | 1768
88730.4 | 322.6 | 325 |  | 22.1 | 128.1 | 1768
88740.4 | 322.5 | 325 |  | 22.1 | 128.1 | 1768
88750.4 | 322.5 | 325 |  | 22.1 | 128.1 | 1768
88760.4 | 322.5 | 325 |  | 22.1 | 128 | 1768
88770.4 | 322.5 | 325 |  | 22.1 | 128.2 | 1769
88780.4 | 322.5 | 325 |  | 22.1 | 128 | 1769
88790.4 | 322.5 | 325 |  | 22.1 | 127.9 | 1768
88800.4 | 322.5 | 325 |  | 22.1 | 128.1 | 1768
88810.4 | 322.5 | 325 |  | 22.1 | 128.3 | 1768
88820.4 | 322.5 | 325 |  | 22.1 | 128.2 | 1769
88830.4 | 322.5 | 325 |  | 22.1 | 127.9 | 1768
88840.4 | 322.5 | 325 |  | 22.1 | 128.1 | 1769
88850.4 | 322.5 | 325 |  | 22.1 | 128 | 1769
88860.4 | 322.5 | 325 |  | 22.1 | 128.1 | 1769
88870.4 | 322.5 | 325 |  | 22.1 | 128.1 | 1769
88880.4 | 322.5 | 325 |  | 22.1 | 128 | 1769
88890.4 | 322.5 | 325 |  | 22.1 | 128.2 | 1769
88900.4 | 322.5 | 325 |  | 22.1 | 128 | 1769
88910.4 | 322.5 | 325 |  | 22.1 | 128.2 | 1769
88920.4 | 322.4 | 325 |  | 22.1 | 128.3 | 1769
88930.4 | 322.5 | 325 |  | 22.1 | 128 | 1769
88940.4 | 322.4 | 325 |  | 22.1 | 128.1 | 1769
88950.4 | 322.5 | 325 |  | 22.1 | 127.8 | 1769
88960.4 | 322.5 | 325 |  | 22.1 | 128 | 1769
88970.4 | 322.5 | 325 |  | 22.1 | 128 | 1769
88980.4 | 322.5 | 325 |  | 22.1 | 127.8 | 1769
88990.4 | 322.5 | 325 |  | 22.1 | 127.9 | 1769
89000.4 | 322.5 | 325 |  | 22.1 | 127.9 | 1768
89010.4 | 322.5 | 325 |  | 22.1 | 127.9 | 1768
89020.4 | 322.5 | 325 |  | 22.1 | 128.2 | 1768
89030.4 | 322.5 | 325 |  | 22.1 | 128.3 | 1769
89040.4 | 322.5 | 325 |  | 22.1 | 128.2 | 1769
89050.4 | 322.5 | 325 |  | 22.1 | 128 | 1769
89060.4 | 322.5 | 325 |  | 22.1 | 128.1 | 1769
89070.4 | 322.5 | 325 |  | 22.1 | 128 | 1769
89080.4 | 322.7 | 325 |  | 22.1 | 128 | 1769
89090.4 | 322.6 | 325 |  | 22.1 | 128.2 | 1769
89100.4 | 322.7 | 325 |  | 22.1 | 127.9 | 1769
89110.4 | 322.5 | 325 |  | 22.1 | 128 | 1769
89120.4 | 322.4 | 325 |  | 22.1 | 128 | 1769
89130.4 | 322.5 | 325 |  | 22.1 | 128 | 1769
89140.4 | 322.5 | 325 |  | 22.1 | 128.1 | 1769
89150.4 | 322.5 | 325 |  | 22.1 | 127.7 | 1769
89160.4 | 322.4 | 325 |  | 22.1 | 128.1 | 1769
89170.4 | 322.5 | 325 |  | 22.1 | 128.1 | 1769
89180.4 | 322.5 | 325 |  | 22.1 | 128 | 1769
89190.4 | 322.5 | 325 |  | 22.1 | 128 | 1769
89200.4 | 322.5 | 325 |  | 22.1 | 127.9 | 1769
89210.4 | 322.5 | 325 |  | 22.1 | 127.8 | 1769
89220.4 | 322.4 | 325 |  | 22.1 | 127.7 | 1769
89230.4 | 322.5 | 325 |  | 22.1 | 128.1 | 1769
89240.4 | 322.5 | 325 |  | 22.1 | 127.9 | 1769
89250.4 | 322.5 | 325 |  | 22.1 | 127.9 | 1769
89260.4 | 322.5 | 325 |  | 22.1 | 127.9 | 1769
89270.4 | 322.5 | 325 |  | 22.1 | 127.8 | 1769
89280.4 | 322.4 | 325 |  | 22.1 | 127.7 | 1769
89290.4 | 322.4 | 325 |  | 22.1 | 127.7 | 1769
89300.4 | 322.5 | 325 |  | 22.1 | 127.9 | 1769
89310.4 | 322.5 | 325 |  | 22.1 | 127.6 | 1769
89320.4 | 322.5 | 325 |  | 22.1 | 127.6 | 1769
89330.4 | 322.5 | 325 |  | 22.1 | 127.5 | 1769
89340.4 | 322.4 | 325 |  | 22.1 | 127.4 | 1769
89350.4 | 322.5 | 325 |  | 22.1 | 127.4 | 1769
89360.4 | 322.5 | 325 |  | 22.1 | 127.7 | 1769
89370.4 | 322.4 | 325 |  | 22.1 | 127.7 | 1769
89380.4 | 322.5 | 325 |  | 22.1 | 127.7 | 1769
89390.4 | 322.5 | 325 |  | 22.1 | 127.5 | 1769
89400.4 | 322.5 | 325 |  | 22.1 | 127 | 1769
89410.4 | 322.5 | 325 |  | 22.1 | 127.2 | 1769
89420.4 | 322.5 | 325 |  | 22.1 | 126.9 | 1769
89430.4 | 322.5 | 325 |  | 22.1 | 126.7 | 1769
89440.4 | 322.7 | 324.9 |  | 22.1 | 126.7 | 1769
89450.4 | 322.7 | 325 |  | 22.1 | 126.6 | 1769
89460.4 | 322.7 | 324.9 |  | 22.1 | 126.7 | 1769
89470.4 | 322.7 | 325 |  | 22.1 | 127 | 1769
89480.4 | 322.7 | 325 |  | 22.1 | 127.1 | 1769
89490.4 | 322.8 | 324.9 |  | 22.1 | 126.9 | 1769
89500.4 | 322.8 | 325 |  | 22.1 | 126.9 | 1769
89510.4 | 322.8 | 325 |  | 22.1 | 126.9 | 1769
89520.4 | 322.7 | 325 |  | 22.1 | 126.9 | 1769
89530.4 | 322.8 | 325 |  | 22.1 | 126.7 | 1769
89540.4 | 322.8 | 325 |  | 22.1 | 127 | 1768
89550.4 | 322.7 | 325 |  | 22.1 | 127 | 1768
89560.4 | 322.8 | 325 |  | 22.1 | 127 | 1768
89570.4 | 322.8 | 325 |  | 22.1 | 127 | 1768
89580.4 | 322.7 | 325 |  | 22.1 | 126.9 | 1768
89590.4 | 322.6 | 325 |  | 22.1 | 127 | 1768
89600.4 | 322.7 | 325 |  | 22.1 | 127.1 | 1768
89610.4 | 322.7 | 325 |  | 22.1 | 126.9 | 1768
89620.4 | 322.8 | 325 |  | 22.1 | 126.9 | 1768
89630.4 | 322.8 | 325 |  | 22.1 | 126.9 | 1768
89640.4 | 322.8 | 325 |  | 22.1 | 127.4 | 1768
89650.4 | 322.8 | 325 |  | 22.1 | 127.3 | 1768
89660.4 | 322.8 | 325 |  | 22.1 | 127.1 | 1768
89670.4 | 322.6 | 325 |  | 22.1 | 127.1 | 1768
89680.4 | 322.7 | 325 |  | 22.1 | 127 | 1768
89690.4 | 322.7 | 325 |  | 22.1 | 127.2 | 1768
89700.4 | 322.7 | 325 |  | 22.1 | 126.9 | 1768
89710.4 | 322.8 | 325 |  | 22.1 | 126.7 | 1768
89720.4 | 322.7 | 325 |  | 22.1 | 126.4 | 1768
89730.4 | 322.7 | 325 |  | 22.1 | 126.5 | 1768
89740.4 | 322.7 | 325 |  | 22.1 | 126.2 | 1768
89750.4 | 322.7 | 325 |  | 22.1 | 126.4 | 1768
89760.4 | 322.8 | 325 |  | 22.1 | 126.6 | 1768
89770.4 | 322.7 | 325 |  | 22.1 | 126.5 | 1768
89780.4 | 322.7 | 325 |  | 22.1 | 126.4 | 1768
89790.4 | 322.7 | 325 |  | 22.1 | 126.7 | 1768
89800.4 | 322.7 | 325 |  | 22.1 | 126.8 | 1768
89810.4 | 322.8 | 325 |  | 22.1 | 126.6 | 1767
89820.4 | 322.8 | 325 |  | 22.1 | 126.5 | 1767
89830.4 | 322.8 | 325 |  | 22.1 | 126.6 | 1768
89840.4 | 322.8 | 325 |  | 22.1 | 126.6 | 1768
89850.4 | 322.7 | 325 |  | 22.1 | 126.5 | 1768
89860.4 | 322.7 | 325 |  | 22.1 | 126.5 | 1768
89870.4 | 322.6 | 325 |  | 22.1 | 126.6 | 1768
89880.4 | 322.7 | 325 |  | 22.1 | 126.7 | 1768
89890.4 | 322.7 | 325 |  | 22.1 | 126.6 | 1768
89900.4 | 322.7 | 325 |  | 22.1 | 126.8 | 1769
89910.4 | 322.6 | 325 |  | 22.1 | 126.6 | 1769
89920.4 | 322.7 | 325 |  | 22.1 | 126.5 | 1769
89930.4 | 322.7 | 325 |  | 22.1 | 126.8 | 1769
89940.4 | 322.7 | 325 |  | 22.1 | 126.8 | 1769
89950.4 | 322.7 | 325 |  | 22.1 | 127 | 1769
89960.4 | 322.7 | 325 |  | 22.1 | 126.8 | 1769
89970.4 | 322.6 | 325 |  | 22.1 | 126.7 | 1769
89980.4 | 322.7 | 325 |  | 22.1 | 126.8 | 1769
89990.4 | 322.7 | 325 |  | 22.1 | 126.9 | 1769
90000.4 | 322.7 | 325 |  | 22.1 | 126.8 | 1769
90010.4 | 322.7 | 325 |  | 22.1 | 126.9 | 1769
90020.4 | 322.7 | 325 |  | 22.1 | 126.7 | 1770
90030.4 | 322.7 | 325 |  | 22.1 | 126.6 | 1770
90040.4 | 322.6 | 325 |  | 22.1 | 126.6 | 1770
90050.4 | 322.7 | 325 |  | 22.1 | 126.8 | 1769
90060.4 | 322.7 | 325 |  | 22.1 | 126.6 | 1769
90070.4 | 322.7 | 325 |  | 22.1 | 126.7 | 1769
90080.4 | 322.7 | 325 |  | 22.1 | 126.7 | 1769
90090.4 | 322.7 | 325 |  | 22.1 | 126.8 | 1769
90100.4 | 322.7 | 325 |  | 22.1 | 126.3 | 1769
90110.4 | 322.5 | 325 |  | 22.1 | 126.8 | 1769
90120.4 | 322.5 | 325 |  | 22.1 | 126.9 | 1769
90130.4 | 322.5 | 325 |  | 22.1 | 126.6 | 1769
90140.4 | 322.5 | 325 |  | 22.1 | 126.4 | 1770
90150.4 | 322.7 | 325 |  | 22.1 | 125.8 | 1770
90160.4 | 322.6 | 325 |  | 22.1 | 126.1 | 1769
90170.4 | 322.7 | 325 |  | 22.1 | 126.1 | 1769
90180.4 | 322.5 | 325 |  | 22.1 | 126.2 | 1769
90190.4 | 322.5 | 325 |  | 22.1 | 126 | 1769
90200.4 | 322.5 | 325 |  | 22.1 | 125.8 | 1769
90210.4 | 322.5 | 325 |  | 22.1 | 126.1 | 1769
90220.4 | 322.5 | 325 |  | 22.1 | 125.9 | 1769
90230.4 | 322.5 | 325 |  | 22.1 | 126 | 1769
90240.4 | 322.5 | 325 |  | 22.1 | 126.4 | 1769
90250.4 | 322.5 | 325 |  | 22.1 | 126.5 | 1769
90260.4 | 322.5 | 325 |  | 22.1 | 126.3 | 1769
90270.4 | 322.5 | 325 |  | 22.1 | 126.1 | 1769
90280.4 | 322.4 | 325 |  | 22.1 | 126.1 | 1769
90290.4 | 322.4 | 325 |  | 22.1 | 125.9 | 1769
90300.4 | 322.5 | 325 |  | 22.1 | 125 | 1769
90310.4 | 322.5 | 325 |  | 22.1 | 124.9 | 1769
90320.4 | 322.5 | 325 |  | 22.1 | 124.5 | 1769
90330.4 | 322.5 | 325 |  | 22.1 | 125 | 1769
90340.4 | 322.5 | 325 |  | 22.1 | 124.9 | 1769
90350.4 | 322.5 | 325 |  | 22.1 | 125 | 1768
90360.4 | 322.5 | 325 |  | 22.1 | 125 | 1769
90370.4 | 322.5 | 325.1 |  | 22.1 | 124.8 | 1768
90380.4 | 322.5 | 325 |  | 22.1 | 125.2 | 1768
90390.4 | 322.4 | 325.1 |  | 22.1 | 125.3 | 1768
90400.4 | 322.4 | 325.1 |  | 22.1 | 125.3 | 1768
90410.4 | 322.4 | 325 |  | 22.1 | 125.1 | 1768
90420.4 | 322.4 | 325 |  | 22.1 | 124.9 | 1769
90430.4 | 322.5 | 325 |  | 22.1 | 124.8 | 1768
90440.4 | 322.4 | 325 |  | 22.1 | 125.1 | 1768
90450.4 | 322.5 | 325 |  | 22.1 | 125.3 | 1768
90460.4 | 322.5 | 325 |  | 22.1 | 125.2 | 1768
90470.4 | 322.5 | 325 |  | 22.1 | 125.1 | 1768
90480.4 | 322.4 | 325 |  | 22.1 | 125.1 | 1768
90490.4 | 322.4 | 325 |  | 22.1 | 125.5 | 1768
90500.4 | 322.4 | 325 |  | 22.1 | 124.1 | 1769
90510.4 | 322.4 | 325 |  | 22.1 | 124.8 | 1768
90520.4 | 322.5 | 325 |  | 22.1 | 125 | 1768
90530.4 | 322.5 | 325 |  | 22.1 | 124.7 | 1768
90540.4 | 322.4 | 325 |  | 22.1 | 125 | 1768
90550.4 | 322.4 | 325 |  | 22.1 | 124.9 | 1768
90560.4 | 322.5 | 325 |  | 22.1 | 124.6 | 1768
90570.4 | 322.5 | 325 |  | 22.1 | 124.5 | 1768
90580.4 | 322.5 | 325 |  | 22.1 | 124.6 | 1768
90590.4 | 322.5 | 325 |  | 22.1 | 128.2 | 1768
90600.4 | 322.5 | 325 |  | 22.1 | 127.1 | 1768
90610.4 | 322.5 | 325 |  | 22.1 | 126.8 | 1768
90620.4 | 322.5 | 325 |  | 22.1 | 126.5 | 1768
90630.4 | 322.5 | 325 |  | 22.1 | 126.6 | 1768
90640.4 | 322.5 | 325 |  | 22.1 | 126 | 1768
90650.4 | 322.7 | 325 |  | 22.1 | 126 | 1768
90660.4 | 322.7 | 325 |  | 22.1 | 125.7 | 1768
90670.4 | 322.7 | 325 |  | 22.1 | 125.5 | 1768
90680.4 | 322.7 | 325 |  | 22.1 | 125.8 | 1768
90690.4 | 322.7 | 325 |  | 22.1 | 125.8 | 1768
90700.4 | 322.7 | 325 |  | 22.1 | 125.6 | 1768
90710.4 | 322.7 | 325 |  | 22.1 | 125.5 | 1768
90720.4 | 322.7 | 324.9 |  | 22.1 | 125.5 | 1768
90730.4 | 322.8 | 324.9 |  | 22.1 | 125.2 | 1768
90740.4 | 322.7 | 325 |  | 22.1 | 125.1 | 1768
90750.4 | 322.7 | 325 |  | 22.1 | 123.7 | 1768
90760.4 | 322.7 | 325 |  | 22.1 | 123.4 | 1769
90770.4 | 322.8 | 325 |  | 22.1 | 123.5 | 1769
90780.4 | 322.8 | 325 |  | 22.1 | 123.8 | 1769
90790.4 | 322.7 | 325 |  | 22.1 | 123.5 | 1769
90800.4 | 322.8 | 325 |  | 22.1 | 123.3 | 1769
90810.4 | 322.8 | 325 |  | 22.1 | 123.1 | 1769
90820.4 | 322.7 | 325 |  | 22.1 | 123.6 | 1769
90830.4 | 322.7 | 325 |  | 22.1 | 123.8 | 1770
90840.4 | 322.7 | 325 |  | 22.1 | 123.5 | 1769
90850.4 | 322.8 | 325 |  | 22.1 | 123.3 | 1770
90860.4 | 322.8 | 325 |  | 22.1 | 123.5 | 1770
90870.4 | 322.8 | 325 |  | 22.1 | 123.6 | 1770
90880.4 | 322.7 | 325 |  | 22.1 | 123.8 | 1770
90890.4 | 322.7 | 325 |  | 22.1 | 123.3 | 1769
90900.4 | 322.7 | 325 |  | 22.1 | 123.7 | 1769
90910.4 | 322.6 | 325 |  | 22.1 | 123.5 | 1769
90920.4 | 322.7 | 325 |  | 22.1 | 123.5 | 1769
90930.4 | 322.7 | 325 |  | 22 | 122.5 | 1769
90940.4 | 322.6 | 325 |  | 22 | 122.7 | 1769
90950.4 | 322.8 | 325 |  | 22 | 122.5 | 1770
90960.4 | 322.8 | 325 |  | 22 | 122.6 | 1770
90970.4 | 322.8 | 325 |  | 22 | 122.9 | 1769
90980.4 | 322.7 | 325 |  | 22 | 122.9 | 1769
90990.4 | 322.7 | 325 |  | 22 | 122.5 | 1769
91000.4 | 322.6 | 325 |  | 22 | 122.7 | 1769
91010.4 | 322.8 | 325 |  | 22 | 122.4 | 1770
91020.4 | 322.8 | 325 |  | 22 | 122.9 | 1770
91030.4 | 322.8 | 325 |  | 22 | 122.7 | 1770
91040.4 | 322.8 | 325 |  | 22 | 122.8 | 1769
91050.4 | 322.7 | 325 |  | 22 | 122.8 | 1769
91060.4 | 322.7 | 325 |  | 22 | 122.8 | 1770
91070.4 | 322.7 | 325 |  | 22 | 123 | 1770
91080.4 | 322.6 | 325 |  | 22 | 122.7 | 1770
91090.4 | 322.8 | 325 |  | 22 | 122.8 | 1770
91100.4 | 322.8 | 325 |  | 22 | 122.8 | 1770
91110.4 | 322.6 | 325 |  | 22 | 122.5 | 1769
91120.4 | 322.5 | 325 |  | 22 | 122.4 | 1769
91130.4 | 322.7 | 325 |  | 22 | 122.2 | 1769
91140.4 | 322.7 | 325 |  | 22 | 122.3 | 1769
91150.4 | 322.6 | 325 |  | 22 | 122.2 | 1769
91160.4 | 322.7 | 325 |  | 22 | 122.2 | 1770
91170.4 | 322.7 | 325 |  | 22 | 122.1 | 1769
91180.4 | 322.7 | 325 |  | 22 | 122 | 1769
91190.4 | 322.7 | 325 |  | 22 | 122 | 1770
91200.4 | 322.5 | 325 |  | 22 | 122.1 | 1769
91210.4 | 322.5 | 325 |  | 22 | 122.4 | 1769
91220.4 | 322.5 | 325 |  | 22 | 122.4 | 1769
91230.4 | 322.5 | 325 |  | 22 | 122.1 | 1770
91240.4 | 322.5 | 325.1 |  | 22 | 122.1 | 1770
91250.4 | 322.5 | 325.1 |  | 22 | 122.1 | 1770
91260.4 | 322.5 | 325.1 |  | 22 | 122.1 | 1770
91270.4 | 322.5 | 325.1 |  | 22 | 122 | 1769
91280.4 | 322.5 | 325.1 |  | 22 | 122.3 | 1770
91290.4 | 322.5 | 325.1 |  | 22 | 122.2 | 1770
91300.4 | 322.4 | 325 |  | 22 | 122.3 | 1769
91310.4 | 322.4 | 325.1 |  | 22 | 122.3 | 1769
91320.4 | 322.4 | 325.1 |  | 22 | 122 | 1770
91330.4 | 322.4 | 325.1 |  | 22 | 122.1 | 1769
91340.4 | 322.4 | 325.1 |  | 22 | 121.7 | 1769
91350.4 | 322.4 | 325.1 |  | 22 | 121.8 | 1769
91360.4 | 322.4 | 325.1 |  | 22 | 121.7 | 1769
91370.4 | 322.4 | 325.1 |  | 22 | 121.7 | 1769
91380.4 | 322.4 | 325.1 |  | 22 | 121.8 | 1769
91390.4 | 322.4 | 325.1 |  | 22 | 121.8 | 1769
91400.4 | 322.4 | 325.1 |  | 22 | 121.9 | 1769
91410.4 | 322.4 | 325.1 |  | 22 | 121.9 | 1769
91420.4 | 322.4 | 325.1 |  | 22 | 121.8 | 1769
91430.4 | 322.4 | 325.1 |  | 22 | 121.7 | 1769
91440.4 | 322.3 | 325.1 |  | 22 | 121.7 | 1769
91450.4 | 322.2 | 325.1 |  | 22 | 121.5 | 1769
91460.4 | 322.3 | 325.1 |  | 22 | 121.7 | 1769
91470.4 | 322.2 | 325.1 |  | 22 | 121.7 | 1769
91480.4 | 322.2 | 325.1 |  | 22 | 121.5 | 1769
91490.4 | 322.3 | 325.1 |  | 22 | 121.4 | 1769
91500.4 | 322.2 | 325.1 |  | 22 | 121.4 | 1769
91510.4 | 322.3 | 325.1 |  | 22 | 120.8 | 1769
91520.4 | 322.1 | 325.1 |  | 22 | 120.9 | 1769
91530.4 | 322.1 | 325.1 |  | 22 | 120.9 | 1768
91540.4 | 322.1 | 325.1 |  | 22 | 121 | 1769
91550.4 | 322.1 | 325.1 |  | 22 | 120.7 | 1768
91560.4 | 322.1 | 325.1 |  | 22 | 121.1 | 1768
91570.4 | 322.1 | 325.1 |  | 22 | 120.9 | 1769
91580.4 | 322.1 | 325.1 |  | 22 | 120.6 | 1769
91590.4 | 322.2 | 325.1 |  | 22 | 120.3 | 1769
91600.4 | 322.1 | 325.1 |  | 22 | 120.4 | 1769
91610.4 | 322.1 | 325.1 |  | 22 | 120.8 | 1769
91620.4 | 322.2 | 325.1 |  | 22 | 120.9 | 1769
91630.4 | 322.1 | 325.1 |  | 22 | 120.8 | 1769
91640.4 | 322.1 | 325.1 |  | 22 | 120.6 | 1769
91650.4 | 322.1 | 325.1 |  | 22 | 120.4 | 1769
91660.4 | 322.1 | 325.1 |  | 22 | 120.2 | 1769
91670.4 | 322.1 | 325 |  | 22 | 120.2 | 1770
91680.4 | 322.1 | 325 |  | 22 | 120.1 | 1770
91690.4 | 322.1 | 325 |  | 22 | 119.9 | 1770
91700.4 | 322.2 | 325 |  | 22 | 120 | 1770
91710.4 | 322.2 | 325 |  | 22 | 120.1 | 1770
91720.4 | 322.3 | 325 |  | 22 | 120.1 | 1770
91730.4 | 322.2 | 325 |  | 22 | 120 | 1770
91740.4 | 322.2 | 325 |  | 22 | 119.8 | 1770
91750.4 | 322.2 | 325 |  | 22 | 119.9 | 1770
91760.4 | 322.3 | 325 |  | 22 | 120 | 1770
91770.4 | 322.3 | 325 |  | 22 | 119.7 | 1770
91780.4 | 322.2 | 325 |  | 22 | 119.7 | 1770
91790.4 | 322.2 | 325 |  | 22 | 119.9 | 1770
91800.4 | 322.3 | 325 |  | 22 | 119.6 | 1770
91810.4 | 322.4 | 325 |  | 22 | 119.5 | 1770
91820.4 | 322.4 | 325 |  | 22 | 119.7 | 1770
91830.4 | 322.4 | 325 |  | 22 | 119.7 | 1770
91840.4 | 322.2 | 325 |  | 22 | 119.7 | 1770
91850.4 | 322.2 | 325 |  | 22 | 119.5 | 1770
91860.4 | 322.2 | 325 |  | 22 | 119.7 | 1770
91870.4 | 322.3 | 325 |  | 22 | 119.9 | 1770
91880.4 | 322.4 | 325 |  | 22 | 120.1 | 1770
91890.4 | 322.4 | 325 |  | 22 | 120.1 | 1770
91900.4 | 322.4 | 325 |  | 22 | 120.1 | 1770
91910.4 | 322.4 | 325 |  | 22 | 120.3 | 1770
91920.4 | 322.2 | 325 |  | 22 | 120.4 | 1770
91930.4 | 322.4 | 325 |  | 22 | 120.3 | 1770
91940.4 | 322.4 | 325 |  | 22 | 120.1 | 1770
91950.4 | 322.4 | 325 |  | 22 | 119.9 | 1770
91960.4 | 322.4 | 325 |  | 22 | 119.5 | 1770
91970.4 | 322.4 | 325 |  | 22 | 119.9 | 1770
91980.4 | 322.4 | 325 |  | 22 | 120 | 1770
91990.4 | 322.4 | 325 |  | 22 | 119.8 | 1770
92000.4 | 322.4 | 325 |  | 22 | 120 | 1770
92010.4 | 322.2 | 325 |  | 22 | 119.8 | 1770
92020.4 | 322.3 | 325 |  | 22 | 119.7 | 1770
92030.4 | 322.4 | 325 |  | 22 | 119.7 | 1770
92040.4 | 322.4 | 325 |  | 22 | 119.7 | 1770
92050.4 | 322.2 | 325 |  | 22 | 119.9 | 1770
92060.4 | 322.2 | 325 |  | 22 | 120 | 1770
92070.4 | 322.2 | 325 |  | 22 | 120.1 | 1770
92080.4 | 322.3 | 325 |  | 22 | 119.5 | 1770
92090.4 | 322.2 | 325 |  | 22 | 119.7 | 1770
92100.4 | 322.3 | 325 |  | 22 | 119.7 | 1770
92110.4 | 322.2 | 325 |  | 22 | 119.6 | 1770
92120.4 | 322.2 | 325 |  | 22 | 119.5 | 1770
92130.4 | 322.4 | 325 |  | 22 | 119.7 | 1770
92140.4 | 322.4 | 325 |  | 22 | 120 | 1770
92150.4 | 322.2 | 325 |  | 22 | 119.7 | 1770
92160.4 | 322.2 | 325 |  | 22 | 119.8 | 1770
92170.4 | 322.2 | 325 |  | 22 | 119.9 | 1770
92180.4 | 322.2 | 325 |  | 22 | 120.1 | 1770
92190.4 | 322.4 | 325 |  | 22 | 119.9 | 1769
92200.4 | 322.3 | 325 |  | 22 | 119.8 | 1769
92210.4 | 322.4 | 325 |  | 22 | 119.9 | 1769
92220.4 | 322.4 | 325 |  | 22 | 119.9 | 1769
92230.4 | 322.4 | 325 |  | 22 | 120.1 | 1769
92240.4 | 322.2 | 325 |  | 22 | 120.2 | 1770
92250.4 | 322.3 | 325 |  | 22 | 120.4 | 1770
92260.4 | 322.2 | 325 |  | 22 | 120 | 1770
92270.4 | 322.3 | 325 |  | 22 | 120.2 | 1770
92280.4 | 322.2 | 325 |  | 22 | 120 | 1770
92290.4 | 322.2 | 325 |  | 22 | 119.9 | 1769
92300.4 | 322.2 | 325 |  | 22 | 119.7 | 1769
92310.4 | 322.4 | 325 |  | 22 | 119.1 | 1769
92320.4 | 322.4 | 325 |  | 22 | 119.4 | 1769
92330.4 | 322.4 | 325 |  | 22 | 119.3 | 1769
92340.4 | 322.4 | 325 |  | 22 | 119.4 | 1769
92350.4 | 322.4 | 325 |  | 22 | 119.2 | 1770
92360.4 | 322.4 | 325 |  | 22 | 119.8 | 1769
92370.4 | 322.4 | 325 |  | 22 | 119.3 | 1769
92380.4 | 322.4 | 325 |  | 22 | 118.6 | 1769
92390.4 | 322.4 | 325 |  | 22 | 118.8 | 1769
92400.4 | 322.4 | 325 |  | 22 | 118.7 | 1769
92410.4 | 322.4 | 325 |  | 22 | 118.7 | 1769
92420.4 | 322.4 | 325 |  | 22 | 118.4 | 1769
92430.4 | 322.4 | 325 |  | 22 | 118.6 | 1770
92440.4 | 322.4 | 325 |  | 22 | 118.7 | 1770
92450.4 | 322.4 | 325 |  | 22 | 118.8 | 1770
92460.4 | 322.4 | 325 |  | 22 | 118.3 | 1770
92470.4 | 322.5 | 325 |  | 22 | 118.1 | 1770
92480.4 | 322.5 | 325 |  | 22 | 118.2 | 1770
92490.4 | 322.4 | 325 |  | 22 | 117.2 | 1770
92500.4 | 322.4 | 325 |  | 22 | 117.2 | 1769
92510.4 | 322.4 | 325 |  | 22 | 116.8 | 1769
92520.4 | 322.5 | 325 |  | 22 | 116.8 | 1770
92530.4 | 322.5 | 325 |  | 22 | 116.9 | 1770
92540.4 | 322.5 | 325 |  | 22 | 116.6 | 1769
92550.4 | 322.4 | 325 |  | 22 | 116.7 | 1770
92560.4 | 322.4 | 325 |  | 22 | 117 | 1769
92570.4 | 322.5 | 325 |  | 22 | 116.9 | 1770
92580.4 | 322.5 | 325 |  | 22 | 116.6 | 1770
92590.4 | 322.4 | 325 |  | 22 | 116.6 | 1769
92600.4 | 322.4 | 325 |  | 22 | 116.5 | 1770
92610.4 | 322.4 | 325 |  | 22 | 116 | 1770
92620.4 | 322.4 | 325 |  | 22 | 116 | 1770
92630.4 | 322.5 | 325 |  | 22 | 116 | 1770
92640.4 | 322.4 | 325 |  | 22 | 116 | 1770
92650.4 | 322.5 | 325 |  | 22 | 115.9 | 1770
92660.4 | 322.5 | 325 |  | 22 | 116 | 1769
92670.4 | 322.5 | 325 |  | 22 | 115.5 | 1770
92680.4 | 322.4 | 325 |  | 22 | 115.3 | 1770
92690.4 | 322.4 | 325 |  | 22 | 115.3 | 1770
92700.4 | 322.4 | 325 |  | 22 | 115.6 | 1771
92710.4 | 322.4 | 325 |  | 22 | 116.1 | 1770
92720.4 | 322.5 | 325 |  | 22 | 115.5 | 1771
92730.4 | 322.4 | 325 |  | 22 | 115.7 | 1770
92740.4 | 322.4 | 325 |  | 22 | 115.5 | 1770
92750.4 | 322.4 | 325 |  | 22 | 115.8 | 1771
92760.4 | 322.4 | 325 |  | 22 | 115.8 | 1771
92770.4 | 322.2 | 325 |  | 22 | 116.2 | 1770
92780.4 | 322.3 | 325 |  | 22 | 116.3 | 1770
92790.4 | 322.4 | 325 |  | 22 | 115.9 | 1771
92800.4 | 322.4 | 325 |  | 22 | 116.2 | 1770
92810.4 | 322.4 | 325 |  | 22 | 116.2 | 1770
92820.4 | 322.2 | 325 |  | 22 | 115.6 | 1770
92830.4 | 322.2 | 325 |  | 22 | 115.7 | 1770
92840.4 | 322.3 | 325 |  | 22 | 116 | 1770
92850.4 | 322.4 | 325 |  | 22 | 115.9 | 1770
92860.4 | 322.4 | 325 |  | 22 | 115.6 | 1770
92870.4 | 322.4 | 325 |  | 22 | 115.8 | 1770
92880.4 | 322.4 | 325 |  | 22 | 116.3 | 1770
92890.4 | 322.4 | 325 |  | 22 | 116 | 1770
92900.4 | 322.4 | 325 |  | 22 | 116.9 | 1769
92910.4 | 322.4 | 325 |  | 22 | 116.5 | 1770
92920.4 | 322.4 | 325 |  | 22 | 116.1 | 1770
92930.4 | 322.4 | 325 |  | 22 | 115.9 | 1770
92940.4 | 322.4 | 325 |  | 22 | 115.3 | 1770
92950.4 | 322.3 | 325 |  | 22 | 115.4 | 1770
92960.4 | 322.4 | 325 |  | 22 | 115.2 | 1770
92970.4 | 322.4 | 325 |  | 22 | 115.5 | 1770
92980.4 | 322.4 | 325 |  | 22 | 115.3 | 1770
92990.4 | 322.4 | 325 |  | 22 | 115.8 | 1770
93000.4 | 322.4 | 325 |  | 22 | 115.9 | 1770
93010.4 | 322.4 | 325 |  | 22 | 115.9 | 1770
93020.4 | 322.4 | 325 |  | 22 | 115.6 | 1770
93030.4 | 322.4 | 325 |  | 22 | 115.9 | 1769
93040.4 | 322.4 | 325 |  | 22 | 115.7 | 1770
93050.4 | 322.4 | 325 |  | 22 | 115.9 | 1771
93060.4 | 322.4 | 325 |  | 22 | 115.8 | 1771
93070.4 | 322.5 | 325 |  | 22 | 116.3 | 1771
93080.4 | 322.4 | 325 |  | 22 | 116.4 | 1770
93090.4 | 322.4 | 325 |  | 22 | 115.5 | 1770
93100.4 | 322.4 | 324.9 |  | 22 | 115.5 | 1770
93110.4 | 322.5 | 324.9 |  | 22 | 115.6 | 1771
93120.4 | 322.5 | 324.9 |  | 22 | 116 | 1771
93130.4 | 322.5 | 324.9 |  | 22 | 115.9 | 1771
93140.4 | 322.5 | 324.9 |  | 22 | 115.9 | 1771
93150.4 | 322.7 | 324.9 |  | 22 | 116 | 1771
93160.4 | 322.6 | 324.9 |  | 22 | 115.5 | 1771
93170.4 | 322.7 | 324.9 |  | 22 | 115.5 | 1770
93180.4 | 322.7 | 324.9 |  | 22 | 115.6 | 1771
93190.4 | 322.7 | 324.9 |  | 22 | 115.7 | 1771
93200.4 | 322.6 | 325 |  | 22 | 116 | 1771
93210.4 | 322.7 | 324.9 |  | 22 | 116 | 1771
93220.4 | 322.7 | 325 |  | 22 | 116 | 1771
93230.4 | 322.6 | 324.9 |  | 22 | 116.1 | 1771
93240.4 | 322.5 | 324.9 |  | 22 | 116.1 | 1771
93250.4 | 322.7 | 324.9 |  | 22 | 116.2 | 1771
93260.4 | 322.7 | 325 |  | 22 | 116.1 | 1771
93270.4 | 322.7 | 325 |  | 22 | 116.1 | 1771
93280.4 | 322.7 | 325 |  | 22 | 116.3 | 1771
93290.4 | 322.7 | 325 |  | 22 | 116.2 | 1770
93300.4 | 322.6 | 325 |  | 22 | 116.1 | 1770
93310.4 | 322.7 | 325 |  | 22 | 116.5 | 1770
93320.4 | 322.7 | 325 |  | 22 | 116.4 | 1770
93330.4 | 322.5 | 325 |  | 22 | 116.5 | 1770
93340.4 | 322.5 | 325 |  | 22 | 116.6 | 1770
93350.4 | 322.5 | 325 |  | 22 | 116.8 | 1770
93360.4 | 322.7 | 325 |  | 22 | 116.8 | 1770
93370.4 | 322.7 | 325 |  | 22 | 116.3 | 1770
93380.4 | 322.5 | 325 |  | 22 | 116.5 | 1770
93390.4 | 322.5 | 325 |  | 22 | 116.6 | 1770
93400.4 | 322.5 | 325 |  | 22 | 116.6 | 1770
93410.4 | 322.7 | 325 |  | 22 | 116.4 | 1770
93420.4 | 322.5 | 325 |  | 22 | 116.4 | 1769
93430.4 | 322.5 | 325 |  | 22 | 116.5 | 1770
93440.4 | 322.5 | 325 |  | 22 | 117 | 1770
93450.4 | 322.5 | 325 |  | 22 | 116.9 | 1770
93460.4 | 322.5 | 325 |  | 22 | 116.4 | 1770
93470.4 | 322.5 | 325 |  | 22 | 116.3 | 1770
93480.4 | 322.4 | 325 |  | 22 | 116.8 | 1770
93490.4 | 322.4 | 325 |  | 22 | 116.3 | 1771
93500.4 | 322.4 | 325 |  | 22 | 116.8 | 1771
93510.4 | 322.4 | 325 |  | 22 | 117 | 1771
93520.4 | 322.4 | 325 |  | 22 | 116.5 | 1771
93530.4 | 322.4 | 325 |  | 22 | 116.5 | 1771
93540.4 | 322.4 | 325 |  | 22 | 116.6 | 1771
93550.4 | 322.4 | 325 |  | 22 | 116.7 | 1770
93560.4 | 322.4 | 325 |  | 22 | 116.9 | 1770
93570.4 | 322.4 | 325 |  | 22 | 116.9 | 1770
93580.4 | 322.4 | 325 |  | 22 | 116.9 | 1770
93590.4 | 322.4 | 325 |  | 22 | 116.8 | 1770
93600.4 | 322.4 | 325 |  | 22 | 116.7 | 1769
93610.4 | 322.4 | 325 |  | 22 | 116.6 | 1769
93620.4 | 322.4 | 325 |  | 22 | 116.9 | 1770
93630.4 | 322.4 | 325 |  | 22 | 117 | 1770
93640.4 | 322.5 | 325 |  | 22 | 117.2 | 1770
93650.4 | 322.5 | 325 |  | 22 | 115.9 | 1770
93660.4 | 322.5 | 325 |  | 22 | 115.9 | 1771
93670.4 | 322.4 | 325 |  | 22 | 115.9 | 1771
93680.4 | 322.4 | 325 |  | 22 | 115.8 | 1770
93690.4 | 322.5 | 325 |  | 22 | 115.6 | 1770
93700.4 | 322.5 | 325 |  | 22 | 115.5 | 1770
93710.4 | 322.5 | 325 |  | 22 | 116.1 | 1770
93720.4 | 322.4 | 325 |  | 22 | 116 | 1771
93730.4 | 322.4 | 325 |  | 22 | 115.8 | 1771
93740.4 | 322.5 | 325 |  | 22 | 115.6 | 1771
93750.4 | 322.5 | 325 |  | 22 | 115.8 | 1771
93760.4 | 322.4 | 325 |  | 22 | 115.2 | 1771
93770.4 | 322.4 | 325 |  | 22 | 114.5 | 1771
93780.4 | 322.4 | 325 |  | 22 | 114.8 | 1771
93790.4 | 322.4 | 325 |  | 22 | 115 | 1771
93800.4 | 322.4 | 325 |  | 22 | 114.7 | 1770
93810.4 | 322.4 | 325 |  | 22 | 114.6 | 1770
93820.4 | 322.4 | 325 |  | 22 | 114.5 | 1770
93830.4 | 322.2 | 325 |  | 22 | 114.8 | 1770
93840.4 | 322.2 | 325 |  | 22 | 115 | 1771
93850.4 | 322.2 | 325 |  | 22 | 114.9 | 1771
93860.4 | 322.2 | 325 |  | 22 | 115.3 | 1771
93870.4 | 322.2 | 325 |  | 22 | 115.4 | 1771
93880.4 | 322.2 | 325 |  | 22 | 115.4 | 1771
93890.4 | 322.4 | 325 |  | 22 | 115.3 | 1771
93900.4 | 322.4 | 325 |  | 22 | 115.4 | 1771
93910.4 | 322.4 | 325 |  | 22 | 115 | 1771
93920.4 | 322.2 | 325 |  | 22 | 115 | 1771
93930.4 | 322.2 | 325 |  | 22 | 115.1 | 1771
93940.4 | 322.2 | 325 |  | 22 | 115 | 1771
93950.4 | 322.3 | 325 |  | 22 | 115 | 1771
93960.4 | 322.2 | 325 |  | 22 | 115.1 | 1771
93970.4 | 322.2 | 325 |  | 22 | 115.2 | 1771
93980.4 | 322.4 | 325 |  | 22 | 115.3 | 1771
93990.4 | 322.2 | 325 |  | 22 | 115.5 | 1771
94000.4 | 322.3 | 325 |  | 22 | 114.8 | 1771
94010.4 | 322.4 | 325 |  | 22 | 115.1 | 1771
94020.4 | 322.2 | 325 |  | 22 | 115 | 1770
94030.4 | 322.3 | 325 |  | 22 | 115 | 1770
94040.4 | 322.4 | 325 |  | 22 | 114.8 | 1771
94050.4 | 322.4 | 325 |  | 22 | 115 | 1771
94060.4 | 322.4 | 325 |  | 22 | 115 | 1771
94070.4 | 322.4 | 325 |  | 22 | 115.1 | 1770
94080.4 | 322.4 | 325 |  | 22 | 115.3 | 1771
94090.4 | 322.4 | 325 |  | 22 | 115 | 1771
94100.4 | 322.4 | 325 |  | 22 | 115 | 1770
94110.4 | 322.5 | 325 |  | 22 | 115.4 | 1770
94120.4 | 322.5 | 325 |  | 22 | 117.9 | 1770
94130.4 | 322.5 | 325 |  | 22 | 119.6 | 1769
94140.4 | 322.4 | 325 |  | 22 | 119.8 | 1769
94150.4 | 322.4 | 325 |  | 22 | 123.4 | 1768
94160.4 | 322.5 | 325 |  | 22.1 | 125.1 | 1769
94170.4 | 322.5 | 325 |  | 22.1 | 125.7 | 1768
94180.4 | 322.5 | 325 |  | 22.1 | 125.2 | 1768
94190.4 | 322.5 | 325 |  | 22.1 | 125.1 | 1768
94200.4 | 322.5 | 325 |  | 22.1 | 125.4 | 1768
94210.4 | 322.5 | 325 |  | 22.1 | 125.1 | 1768
94220.4 | 322.5 | 325 |  | 22.1 | 124.7 | 1768
94230.4 | 322.7 | 325 |  | 22.1 | 124.7 | 1768
94240.4 | 322.5 | 325 |  | 22.1 | 124.3 | 1768
94250.4 | 322.5 | 325 |  | 22.1 | 124.5 | 1769
94260.4 | 322.7 | 325 |  | 22.1 | 124.3 | 1769
94270.4 | 322.5 | 325 |  | 22.1 | 124.3 | 1769
94280.4 | 322.7 | 325 |  | 22.1 | 124.2 | 1769
94290.4 | 322.7 | 325 |  | 22.1 | 123.8 | 1769
94300.4 | 322.7 | 325 |  | 22.1 | 123.5 | 1769
94310.4 | 322.6 | 325 |  | 22.1 | 123.7 | 1769
94320.4 | 322.5 | 325 |  | 22.1 | 123.6 | 1769
94330.4 | 322.7 | 325 |  | 22.1 | 123.2 | 1769
94340.4 | 322.5 | 325 |  | 22.1 | 123.2 | 1768
94350.4 | 322.5 | 325 |  | 22.1 | 123.3 | 1768
94360.4 | 322.5 | 325 |  | 22.1 | 123.2 | 1768
94370.4 | 322.5 | 325 |  | 22.1 | 123.2 | 1768
94380.4 | 322.5 | 325 |  | 22 | 122.4 | 1769
94390.4 | 322.5 | 325 |  | 22 | 122.4 | 1769
94400.4 | 322.5 | 325 |  | 22 | 122.5 | 1768
94410.4 | 322.5 | 325 |  | 22 | 122.5 | 1769
94420.4 | 322.7 | 325 |  | 22 | 121 | 1769
94430.4 | 322.5 | 325 |  | 22 | 119.9 | 1769
94440.4 | 322.5 | 325 |  | 22 | 120 | 1769
94450.4 | 322.5 | 325 |  | 22 | 120.7 | 1769
94460.4 | 322.7 | 325 |  | 22 | 120.5 | 1769
94470.4 | 322.5 | 325 |  | 22 | 120.5 | 1769
94480.4 | 322.5 | 325 |  | 22 | 119.8 | 1769
94490.4 | 322.5 | 325 |  | 22 | 119.4 | 1769
94500.4 | 322.5 | 325 |  | 22 | 119.7 | 1769
94510.4 | 322.4 | 325 |  | 22 | 120 | 1769
94520.4 | 322.4 | 325 |  | 22 | 119.9 | 1769
94530.4 | 322.5 | 325 |  | 22 | 119.9 | 1770
94540.4 | 322.5 | 325 |  | 22 | 120.9 | 1769
94550.4 | 322.5 | 325 |  | 22 | 120.4 | 1769
94560.4 | 322.5 | 325 |  | 22.1 | 124.4 | 1769
94570.4 | 322.4 | 325 |  | 22.1 | 124.4 | 1769
94580.4 | 322.4 | 325 |  | 22.1 | 124.2 | 1769
94590.4 | 322.4 | 325 |  | 22.1 | 127.1 | 1768
94600.4 | 322.4 | 325 |  | 22.1 | 126.9 | 1768
94610.4 | 322.4 | 325 |  | 22.1 | 127 | 1768
94620.4 | 322.4 | 325 |  | 22.1 | 126.9 | 1769
94630.4 | 322.4 | 325 |  | 22.1 | 126.8 | 1769
94640.4 | 322.4 | 325 |  | 22.1 | 126.5 | 1769
94650.4 | 322.5 | 325 |  | 22.1 | 126.3 | 1769
94660.4 | 322.4 | 325 |  | 22.1 | 126.3 | 1769
94670.4 | 322.4 | 325 |  | 22.1 | 126.3 | 1769
94680.4 | 322.4 | 325 |  | 22.1 | 126.4 | 1769
94690.4 | 322.4 | 325 |  | 22.1 | 126.7 | 1769
94700.4 | 322.4 | 325 |  | 22.1 | 126.8 | 1769
94710.4 | 322.4 | 325 |  | 22.1 | 126.5 | 1769
94720.4 | 322.4 | 325 |  | 22.1 | 125.8 | 1769
94730.4 | 322.4 | 325 |  | 22.1 | 125.7 | 1769
94740.4 | 322.4 | 325 |  | 22.1 | 125.6 | 1769
94750.4 | 322.2 | 325 |  | 22.1 | 125.7 | 1769
94760.4 | 322.4 | 325 |  | 22.1 | 125.4 | 1769
94770.4 | 322.4 | 325 |  | 22.1 | 124.7 | 1770
94780.4 | 322.2 | 325.1 |  | 22.1 | 124.5 | 1770
94790.4 | 322.2 | 325.1 |  | 22.1 | 124.5 | 1770
94800.4 | 322.2 | 325.1 |  | 22.1 | 124.7 | 1770
94810.4 | 322.2 | 325.1 |  | 22.1 | 124.7 | 1770
94820.4 | 322.2 | 325.1 |  | 22.1 | 124.3 | 1770
94830.4 | 322.3 | 325.1 |  | 22.1 | 124.5 | 1770
94840.4 | 322.1 | 325.1 |  | 22.1 | 124.1 | 1770
94850.4 | 322.2 | 325.1 |  | 22.1 | 123.5 | 1770
94860.4 | 322.2 | 325.1 |  | 22.1 | 123.5 | 1770
94870.4 | 322.1 | 325.1 |  | 22.1 | 123.5 | 1769
94880.4 | 322.1 | 325.1 |  | 22.1 | 123.8 | 1769
94890.4 | 322.1 | 325.1 |  | 22.1 | 123.6 | 1769
94900.4 | 322.1 | 325.1 |  | 22.1 | 123.5 | 1770
94910.4 | 322.1 | 325.1 |  | 22.1 | 123.4 | 1770
94920.4 | 322.1 | 325 |  | 22.1 | 123.3 | 1770
94930.4 | 322.1 | 325.1 |  | 22.1 | 123.4 | 1770
94940.4 | 322.1 | 325.1 |  | 22.1 | 123.2 | 1770
94950.4 | 322.1 | 325 |  | 22.1 | 123.4 | 1770
94960.4 | 322.1 | 325 |  | 22.1 | 123.5 | 1770
94970.4 | 322.1 | 325 |  | 22 | 122 | 1770
94980.4 | 322.2 | 325 |  | 22 | 122.4 | 1770
94990.4 | 322.3 | 325 |  | 22 | 122.3 | 1770
95000.4 | 322.3 | 325 |  | 22 | 122.2 | 1770
95010.4 | 322.1 | 325 |  | 22 | 122.3 | 1770
95020.4 | 322.2 | 325 |  | 22 | 121.9 | 1769
95030.4 | 322.1 | 325 |  | 22 | 121.5 | 1769
95040.4 | 322.1 | 325 |  | 22 | 121.8 | 1769
95050.4 | 322.2 | 325 |  | 22 | 121.6 | 1769
95060.4 | 322.1 | 325 |  | 22 | 121.7 | 1769
95070.4 | 322.3 | 325 |  | 22 | 121.5 | 1769
95080.4 | 322.2 | 325 |  | 22 | 121.6 | 1769
95090.4 | 322.3 | 325 |  | 22 | 121.5 | 1770
95100.4 | 322.4 | 325 |  | 22 | 122.2 | 1770
95110.4 | 322.4 | 325 |  | 22 | 121.8 | 1769
95120.4 | 322.4 | 325 |  | 22 | 121.9 | 1769
95130.4 | 322.4 | 325 |  | 22 | 121.5 | 1769
95140.4 | 322.4 | 325 |  | 22 | 121.8 | 1769
95150.4 | 322.4 | 325 |  | 22 | 121.9 | 1769
95160.4 | 322.4 | 325 |  | 22 | 121.7 | 1768
95170.4 | 322.4 | 325 |  | 22 | 121.8 | 1768
95180.4 | 322.5 | 324.9 |  | 22 | 121.7 | 1769
95190.4 | 322.5 | 324.9 |  | 22 | 121.3 | 1769
95200.4 | 322.5 | 324.9 |  | 22 | 120.8 | 1769
95210.4 | 322.5 | 324.9 |  | 22 | 120.3 | 1769
95220.4 | 322.5 | 324.9 |  | 22 | 120.6 | 1769
95230.4 | 322.5 | 324.9 |  | 22 | 120.8 | 1769
95240.4 | 322.7 | 324.9 |  | 22 | 120.6 | 1769
95250.4 | 322.7 | 324.9 |  | 22 | 120.4 | 1769
95260.4 | 322.7 | 324.9 |  | 22 | 120.8 | 1770
95270.4 | 322.7 | 324.9 |  | 22 | 121.1 | 1770
95280.4 | 322.7 | 324.9 |  | 22 | 120.7 | 1770
95290.4 | 322.7 | 324.9 |  | 22 | 120.2 | 1770
95300.4 | 322.7 | 324.9 |  | 22 | 120.3 | 1770
95310.4 | 322.7 | 324.9 |  | 22 | 120.1 | 1770
95320.4 | 322.8 | 324.9 |  | 22 | 120.2 | 1770
95330.4 | 322.6 | 324.9 |  | 22 | 120.2 | 1770
95340.4 | 322.7 | 324.9 |  | 22 | 120.5 | 1770
95350.4 | 322.7 | 324.9 |  | 22 | 120.7 | 1770
95360.4 | 322.7 | 324.9 |  | 22 | 120.7 | 1770
95370.4 | 322.8 | 324.9 |  | 22 | 120.1 | 1770
95380.4 | 322.8 | 324.9 |  | 22 | 120.6 | 1770
95390.4 | 322.7 | 325 |  | 22 | 120.2 | 1769
95400.4 | 322.7 | 324.9 |  | 22 | 120.8 | 1770
95410.4 | 322.6 | 325 |  | 22 | 121 | 1770
95420.4 | 322.7 | 325 |  | 22 | 120.3 | 1770
95430.4 | 322.7 | 325 |  | 22 | 120.1 | 1770
95440.4 | 322.7 | 325 |  | 22 | 120.6 | 1770
95450.4 | 322.7 | 325 |  | 22 | 120.9 | 1770
95460.4 | 322.7 | 325 |  | 22 | 120.9 | 1770
95470.4 | 322.7 | 325 |  | 22 | 120.5 | 1770
95480.4 | 322.7 | 325 |  | 22 | 120.8 | 1770
95490.4 | 322.7 | 325 |  | 22 | 120.4 | 1770
95500.4 | 322.7 | 325 |  | 22 | 120.3 | 1770
95510.4 | 322.7 | 325 |  | 22 | 121.5 | 1770
95520.4 | 322.5 | 325 |  | 22 | 121.8 | 1770
95530.4 | 322.5 | 325 |  | 22 | 121.7 | 1770
95540.4 | 322.7 | 325 |  | 22 | 121.4 | 1770
95550.4 | 322.5 | 325 |  | 22 | 120.7 | 1769
95560.4 | 322.5 | 325 |  | 22 | 120.8 | 1769
95570.4 | 322.7 | 325 |  | 22 | 120.9 | 1770
95580.4 | 322.7 | 325 |  | 22 | 120.6 | 1770
95590.4 | 322.7 | 325 |  | 22 | 121 | 1770
95600.4 | 322.7 | 325 |  | 22 | 121.4 | 1770
95610.4 | 322.7 | 325 |  | 22 | 121.6 | 1770
95620.4 | 322.5 | 325 |  | 22 | 121.4 | 1770
95630.4 | 322.7 | 325 |  | 22 | 121.2 | 1770
95640.4 | 322.6 | 325 |  | 22 | 121.7 | 1770
95650.4 | 322.7 | 325 |  | 22 | 122 | 1770
95660.4 | 322.5 | 325 |  | 22 | 121.6 | 1769
95670.4 | 322.5 | 325 |  | 22 | 121.8 | 1769
95680.4 | 322.7 | 325 |  | 22 | 121.8 | 1770
95690.4 | 322.5 | 325 |  | 22 | 122 | 1770
95700.4 | 322.7 | 325 |  | 22 | 121.9 | 1770
95710.4 | 322.7 | 325 |  | 22 | 121.8 | 1770
95720.4 | 322.6 | 325 |  | 22 | 121.9 | 1769
95730.4 | 322.7 | 325 |  | 22 | 121.2 | 1769
95740.4 | 322.7 | 325 |  | 22 | 121.1 | 1769
95750.4 | 322.5 | 325 |  | 22 | 121.4 | 1770
95760.4 | 322.5 | 325 |  | 22 | 121.6 | 1770
95770.4 | 322.5 | 325 |  | 22 | 121.7 | 1770
95780.4 | 322.5 | 325 |  | 22 | 121.2 | 1770
95790.4 | 322.5 | 325 |  | 22 | 121.3 | 1770
95800.4 | 322.5 | 325 |  | 22 | 121.5 | 1770
95810.4 | 322.5 | 325 |  | 22 | 121.6 | 1770
95820.4 | 322.5 | 325 |  | 22 | 121.8 | 1770
95830.4 | 322.5 | 325 |  | 22 | 122.3 | 1770
95840.4 | 322.4 | 325 |  | 22 | 122 | 1770
95850.4 | 322.4 | 325 |  | 22 | 121.1 | 1770
95860.4 | 322.4 | 325 |  | 22 | 120.5 | 1770
95870.4 | 322.4 | 325 |  | 22 | 120.8 | 1770
95880.4 | 322.4 | 325 |  | 22 | 120.5 | 1770
95890.4 | 322.4 | 325 |  | 22 | 120.4 | 1770
95900.4 | 322.4 | 325 |  | 22 | 121 | 1770
95910.4 | 322.4 | 325 |  | 22 | 121.3 | 1770
95920.4 | 322.4 | 325 |  | 22 | 121.2 | 1770
95930.4 | 322.4 | 325 |  | 22 | 121.2 | 1770
95940.4 | 322.4 | 325 |  | 22 | 120.8 | 1770
95950.4 | 322.4 | 325 |  | 22 | 121.3 | 1770
95960.4 | 322.4 | 325 |  | 22 | 120.9 | 1770
95970.4 | 322.4 | 325 |  | 22 | 121.4 | 1769
95980.4 | 322.5 | 325 |  | 22 | 121 | 1770
95990.4 | 322.5 | 325 |  | 22 | 121.6 | 1770
96000.4 | 322.5 | 325 |  | 22 | 121.9 | 1770
96010.4 | 322.5 | 325 |  | 22 | 122 | 1770
96020.4 | 322.4 | 325 |  | 22 | 121.8 | 1770
96030.4 | 322.5 | 325 |  | 22 | 122.1 | 1770
96040.4 | 322.4 | 325 |  | 22 | 122 | 1769
96050.4 | 322.5 | 325 |  | 22 | 122.2 | 1769
96060.4 | 322.5 | 325 |  | 22 | 121.5 | 1769
96070.4 | 322.4 | 325 |  | 22 | 121.8 | 1769
96080.4 | 322.4 | 325 |  | 22 | 121.6 | 1769
96090.4 | 322.5 | 325 |  | 22 | 122.1 | 1769
96100.4 | 322.5 | 325 |  | 22 | 122.1 | 1769
96110.4 | 322.5 | 325 |  | 22 | 122.3 | 1769
96120.4 | 322.5 | 325 |  | 22 | 122.5 | 1769
96130.4 | 322.5 | 325 |  | 22 | 122.7 | 1769
96140.4 | 322.5 | 325 |  | 22 | 122.6 | 1769
96150.4 | 322.5 | 325 |  | 22 | 122.5 | 1769
96160.4 | 322.5 | 325 |  | 22 | 122.6 | 1769
96170.4 | 322.5 | 325 |  | 22 | 122.7 | 1769
96180.4 | 322.5 | 325 |  | 22 | 122.7 | 1769
96190.4 | 322.5 | 325 |  | 22 | 122.6 | 1769
96200.4 | 322.5 | 325 |  | 22.1 | 123.2 | 1769
96210.4 | 322.5 | 325 |  | 22.1 | 123.4 | 1769
96220.4 | 322.5 | 325 |  | 22.1 | 123.3 | 1769
96230.4 | 322.5 | 325 |  | 22.1 | 123.3 | 1770
96240.4 | 322.7 | 324.9 |  | 22.1 | 123.5 | 1770
96250.4 | 322.5 | 324.9 |  | 22.1 | 123.3 | 1769
96260.4 | 322.7 | 324.9 |  | 22 | 123 | 1769
96270.4 | 322.7 | 324.9 |  | 22.1 | 123.4 | 1769
96280.4 | 322.7 | 324.9 |  | 22.1 | 123.6 | 1769
96290.4 | 322.8 | 324.9 |  | 22.1 | 124.2 | 1769
96300.4 | 322.8 | 324.9 |  | 22.1 | 124.3 | 1770
96310.4 | 322.8 | 324.9 |  | 22.1 | 123.9 | 1770
96320.4 | 322.8 | 324.9 |  | 22.1 | 123.9 | 1770
96330.4 | 322.9 | 324.9 |  | 22.1 | 123.7 | 1770
96340.4 | 323 | 324.9 |  | 22.1 | 123.5 | 1770
96350.4 | 323 | 324.9 |  | 22 | 123.1 | 1769
96360.4 | 323 | 324.9 |  | 22.1 | 123.4 | 1769
96370.4 | 323 | 324.9 |  | 22.1 | 123.4 | 1769
96380.4 | 322.8 | 324.9 |  | 22.1 | 123.8 | 1769
96390.4 | 322.8 | 324.9 |  | 22.1 | 124 | 1769
96400.4 | 323 | 324.9 |  | 22.1 | 124.1 | 1769
96410.4 | 323 | 324.9 |  | 22.1 | 124.2 | 1768
96420.4 | 323 | 325 |  | 22.1 | 124 | 1769
96430.4 | 323 | 325 |  | 22.1 | 123.9 | 1769
96440.4 | 323 | 325 |  | 22.1 | 124.1 | 1769
96450.4 | 322.8 | 325 |  | 22.1 | 124.3 | 1769
96460.4 | 322.8 | 325 |  | 22.1 | 124.5 | 1769
96470.4 | 322.9 | 325 |  | 22.1 | 124.5 | 1769
96480.4 | 322.8 | 324.9 |  | 22.1 | 124.4 | 1769
96490.4 | 322.8 | 325 |  | 22.1 | 124.3 | 1769
96500.4 | 322.8 | 324.9 |  | 22.1 | 124.7 | 1768
96510.4 | 322.9 | 324.9 |  | 22.1 | 124.5 | 1768
96520.4 | 322.8 | 324.9 |  | 22.1 | 124.6 | 1769
96530.4 | 323 | 325 |  | 22.1 | 124.6 | 1769
96540.4 | 323 | 324.9 |  | 22.1 | 123.7 | 1769
96550.4 | 323 | 324.9 |  | 22.1 | 124.3 | 1769
96560.4 | 322.8 | 324.9 |  | 22.1 | 124 | 1769
96570.4 | 322.8 | 324.9 |  | 22.1 | 124.1 | 1768
96580.4 | 322.8 | 324.9 |  | 22.1 | 124.1 | 1769
96590.4 | 323 | 324.9 |  | 22.1 | 125 | 1768
96600.4 | 323 | 325 |  | 22.1 | 124.9 | 1769
96610.4 | 323 | 325 |  | 22.1 | 125 | 1769
96620.4 | 323 | 325 |  | 22.1 | 125.6 | 1768
96630.4 | 322.9 | 325 |  | 22.1 | 125.4 | 1768
96640.4 | 323 | 325 |  | 22.1 | 125.6 | 1768
96650.4 | 323 | 325 |  | 22.1 | 125.9 | 1769
96660.4 | 323 | 325 |  | 22.1 | 125.9 | 1768
96670.4 | 323 | 325 |  | 22.1 | 125.7 | 1769
96680.4 | 323 | 325 |  | 22.1 | 125.3 | 1769
96690.4 | 322.8 | 325 |  | 22.1 | 125.5 | 1769
96700.4 | 322.7 | 325 |  | 22.1 | 125.8 | 1769
96710.4 | 322.7 | 325 |  | 22.1 | 125.8 | 1769
96720.4 | 322.8 | 325 |  | 22.1 | 125.9 | 1769
96730.4 | 322.8 | 325 |  | 22.1 | 126.1 | 1769
96740.4 | 322.8 | 325 |  | 22.1 | 126.4 | 1769
96750.4 | 322.8 | 325 |  | 22.1 | 126.4 | 1769
96760.4 | 322.8 | 325 |  | 22.1 | 126.2 | 1769
96770.4 | 322.8 | 325 |  | 22.1 | 126.1 | 1769
96780.4 | 322.8 | 325 |  | 22.1 | 126.5 | 1770
96790.4 | 322.8 | 325 |  | 22.1 | 126.3 | 1770
96800.4 | 322.8 | 325 |  | 22.1 | 126.5 | 1770
96810.4 | 322.8 | 325 |  | 22.1 | 126.1 | 1770
96820.4 | 322.8 | 325 |  | 22.1 | 126.2 | 1770
96830.4 | 323 | 325 |  | 22.1 | 126 | 1770
96840.4 | 323 | 325 |  | 22.1 | 126.2 | 1770
96850.4 | 322.8 | 325 |  | 22.1 | 126.3 | 1769
96860.4 | 322.8 | 325 |  | 22.1 | 126 | 1769
96870.4 | 322.7 | 325 |  | 22.1 | 126.1 | 1770
96880.4 | 322.7 | 325 |  | 22.1 | 126.4 | 1770
96890.4 | 322.8 | 325 |  | 22.1 | 126.4 | 1770
96900.4 | 322.6 | 325 |  | 22.1 | 126.4 | 1769
96910.4 | 322.7 | 325 |  | 22.1 | 126.2 | 1770
96920.4 | 322.7 | 325 |  | 22.1 | 126 | 1770
96930.4 | 322.7 | 325 |  | 22.1 | 126.2 | 1770
96940.4 | 322.7 | 325 |  | 22.1 | 126.2 | 1770
96950.4 | 322.7 | 325 |  | 22.1 | 125.2 | 1770
96960.4 | 322.7 | 325 |  | 22.1 | 125.6 | 1770
96970.4 | 322.7 | 325 |  | 22.1 | 126 | 1770
96980.4 | 322.7 | 325 |  | 22.1 | 126.3 | 1770
96990.4 | 322.7 | 325 |  | 22.1 | 126.3 | 1770
97000.4 | 322.7 | 325 |  | 22.1 | 126.2 | 1770
97010.4 | 322.6 | 325 |  | 22.1 | 126.3 | 1770
97020.4 | 322.7 | 325 |  | 22.1 | 126.3 | 1770
97030.4 | 322.8 | 325 |  | 22.1 | 126.9 | 1770
97040.4 | 322.8 | 325 |  | 22.1 | 127.7 | 1770
97050.4 | 322.8 | 325 |  | 22.1 | 127.3 | 1769
97060.4 | 322.7 | 325 |  | 22.1 | 127.5 | 1769
97070.4 | 322.7 | 325 |  | 22.1 | 127.3 | 1770
97080.4 | 322.7 | 325 |  | 22.1 | 127.6 | 1770
97090.4 | 322.8 | 325 |  | 22.1 | 127.4 | 1770
97100.4 | 322.8 | 325 |  | 22.1 | 127.6 | 1769
97110.4 | 322.8 | 325 |  | 22.1 | 127.5 | 1769
97120.4 | 322.8 | 325 |  | 22.1 | 127.4 | 1769
97130.4 | 322.8 | 325 |  | 22.1 | 127.2 | 1770
97140.4 | 322.8 | 325 |  | 22.1 | 127.1 | 1769
97150.4 | 322.9 | 325 |  | 22.1 | 127.7 | 1769
97160.4 | 322.8 | 325 |  | 22.1 | 127.3 | 1768
97170.4 | 322.8 | 325 |  | 22.1 | 127.6 | 1768
97180.4 | 322.8 | 325 |  | 22.1 | 127.4 | 1769
97190.4 | 322.8 | 325 |  | 22.1 | 127.4 | 1769
97200.4 | 322.8 | 325 |  | 22.1 | 127.5 | 1769
97210.4 | 323 | 325 |  | 22.1 | 127.2 | 1769
97220.4 | 322.9 | 325 |  | 22.1 | 127.1 | 1769
97230.4 | 323 | 325 |  | 22.1 | 127.3 | 1769
97240.4 | 322.9 | 325 |  | 22.1 | 127.4 | 1769
97250.4 | 322.8 | 325 |  | 22.1 | 127.6 | 1769
97260.4 | 322.9 | 325 |  | 22.1 | 127.7 | 1769
97270.4 | 322.9 | 325 |  | 22.1 | 127.9 | 1769
97280.4 | 323 | 325 |  | 22.1 | 128.2 | 1769
97290.4 | 323 | 325 |  | 22.1 | 128.1 | 1769
97300.4 | 323 | 324.9 |  | 22.1 | 128.4 | 1769
97310.4 | 322.9 | 324.9 |  | 22.1 | 128.1 | 1768
97320.4 | 322.9 | 325 |  | 22.1 | 128.1 | 1769
97330.4 | 322.9 | 325 |  | 22.1 | 128.8 | 1769
97340.4 | 323 | 325 |  | 22.1 | 128.9 | 1769
97350.4 | 323.1 | 325 |  | 22.1 | 129.1 | 1769
97360.4 | 323.1 | 325 |  | 22.1 | 128.8 | 1769
97370.4 | 323.1 | 325 |  | 22.1 | 128.5 | 1769
97380.4 | 323.1 | 325 |  | 22.1 | 128.1 | 1768
97390.4 | 323 | 325 |  | 22.1 | 128.3 | 1768
97400.4 | 323 | 325 |  | 22.1 | 128.4 | 1768
97410.4 | 323.1 | 325 |  | 22.1 | 128.2 | 1768
97420.4 | 323 | 325 |  | 22.1 | 128.5 | 1769
97430.4 | 322.9 | 325 |  | 22.1 | 128.6 | 1769
97440.4 | 322.9 | 325 |  | 22.1 | 128.4 | 1769
97450.4 | 322.8 | 325 |  | 22.1 | 128.8 | 1769
97460.4 | 322.8 | 325 |  | 22.1 | 128.8 | 1769
97470.4 | 322.8 | 325 |  | 22.1 | 128.8 | 1768
97480.4 | 322.8 | 325 |  | 22.1 | 128.8 | 1769
97490.4 | 322.8 | 325 |  | 22.1 | 129 | 1769
97500.4 | 322.8 | 325 |  | 22.1 | 129 | 1769
97510.4 | 322.8 | 325 |  | 22.1 | 128.8 | 1769
97520.4 | 322.8 | 325 |  | 22.1 | 128.4 | 1769
97530.4 | 322.8 | 325 |  | 22.1 | 128.8 | 1769
97540.4 | 322.8 | 325 |  | 22.1 | 128.7 | 1769
97550.4 | 322.7 | 325 |  | 22.1 | 128.5 | 1769
97560.4 | 322.7 | 325 |  | 22.1 | 129 | 1769
97570.4 | 322.7 | 325 |  | 22.1 | 129 | 1769
97580.4 | 322.7 | 325 |  | 22.1 | 129 | 1769
97590.4 | 322.7 | 325 |  | 22.1 | 128.8 | 1769
97600.4 | 322.7 | 325 |  | 22.1 | 128.8 | 1769
97610.4 | 322.7 | 325 |  | 22.1 | 128.9 | 1768
97620.4 | 322.6 | 325 |  | 22.1 | 128.5 | 1768
97630.4 | 322.8 | 325 |  | 22.1 | 128.8 | 1769
97640.4 | 322.7 | 325 |  | 22.1 | 129.1 | 1769
97650.4 | 322.8 | 325 |  | 22.1 | 129.2 | 1769
97660.4 | 322.8 | 325 |  | 22.1 | 129.2 | 1769
97670.4 | 322.7 | 325 |  | 22.1 | 129 | 1769
97680.4 | 322.7 | 325 |  | 22.1 | 129.1 | 1769
97690.4 | 322.7 | 325 |  | 22.1 | 129.1 | 1769
97700.4 | 322.7 | 325 |  | 22.1 | 129.1 | 1769
97710.4 | 322.7 | 325 |  | 22.1 | 129.1 | 1768
97720.4 | 322.6 | 325 |  | 22.1 | 129.2 | 1768
97730.4 | 322.7 | 325 |  | 22.1 | 128.8 | 1769
97740.4 | 322.7 | 325 |  | 22.1 | 129.1 | 1769
97750.4 | 322.7 | 325 |  | 22.1 | 129.2 | 1769
97760.4 | 322.7 | 325 |  | 22.1 | 129.4 | 1769
97770.4 | 322.7 | 325 |  | 22.1 | 129.5 | 1769
97780.4 | 322.7 | 325 |  | 22.1 | 129.4 | 1769
97790.4 | 322.7 | 325 |  | 22.1 | 129.4 | 1769
97800.4 | 322.7 | 325 |  | 22.1 | 129.4 | 1769
97810.4 | 322.6 | 325 |  | 22.1 | 129.3 | 1769
97820.4 | 322.8 | 325 |  | 22.1 | 129 | 1769
97830.4 | 322.8 | 325 |  | 22.1 | 129.4 | 1769
97840.4 | 322.8 | 325 |  | 22.1 | 129.3 | 1769
97850.4 | 322.7 | 325 |  | 22.1 | 129.3 | 1769
97860.4 | 322.7 | 325.1 |  | 22.1 | 129.2 | 1769
97870.4 | 322.7 | 325.1 |  | 22.1 | 129 | 1769
97880.4 | 322.7 | 325.1 |  | 22.1 | 129 | 1769
97890.4 | 322.7 | 325.1 |  | 22.1 | 129 | 1768
97900.4 | 322.5 | 325.1 |  | 22.1 | 129.1 | 1768
97910.4 | 322.5 | 325.1 |  | 22.1 | 128.8 | 1768
97920.4 | 322.5 | 325.1 |  | 22.1 | 128.7 | 1768
97930.4 | 322.5 | 325.1 |  | 22.1 | 128.9 | 1769
97940.4 | 322.5 | 325.1 |  | 22.1 | 129 | 1769
97950.4 | 322.4 | 325.1 |  | 22.1 | 129.3 | 1768
97960.4 | 322.4 | 325.1 |  | 22.1 | 129.4 | 1769
97970.4 | 322.4 | 325.1 |  | 22.1 | 129.4 | 1769
97980.4 | 322.5 | 325.1 |  | 22.1 | 129.2 | 1769
97990.4 | 322.5 | 325.1 |  | 22.1 | 129.5 | 1769
98000.4 | 322.5 | 325.1 |  | 22.1 | 129.7 | 1769
98010.4 | 322.5 | 325.1 |  | 22.1 | 129.8 | 1769
98020.4 | 322.5 | 325.1 |  | 22.1 | 129.9 | 1769
98030.4 | 322.5 | 325 |  | 22.1 | 129.8 | 1769
98040.4 | 322.4 | 325.1 |  | 22.1 | 129.6 | 1769
98050.4 | 322.5 | 325.1 |  | 22.1 | 129.4 | 1768
98060.4 | 322.5 | 325.1 |  | 22.1 | 129.6 | 1768
98070.4 | 322.4 | 325.1 |  | 22.1 | 129.8 | 1768
98080.4 | 322.5 | 325.1 |  | 22.1 | 129.8 | 1769
98090.4 | 322.5 | 325.1 |  | 22.1 | 129.8 | 1769
98100.4 | 322.4 | 325.1 |  | 22.1 | 129.8 | 1769
98110.4 | 322.4 | 325 |  | 22.1 | 129.8 | 1769
98120.4 | 322.4 | 325 |  | 22.1 | 129.5 | 1768
98130.4 | 322.4 | 325 |  | 22.1 | 129.6 | 1769
98140.4 | 322.4 | 325 |  | 22.1 | 129.5 | 1769
98150.4 | 322.4 | 325 |  | 22.1 | 129.8 | 1768
98160.4 | 322.5 | 325 |  | 22.1 | 129.9 | 1769
98170.4 | 322.4 | 325 |  | 22.1 | 129.9 | 1769
98180.4 | 322.5 | 325 |  | 22.1 | 129.5 | 1769
98190.4 | 322.4 | 325 |  | 22.1 | 129.8 | 1769
98200.4 | 322.4 | 325 |  | 22.1 | 129.9 | 1769
98210.4 | 322.4 | 325 |  | 22.1 | 130.3 | 1769
98220.4 | 322.5 | 325 |  | 22.1 | 130.3 | 1769
98230.4 | 322.5 | 325 |  | 22.1 | 130.1 | 1769
98240.4 | 322.5 | 325 |  | 22.1 | 130.2 | 1768
98250.4 | 322.5 | 325 |  | 22.1 | 130 | 1768
98260.4 | 322.5 | 325 |  | 22.1 | 130.3 | 1768
98270.4 | 322.5 | 325 |  | 22.1 | 130.2 | 1768
98280.4 | 322.5 | 325 |  | 22.1 | 130.2 | 1768
98290.4 | 322.5 | 325 |  | 22.1 | 130.3 | 1769
98300.4 | 322.7 | 325 |  | 22.1 | 130.4 | 1769
98310.4 | 322.7 | 325 |  | 22.1 | 130.2 | 1769
98320.4 | 322.7 | 325 |  | 22.1 | 130.1 | 1769
98330.4 | 322.7 | 324.9 |  | 22.1 | 130.1 | 1769
98340.4 | 322.7 | 324.9 |  | 22.1 | 130 | 1768
98350.4 | 322.8 | 324.9 |  | 22.1 | 130.2 | 1768
98360.4 | 322.7 | 324.9 |  | 22.1 | 130.1 | 1768
98370.4 | 322.8 | 324.9 |  | 22.1 | 130.4 | 1768
98380.4 | 322.8 | 324.9 |  | 22.1 | 130.1 | 1768
98390.4 | 322.8 | 324.9 |  | 22.1 | 130.3 | 1768
98400.4 | 322.8 | 324.9 |  | 22.1 | 130 | 1768
98410.4 | 322.8 | 325 |  | 22.1 | 130.4 | 1769
98420.4 | 322.8 | 325 |  | 22.1 | 130.3 | 1769
98430.4 | 322.8 | 325 |  | 22.1 | 130 | 1769
98440.4 | 322.8 | 325 |  | 22.1 | 130.2 | 1769
98450.4 | 322.8 | 325 |  | 22.1 | 129.9 | 1769
98460.4 | 322.8 | 325 |  | 22.1 | 130.1 | 1769
98470.4 | 322.8 | 325 |  | 22.1 | 130.2 | 1769
98480.4 | 322.8 | 325 |  | 22.1 | 130.2 | 1769
98490.4 | 322.8 | 325 |  | 22.1 | 130.2 | 1769
98500.4 | 322.8 | 325 |  | 22.1 | 130.1 | 1768
98510.4 | 322.8 | 325 |  | 22.1 | 130 | 1768
98520.4 | 322.8 | 325 |  | 22.1 | 130 | 1768
98530.4 | 322.8 | 324.9 |  | 22.1 | 130.1 | 1769
98540.4 | 322.8 | 325 |  | 22.1 | 130.1 | 1769
98550.4 | 323 | 325 |  | 22.1 | 130.2 | 1769
98560.4 | 323 | 325 |  | 22.1 | 130.1 | 1769
98570.4 | 323 | 325 |  | 22.1 | 130.2 | 1769
98580.4 | 323 | 325 |  | 22.1 | 130.2 | 1769
98590.4 | 323 | 325 |  | 22.1 | 130.2 | 1769
98600.4 | 322.9 | 325 |  | 22.1 | 130.3 | 1768
98610.4 | 322.8 | 325 |  | 22.1 | 129.7 | 1768
98620.4 | 322.8 | 325 |  | 22.1 | 129.9 | 1768
98630.4 | 322.8 | 325 |  | 22.1 | 130.1 | 1768
98640.4 | 322.8 | 325 |  | 22.1 | 130.1 | 1768
98650.4 | 323 | 325 |  | 22.1 | 130 | 1768
98660.4 | 322.9 | 325 |  | 22.1 | 130.2 | 1769
98670.4 | 322.9 | 325 |  | 22.1 | 130.3 | 1769
98680.4 | 322.8 | 325 |  | 22.1 | 130.3 | 1769
98690.4 | 322.8 | 325 |  | 22.1 | 130.2 | 1769
98700.4 | 322.8 | 325 |  | 22.1 | 129.9 | 1768
98710.4 | 322.8 | 325 |  | 22.1 | 130 | 1769
98720.4 | 322.8 | 325 |  | 22.1 | 130.1 | 1769
98730.4 | 322.8 | 325 |  | 22.1 | 130 | 1769
98740.4 | 322.8 | 325 |  | 22.1 | 130.3 | 1769
98750.4 | 322.8 | 325 |  | 22.1 | 130.2 | 1769
98760.4 | 322.8 | 325 |  | 22.1 | 130 | 1769
98770.4 | 322.8 | 325 |  | 22.1 | 130.1 | 1769
98780.4 | 322.8 | 325 |  | 22.1 | 130.2 | 1769
98790.4 | 322.8 | 325 |  | 22.1 | 130.1 | 1769
98800.4 | 322.8 | 325 |  | 22.1 | 130 | 1769
98810.4 | 322.8 | 325 |  | 22.1 | 130.3 | 1769
98820.4 | 322.8 | 325 |  | 22.1 | 130 | 1769
98830.4 | 322.8 | 325 |  | 22.1 | 130.1 | 1769
98840.4 | 322.8 | 325 |  | 22.1 | 130 | 1769
98850.4 | 322.8 | 325 |  | 22.1 | 130 | 1769
98860.4 | 322.8 | 325 |  | 22.1 | 130.1 | 1769
98870.4 | 322.8 | 325 |  | 22.1 | 130 | 1769
98880.4 | 322.7 | 325 |  | 22.1 | 130.1 | 1769
98890.4 | 322.7 | 325 |  | 22.1 | 130.2 | 1768
98900.4 | 322.7 | 325 |  | 22.1 | 130 | 1768
98910.4 | 322.7 | 325 |  | 22.1 | 130 | 1768
98920.4 | 322.7 | 325 |  | 22.1 | 129.9 | 1768
98930.4 | 322.7 | 325 |  | 22.1 | 130.1 | 1768
98940.4 | 322.7 | 325 |  | 22.1 | 130.1 | 1768
98950.4 | 322.6 | 325 |  | 22.1 | 130.1 | 1768
98960.4 | 322.7 | 325 |  | 22.1 | 130 | 1768
98970.4 | 322.7 | 325 |  | 22.1 | 130.2 | 1768
98980.4 | 322.7 | 325 |  | 22.1 | 130.1 | 1768
98990.4 | 322.7 | 325 |  | 22.1 | 130 | 1768
99000.4 | 322.7 | 325 |  | 22.1 | 129.9 | 1768
99010.4 | 322.7 | 325 |  | 22.1 | 129.8 | 1768
99020.4 | 322.6 | 325 |  | 22.1 | 130.2 | 1767
99030.4 | 322.6 | 325 |  | 22.1 | 130.2 | 1768
99040.4 | 322.7 | 325 |  | 22.1 | 130 | 1768
99050.4 | 322.7 | 325 |  | 22.1 | 130.1 | 1768
99060.4 | 322.7 | 325 |  | 22.1 | 130 | 1768
99070.4 | 322.7 | 325 |  | 22.1 | 130 | 1768
99080.4 | 322.7 | 325 |  | 22.1 | 130 | 1768
99090.4 | 322.7 | 325 |  | 22.1 | 129.9 | 1768
99100.4 | 322.7 | 325 |  | 22.1 | 130 | 1768
99110.4 | 322.8 | 325 |  | 22.1 | 130.2 | 1768
99120.4 | 322.8 | 325 |  | 22.1 | 130 | 1768
99130.4 | 322.8 | 325 |  | 22.1 | 130.1 | 1768
99140.4 | 322.8 | 325 |  | 22.1 | 130.1 | 1768
99150.4 | 322.7 | 325 |  | 22.1 | 130 | 1768
99160.4 | 322.7 | 325 |  | 22.1 | 130.1 | 1769
99170.4 | 322.7 | 325 |  | 22.1 | 130 | 1769
99180.4 | 322.7 | 325 |  | 22.1 | 130.2 | 1769
99190.4 | 322.7 | 325 |  | 22.1 | 130.2 | 1769
99200.4 | 322.8 | 325 |  | 22.1 | 129.9 | 1768
99210.4 | 323 | 325 |  | 22.1 | 129.9 | 1768
99220.4 | 322.8 | 325 |  | 22.1 | 130.3 | 1769
99230.4 | 322.8 | 325 |  | 22.1 | 130 | 1769
99240.4 | 322.8 | 325 |  | 22.1 | 130.2 | 1769
99250.4 | 322.8 | 325 |  | 22.1 | 130.1 | 1769
99260.4 | 322.8 | 325 |  | 22.1 | 130.1 | 1769
99270.4 | 322.8 | 325 |  | 22.1 | 130.1 | 1769
99280.4 | 323 | 325 |  | 22.1 | 130.2 | 1769
99290.4 | 322.8 | 325 |  | 22.1 | 130.1 | 1769
99300.4 | 323 | 324.9 |  | 22.1 | 130 | 1769
99310.4 | 323 | 324.9 |  | 22.1 | 130 | 1769
99320.4 | 323 | 324.9 |  | 22.1 | 130.1 | 1769
99330.4 | 323 | 324.9 |  | 22.1 | 129.9 | 1769
99340.4 | 323 | 324.9 |  | 22.1 | 130.1 | 1769
99350.4 | 323 | 324.9 |  | 22.1 | 130.2 | 1769
99360.4 | 323 | 324.9 |  | 22.1 | 130.1 | 1769
99370.4 | 323.1 | 324.9 |  | 22.1 | 130 | 1769
99380.4 | 323.1 | 324.9 |  | 22.1 | 130.1 | 1769
99390.4 | 323.1 | 324.9 |  | 22.1 | 130.1 | 1769
99400.4 | 323.1 | 324.9 |  | 22.1 | 130 | 1769
99410.4 | 323.1 | 324.9 |  | 22.1 | 130 | 1769
99420.4 | 323.1 | 324.9 |  | 22.1 | 129.8 | 1769
99430.4 | 323.1 | 324.9 |  | 22.1 | 130.1 | 1769
99440.4 | 323.1 | 324.9 |  | 22.1 | 130.1 | 1769
99450.4 | 323.3 | 324.9 |  | 22.1 | 130.2 | 1769
99460.4 | 323.1 | 324.9 |  | 22.1 | 130 | 1769
99470.4 | 323.1 | 324.9 |  | 22.1 | 130.1 | 1769
99480.4 | 323.1 | 324.9 |  | 22.1 | 129.9 | 1769
99490.4 | 323.1 | 324.9 |  | 22.1 | 130.1 | 1769
99500.4 | 323.1 | 324.9 |  | 22.1 | 130 | 1768
99510.4 | 323.1 | 324.9 |  | 22.1 | 130 | 1768
99520.4 | 323.3 | 324.9 |  | 22.1 | 130.1 | 1768
99530.4 | 323.3 | 324.9 |  | 22.1 | 130 | 1768
99540.4 | 323.1 | 325 |  | 22.1 | 130.3 | 1769
99550.4 | 323.1 | 325 |  | 22.1 | 130 | 1769
99560.4 | 323.1 | 325 |  | 22.1 | 130.1 | 1769
99570.4 | 323.3 | 325 |  | 22.1 | 129.9 | 1769
99580.4 | 323.3 | 325 |  | 22.1 | 129.8 | 1769
99590.4 | 323.1 | 325 |  | 22.1 | 130 | 1769
99600.4 | 322.9 | 325 |  | 22.1 | 129.8 | 1768
99610.4 | 323.1 | 325 |  | 22.1 | 130 | 1768
99620.4 | 323.1 | 325 |  | 22.1 | 130.1 | 1768
99630.4 | 323.1 | 325 |  | 22.1 | 130.2 | 1769
99640.4 | 323.1 | 325 |  | 22.1 | 130 | 1768
99650.4 | 323.1 | 325 |  | 22.1 | 129.9 | 1768
99660.4 | 323.1 | 325 |  | 22.1 | 130.1 | 1768
99670.4 | 323.1 | 325 |  | 22.1 | 130.1 | 1768
99680.4 | 323.1 | 325 |  | 22.1 | 130.1 | 1769
99690.4 | 323.1 | 325 |  | 22.1 | 129.9 | 1768
99700.4 | 323.1 | 325 |  | 22.1 | 130.1 | 1768
99710.4 | 323.1 | 325 |  | 22.1 | 129.9 | 1768
99720.4 | 323 | 325 |  | 22.1 | 130.1 | 1769
99730.4 | 323.1 | 325 |  | 22.1 | 129.9 | 1768
99740.4 | 323.1 | 325 |  | 22.1 | 129.9 | 1768
99750.4 | 323.1 | 325 |  | 22.1 | 130 | 1768
99760.4 | 323 | 325 |  | 22.1 | 130 | 1768
99770.4 | 322.9 | 325 |  | 22.1 | 130.2 | 1768
99780.4 | 323.1 | 325 |  | 22.1 | 130.1 | 1769
99790.4 | 323.1 | 325 |  | 22.1 | 130.1 | 1769
99800.4 | 323.1 | 325 |  | 22.1 | 130 | 1769
99810.4 | 323.1 | 325 |  | 22.1 | 130 | 1769
99820.4 | 323 | 325 |  | 22.1 | 129.8 | 1769
99830.4 | 323 | 325 |  | 22.1 | 129.8 | 1768
99840.4 | 323 | 325 |  | 22.1 | 129.9 | 1768
99850.4 | 323 | 325 |  | 22.1 | 130 | 1769
99860.4 | 323.1 | 325 |  | 22.1 | 130.1 | 1769
99870.4 | 323.1 | 325 |  | 22.1 | 130.1 | 1769
99880.4 | 323.1 | 325 |  | 22.1 | 130 | 1768
99890.4 | 323.1 | 325 |  | 22.1 | 130 | 1768
99900.4 | 322.9 | 325 |  | 22.1 | 129.9 | 1769
99910.4 | 323 | 325 |  | 22.1 | 130.1 | 1769
99920.4 | 323 | 325 |  | 22.1 | 130.3 | 1769
99930.4 | 323 | 325 |  | 22.1 | 130.1 | 1768
99940.4 | 323 | 325 |  | 22.1 | 130.2 | 1769
99950.4 | 323 | 325 |  | 22.1 | 130.2 | 1769
99960.4 | 323 | 325 |  | 22.1 | 129.9 | 1769
99970.4 | 322.8 | 325 |  | 22.1 | 129.9 | 1769
99980.4 | 322.8 | 325 |  | 22.1 | 130 | 1769
99990.4 | 322.8 | 325 |  | 22.1 | 130 | 1769
100000.4 | 322.8 | 325 |  | 22.1 | 129.8 | 1769
100010.4 | 322.8 | 325.1 |  | 22.1 | 129.9 | 1768
100020.4 | 322.8 | 325.1 |  | 22.1 | 129.9 | 1768
100030.4 | 322.8 | 325 |  | 22.1 | 130 | 1768
100040.4 | 322.8 | 325 |  | 22.1 | 129.8 | 1768
100050.4 | 322.8 | 325 |  | 22.1 | 130 | 1768
100060.4 | 322.8 | 325.1 |  | 22.1 | 130 | 1768
100070.4 | 322.8 | 325 |  | 22.1 | 129.9 | 1768
100080.4 | 322.8 | 325 |  | 22.1 | 130.1 | 1768
100090.4 | 322.8 | 325 |  | 22.1 | 129.8 | 1768
100100.4 | 322.8 | 325 |  | 22.1 | 129.7 | 1768
100110.4 | 322.8 | 325 |  | 22.1 | 130 | 1768
100120.4 | 322.7 | 325 |  | 22.1 | 130 | 1768
100130.4 | 322.8 | 325 |  | 22.1 | 130 | 1768
100140.4 | 322.8 | 325 |  | 22.1 | 129.6 | 1769
100150.4 | 322.8 | 325 |  | 22.1 | 129.6 | 1768
100160.4 | 322.8 | 325 |  | 22.1 | 129.9 | 1768
100170.4 | 322.8 | 325 |  | 22.1 | 130 | 1768
100180.4 | 322.8 | 325 |  | 22.1 | 130.1 | 1768
100190.4 | 322.8 | 325 |  | 22.1 | 130.2 | 1768
100200.4 | 322.7 | 325 |  | 22.1 | 129.9 | 1768
100210.4 | 322.8 | 325 |  | 22.1 | 129.9 | 1768
100220.4 | 322.8 | 325 |  | 22.1 | 130.1 | 1769
100230.4 | 322.8 | 325 |  | 22.1 | 130.2 | 1769
100240.4 | 322.8 | 325 |  | 22.1 | 130.1 | 1769
100250.4 | 322.7 | 325 |  | 22.1 | 130 | 1769
100260.4 | 322.8 | 325 |  | 22.1 | 130.1 | 1769
100270.4 | 322.8 | 325 |  | 22.1 | 130 | 1768
100280.4 | 322.8 | 325 |  | 22.1 | 129.9 | 1768
100290.4 | 322.8 | 325 |  | 22.1 | 130 | 1768
100300.4 | 322.8 | 325 |  | 22.1 | 130 | 1768
100310.4 | 322.7 | 325 |  | 22.1 | 129.9 | 1768
100320.4 | 322.7 | 325 |  | 22.1 | 130.1 | 1768
100330.4 | 322.8 | 325 |  | 22.1 | 129.8 | 1769
100340.4 | 322.8 | 325 |  | 22.1 | 130 | 1769
100350.4 | 322.8 | 325 |  | 22.1 | 130.1 | 1768
100360.4 | 322.7 | 325 |  | 22.1 | 129.9 | 1769
100370.4 | 322.7 | 325 |  | 22.1 | 129.9 | 1769
100380.4 | 322.8 | 325 |  | 22.1 | 129.9 | 1769
100390.4 | 322.8 | 325 |  | 22.1 | 130.2 | 1769
100400.4 | 323 | 325 |  | 22.1 | 130.1 | 1769
100410.4 | 322.9 | 325 |  | 22.1 | 129.9 | 1769
100420.4 | 323 | 325 |  | 22.1 | 129.7 | 1769
100430.4 | 323 | 325 |  | 22.1 | 130.1 | 1769
100440.4 | 322.8 | 325 |  | 22.1 | 129.9 | 1769
100450.4 | 322.8 | 325 |  | 22.1 | 130.1 | 1768
100460.4 | 323 | 325 |  | 22.1 | 129.9 | 1769
100470.4 | 323 | 325 |  | 22.1 | 130 | 1768
100480.4 | 323 | 325 |  | 22.1 | 129.9 | 1768
100490.4 | 323 | 325 |  | 22.1 | 130.1 | 1768
100500.4 | 323 | 325 |  | 22.1 | 129.8 | 1768
100510.4 | 323 | 325 |  | 22.1 | 129.9 | 1768
100520.4 | 323 | 325 |  | 22.1 | 130.1 | 1768
100530.4 | 323 | 325 |  | 22.1 | 130 | 1769
100540.4 | 323 | 325 |  | 22.1 | 130 | 1769
100550.4 | 322.9 | 325 |  | 22.1 | 130.1 | 1769
100560.4 | 323 | 325 |  | 22.1 | 130 | 1769
100570.4 | 322.8 | 325 |  | 22.1 | 129.9 | 1769
100580.4 | 323 | 325 |  | 22.1 | 129.7 | 1769
100590.4 | 323 | 325 |  | 22.1 | 129.9 | 1769
100600.4 | 322.9 | 325 |  | 22.1 | 129.8 | 1769
100610.4 | 323.1 | 325 |  | 22.1 | 129.9 | 1769
100620.4 | 323 | 325 |  | 22.1 | 129.6 | 1769
100630.4 | 322.9 | 325 |  | 22.1 | 130.1 | 1769
100640.4 | 322.8 | 325 |  | 22.1 | 129.8 | 1769
100650.4 | 322.8 | 325 |  | 22.1 | 130.1 | 1769
100660.4 | 323 | 325 |  | 22.1 | 130 | 1769
100670.4 | 323 | 325 |  | 22.1 | 130.1 | 1769
100680.4 | 323 | 325 |  | 22.1 | 129.9 | 1769
100690.4 | 323 | 325 |  | 22.1 | 129.7 | 1769
100700.4 | 322.9 | 325 |  | 22.1 | 129.9 | 1769
100710.4 | 322.8 | 325 |  | 22.1 | 129.9 | 1769
100720.4 | 322.8 | 325 |  | 22.1 | 129.9 | 1769
100730.4 | 323 | 325 |  | 22.1 | 130 | 1769
100740.4 | 323 | 325 |  | 22.1 | 129.8 | 1769
100750.4 | 322.8 | 325 |  | 22.1 | 129.9 | 1769
100760.4 | 322.8 | 325 |  | 22.1 | 130 | 1769
100770.4 | 322.8 | 325 |  | 22.1 | 129.9 | 1769
100780.4 | 322.8 | 325 |  | 22.1 | 129.8 | 1769
100790.4 | 322.8 | 325 |  | 22.1 | 130.1 | 1769
100800.4 | 322.8 | 325 |  | 22.1 | 129.9 | 1769
100810.4 | 322.8 | 325 |  | 22.1 | 129.8 | 1769
100820.4 | 322.8 | 325 |  | 22.1 | 129.9 | 1769
100830.4 | 322.8 | 325 |  | 22.1 | 130 | 1768
100840.4 | 322.8 | 325 |  | 22.1 | 129.8 | 1769
100850.4 | 322.8 | 325 |  | 22.1 | 129.9 | 1769
100860.4 | 322.8 | 325 |  | 22.1 | 129.7 | 1769
100870.4 | 322.8 | 325 |  | 22.1 | 129.9 | 1768
100880.4 | 322.8 | 325 |  | 22.1 | 129.9 | 1768
100890.4 | 322.8 | 325.1 |  | 22.1 | 129.9 | 1768
100900.4 | 322.7 | 325 |  | 22.1 | 129.9 | 1768
100910.4 | 322.7 | 325.1 |  | 22.1 | 129.8 | 1768
100920.4 | 322.7 | 325 |  | 22.1 | 129.8 | 1768
100930.4 | 322.7 | 325.1 |  | 22.1 | 129.8 | 1768
100940.4 | 322.5 | 325.1 |  | 22.1 | 130 | 1768
100950.4 | 322.7 | 325.1 |  | 22.1 | 129.8 | 1768
100960.4 | 322.5 | 325.1 |  | 22.1 | 130 | 1768
100970.4 | 322.5 | 325.1 |  | 22.1 | 129.9 | 1768
100980.4 | 322.6 | 325.1 |  | 22.1 | 130 | 1768
100990.4 | 322.7 | 325.1 |  | 22.1 | 130 | 1768
101000.4 | 322.7 | 325.1 |  | 22.1 | 129.9 | 1769
101010.4 | 322.7 | 325.1 |  | 22.1 | 130 | 1769
101020.4 | 322.5 | 325.1 |  | 22.1 | 130 | 1768
101030.4 | 322.4 | 325.1 |  | 22.1 | 130 | 1768
101040.4 | 322.4 | 325.1 |  | 22.1 | 129.9 | 1768
101050.4 | 322.5 | 325.1 |  | 22.1 | 129.8 | 1768
101060.4 | 322.4 | 325.1 |  | 22.1 | 130 | 1768
101070.4 | 322.5 | 325.1 |  | 22.1 | 130 | 1768
101080.4 | 322.4 | 325.1 |  | 22.1 | 129.8 | 1768
101090.4 | 322.5 | 325.1 |  | 22.1 | 130 | 1768
101100.4 | 322.5 | 325.1 |  | 22.1 | 129.8 | 1768
101110.4 | 322.4 | 325.1 |  | 22.1 | 130 | 1768
101120.4 | 322.4 | 325.1 |  | 22.1 | 130 | 1768
101130.4 | 322.5 | 325 |  | 22.1 | 130 | 1768
101140.4 | 322.5 | 325.1 |  | 22.1 | 130.1 | 1769
101150.4 | 322.5 | 325 |  | 22.1 | 129.8 | 1769
101160.4 | 322.6 | 325 |  | 22.1 | 129.9 | 1768
101170.4 | 322.6 | 325 |  | 22.1 | 129.8 | 1768
101180.4 | 322.4 | 325 |  | 22.1 | 129.9 | 1768
101190.4 | 322.4 | 325 |  | 22.1 | 129.5 | 1769
101200.4 | 322.5 | 325 |  | 22.1 | 129.4 | 1769
101210.4 | 322.5 | 325 |  | 22.1 | 130 | 1768
101220.4 | 322.5 | 325 |  | 22.1 | 130 | 1768
101230.4 | 322.5 | 325 |  | 22.1 | 130 | 1769
101240.4 | 322.5 | 325 |  | 22.1 | 130.2 | 1769
101250.4 | 322.5 | 325 |  | 22.1 | 129.8 | 1769
101260.4 | 322.5 | 325 |  | 22.1 | 130 | 1769
101270.4 | 322.5 | 325 |  | 22.1 | 129.9 | 1769
101280.4 | 322.7 | 325 |  | 22.1 | 129.9 | 1769
101290.4 | 322.7 | 325 |  | 22.1 | 129.9 | 1769
101300.4 | 322.5 | 325 |  | 22.1 | 129.8 | 1768
101310.4 | 322.5 | 325 |  | 22.1 | 129.8 | 1768
101320.4 | 322.5 | 325 |  | 22.1 | 129.8 | 1768
101330.4 | 322.5 | 325 |  | 22.1 | 129.9 | 1768
101340.4 | 322.5 | 325 |  | 22.1 | 130 | 1769
101350.4 | 322.5 | 325 |  | 22.1 | 129.9 | 1769
101360.4 | 322.7 | 325 |  | 22.1 | 129.8 | 1769
101370.4 | 322.7 | 325 |  | 22.1 | 129.8 | 1769
101380.4 | 322.7 | 325 |  | 22.1 | 129.9 | 1769
101390.4 | 322.8 | 325 |  | 22.1 | 129.9 | 1769
101400.4 | 322.8 | 325 |  | 22.1 | 130 | 1769
101410.4 | 322.7 | 325 |  | 22.1 | 129.9 | 1769
101420.4 | 322.8 | 325 |  | 22.1 | 129.8 | 1769
101430.4 | 322.7 | 325 |  | 22.1 | 129.7 | 1769
101440.4 | 322.6 | 325 |  | 22.1 | 130.1 | 1769
101450.4 | 322.7 | 325 |  | 22.1 | 130.1 | 1769
101460.4 | 322.7 | 325 |  | 22.1 | 130 | 1769
101470.4 | 322.8 | 325 |  | 22.1 | 130 | 1769
101480.4 | 322.7 | 325 |  | 22.1 | 129.9 | 1769
101490.4 | 322.5 | 325 |  | 22.1 | 129.8 | 1769
101500.4 | 322.5 | 325 |  | 22.1 | 129.8 | 1769
101510.4 | 322.7 | 325 |  | 22.1 | 129.8 | 1769
101520.4 | 322.7 | 325 |  | 22.1 | 130 | 1769
101530.4 | 322.8 | 325 |  | 22.1 | 129.8 | 1769
101540.4 | 322.7 | 325 |  | 22.1 | 129.8 | 1769
101550.4 | 322.7 | 325 |  | 22.1 | 129.8 | 1769
101560.4 | 322.5 | 325 |  | 22.1 | 129.9 | 1769
101570.4 | 322.5 | 325 |  | 22.1 | 130 | 1769
101580.4 | 322.5 | 325 |  | 22.1 | 129.9 | 1768
101590.4 | 322.5 | 325 |  | 22.1 | 129.7 | 1768
101600.4 | 322.7 | 325 |  | 22.1 | 129.9 | 1769
101610.4 | 322.7 | 325 |  | 22.1 | 130 | 1769
101620.4 | 322.7 | 325 |  | 22.1 | 129.9 | 1769
101630.4 | 322.7 | 325 |  | 22.1 | 129.9 | 1769
101640.4 | 322.7 | 325 |  | 22.1 | 129.6 | 1769
101650.4 | 322.7 | 325 |  | 22.1 | 129.8 | 1769
101660.4 | 322.7 | 325 |  | 22.1 | 129.9 | 1769
101670.4 | 322.7 | 325 |  | 22.1 | 130 | 1768
101680.4 | 322.5 | 325 |  | 22.1 | 129.9 | 1769
101690.4 | 322.7 | 325 |  | 22.1 | 129.8 | 1769
101700.4 | 322.8 | 325 |  | 22.1 | 129.9 | 1769
101710.4 | 322.7 | 325 |  | 22.1 | 129.7 | 1769
101720.4 | 322.7 | 325 |  | 22.1 | 129.9 | 1769
101730.4 | 322.6 | 325 |  | 22.1 | 129.1 | 1769
101740.4 | 322.7 | 325 |  | 22.1 | 130.1 | 1769
101750.4 | 322.7 | 325 |  | 22.1 | 129.9 | 1769
101760.4 | 322.7 | 325 |  | 22.1 | 129.8 | 1769
101770.4 | 322.8 | 325 |  | 22.1 | 129.9 | 1769
101780.4 | 322.8 | 325 |  | 22.1 | 130.1 | 1769
101790.4 | 322.7 | 325 |  | 22.1 | 129.7 | 1769
101800.4 | 322.7 | 325 |  | 22.1 | 130 | 1769
101810.4 | 322.7 | 325 |  | 22.1 | 129.7 | 1769
101820.4 | 322.7 | 325 |  | 22.1 | 129.9 | 1769
101830.4 | 322.7 | 325 |  | 22.1 | 129.9 | 1769
101840.4 | 322.8 | 325 |  | 22.1 | 129.8 | 1769
101850.4 | 322.7 | 325 |  | 22.1 | 129.9 | 1768
101860.4 | 322.7 | 325 |  | 22.1 | 129.8 | 1769
101870.4 | 322.7 | 325 |  | 22.1 | 129.9 | 1769
101880.4 | 322.8 | 325 |  | 22.1 | 129.8 | 1768
101890.4 | 322.7 | 325 |  | 22.1 | 129.8 | 1768
101900.4 | 322.7 | 325 |  | 22.1 | 129.9 | 1768
101910.4 | 322.5 | 325 |  | 22.1 | 129.9 | 1768
101920.4 | 322.6 | 325 |  | 22.1 | 129.8 | 1768
101930.4 | 322.6 | 325 |  | 22.1 | 130 | 1768
101940.4 | 322.5 | 325 |  | 22.1 | 129.8 | 1768
101950.4 | 322.5 | 325 |  | 22.1 | 130 | 1768
101960.4 | 322.5 | 325 |  | 22.1 | 129.7 | 1768
101970.4 | 322.5 | 325 |  | 22.1 | 129.8 | 1768
101980.4 | 322.5 | 325 |  | 22.1 | 129.8 | 1768
101990.4 | 322.5 | 325 |  | 22.1 | 129.9 | 1768
102000.4 | 322.5 | 325 |  | 22.1 | 129.9 | 1768
102010.4 | 322.5 | 325 |  | 22.1 | 129.8 | 1768
102020.4 | 322.5 | 325 |  | 22.1 | 129.8 | 1768
102030.4 | 322.5 | 325 |  | 22.1 | 129.6 | 1768
102040.4 | 322.7 | 325 |  | 22.1 | 129.8 | 1769
102050.4 | 322.7 | 325 |  | 22.1 | 130.1 | 1769
102060.4 | 322.7 | 325 |  | 22.1 | 129.8 | 1768
102070.4 | 322.6 | 325 |  | 22.1 | 130 | 1768
102080.4 | 322.7 | 325 |  | 22.1 | 129.7 | 1768
102090.4 | 322.7 | 325 |  | 22.1 | 129.6 | 1768
102100.4 | 322.7 | 325 |  | 22.1 | 129.8 | 1768
102110.4 | 322.7 | 325 |  | 22.1 | 129.7 | 1768
102120.4 | 322.7 | 325 |  | 22.1 | 129.9 | 1768
102130.4 | 322.7 | 325 |  | 22.1 | 129.7 | 1768
102140.4 | 322.7 | 325 |  | 22.1 | 129.9 | 1769
102150.4 | 322.7 | 325 |  | 22.1 | 129.8 | 1769
102160.4 | 322.7 | 325 |  | 22.1 | 129.9 | 1769
102170.4 | 322.7 | 325 |  | 22.1 | 129.7 | 1769
102180.4 | 322.5 | 325 |  | 22.1 | 129.8 | 1768
102190.4 | 322.7 | 325 |  | 22.1 | 129.6 | 1768
102200.4 | 322.7 | 325 |  | 22.1 | 130.1 | 1768
102210.4 | 322.8 | 325 |  | 22.1 | 129.9 | 1768
102220.4 | 322.8 | 325 |  | 22.1 | 129.9 | 1768
102230.4 | 322.7 | 325 |  | 22.1 | 129.7 | 1768
102240.4 | 322.7 | 325 |  | 22.1 | 129.8 | 1768
102250.4 | 322.8 | 325 |  | 22.1 | 129.7 | 1768
102260.4 | 322.8 | 325 |  | 22.1 | 129.8 | 1768
102270.4 | 322.8 | 325 |  | 22.1 | 129.9 | 1768
102280.4 | 322.8 | 325 |  | 22.1 | 129.8 | 1768
102290.4 | 322.8 | 324.9 |  | 22.1 | 129.9 | 1768
102300.4 | 322.8 | 324.9 |  | 22.1 | 129.7 | 1769
102310.4 | 323 | 324.9 |  | 22.1 | 129.8 | 1768
102320.4 | 323 | 324.9 |  | 22.1 | 129.7 | 1768
102330.4 | 323 | 324.9 |  | 22.1 | 129.8 | 1769
102340.4 | 323 | 324.9 |  | 22.1 | 129.8 | 1769
102350.4 | 323 | 324.9 |  | 22.1 | 129.8 | 1768
102360.4 | 323 | 324.9 |  | 22.1 | 129.6 | 1768
102370.4 | 323.1 | 324.9 |  | 22.1 | 129.8 | 1768
102380.4 | 323.1 | 324.9 |  | 22.1 | 129.8 | 1768
102390.4 | 323.1 | 324.9 |  | 22.1 | 129.8 | 1768
102400.4 | 323.1 | 324.9 |  | 22.1 | 129.8 | 1768
102410.4 | 323.1 | 324.9 |  | 22.1 | 129.7 | 1769
102420.4 | 323.1 | 324.9 |  | 22.1 | 130 | 1768
102430.4 | 323.3 | 324.9 |  | 22.1 | 129.9 | 1769
102440.4 | 323.1 | 324.9 |  | 22.1 | 130 | 1769
102450.4 | 323.1 | 324.9 |  | 22.1 | 129.8 | 1769
102460.4 | 323.1 | 324.9 |  | 22.1 | 129.9 | 1769
102470.4 | 323.1 | 324.9 |  | 22.1 | 129.7 | 1769
102480.4 | 323.1 | 324.9 |  | 22.1 | 129.8 | 1769
102490.4 | 323.1 | 324.9 |  | 22.1 | 129.8 | 1769
102500.4 | 323.1 | 324.9 |  | 22.1 | 129.9 | 1769
102510.4 | 323.1 | 324.9 |  | 22.1 | 129.9 | 1769
102520.4 | 323.1 | 324.9 |  | 22.1 | 129.7 | 1769
102530.4 | 323.3 | 324.9 |  | 22.1 | 129.9 | 1769
102540.4 | 323.3 | 324.9 |  | 22.1 | 129.8 | 1769
102550.4 | 323.3 | 324.9 |  | 22.1 | 129.7 | 1769
102560.4 | 323.1 | 324.9 |  | 22.1 | 129.9 | 1769
102570.4 | 323.3 | 324.9 |  | 22.1 | 129.9 | 1769
102580.4 | 323.3 | 324.9 |  | 22.1 | 129.9 | 1769
102590.4 | 323.3 | 324.9 |  | 22.1 | 129.8 | 1769
102600.4 | 323.1 | 324.9 |  | 22.1 | 129.6 | 1769
102610.4 | 323.1 | 324.9 |  | 22.1 | 129.9 | 1769
102620.4 | 323.1 | 324.9 |  | 22.1 | 129.6 | 1769
102630.4 | 323.1 | 324.9 |  | 22.1 | 129.8 | 1769
102640.4 | 323.1 | 324.9 |  | 22.1 | 129.9 | 1769
102650.4 | 323.1 | 325 |  | 22.1 | 129.5 | 1769
102660.4 | 323.3 | 324.9 |  | 22.1 | 129.7 | 1769
102670.4 | 323.1 | 324.9 |  | 22.1 | 129.8 | 1769
102680.4 | 323.3 | 325 |  | 22.1 | 129.9 | 1769
102690.4 | 323.3 | 325 |  | 22.1 | 129.6 | 1769
102700.4 | 323.1 | 325 |  | 22.1 | 129.9 | 1769
102710.4 | 323.1 | 325 |  | 22.1 | 129.7 | 1769
102720.4 | 323.1 | 325 |  | 22.1 | 129.9 | 1769
102730.4 | 323 | 325 |  | 22.1 | 129.7 | 1769
102740.4 | 323.1 | 325 |  | 22.1 | 129.7 | 1769
102750.4 | 323.1 | 325 |  | 22.1 | 129.6 | 1769
102760.4 | 323.1 | 325 |  | 22.1 | 129.7 | 1769
102770.4 | 323.1 | 325 |  | 22.1 | 129.8 | 1769
102780.4 | 323.1 | 325 |  | 22.1 | 129.5 | 1769
102790.4 | 323.1 | 325 |  | 22.1 | 129.6 | 1769
102800.4 | 323.1 | 325 |  | 22.1 | 129.8 | 1769
102810.4 | 323.1 | 325 |  | 22.1 | 129.7 | 1769
102820.4 | 323.1 | 325 |  | 22.1 | 129.8 | 1769
102830.4 | 323.1 | 325 |  | 22.1 | 129.8 | 1769
102840.4 | 323.1 | 325 |  | 22.1 | 129.8 | 1768
102850.4 | 323.1 | 325 |  | 22.1 | 129.6 | 1769
102860.4 | 323.1 | 325 |  | 22.1 | 129.6 | 1769
102870.4 | 323 | 325 |  | 22.1 | 129.9 | 1769
102880.4 | 323 | 325 |  | 22.1 | 129.8 | 1769
102890.4 | 323.1 | 325 |  | 22.1 | 130 | 1769
102900.4 | 323 | 325 |  | 22.1 | 129.8 | 1769
102910.4 | 323 | 325 |  | 22.1 | 129.8 | 1769
102920.4 | 323 | 325 |  | 22.1 | 129.7 | 1769
102930.4 | 322.8 | 325 |  | 22.1 | 129.7 | 1769
102940.4 | 323 | 325 |  | 22.1 | 129.7 | 1769
102950.4 | 323 | 325 |  | 22.1 | 129.8 | 1769
102960.4 | 322.9 | 325 |  | 22.1 | 129.7 | 1769
102970.4 | 323 | 325 |  | 22.1 | 129.8 | 1769
102980.4 | 323 | 325 |  | 22.1 | 129.7 | 1769
102990.4 | 323 | 325 |  | 22.1 | 129.6 | 1769
103000.4 | 323 | 325 |  | 22.1 | 129.7 | 1769
103010.4 | 322.8 | 325 |  | 22.1 | 129.4 | 1769
103020.4 | 323 | 325 |  | 22.1 | 129.9 | 1769
103030.4 | 323 | 325 |  | 22.1 | 129.7 | 1769
103040.4 | 323 | 325 |  | 22.1 | 129.5 | 1768
103050.4 | 323 | 325 |  | 22.1 | 130 | 1769
103060.4 | 323 | 325 |  | 22.1 | 129.5 | 1769
103070.4 | 323 | 325 |  | 22.1 | 129.7 | 1768
103080.4 | 323 | 325 |  | 22.1 | 129.8 | 1769
103090.4 | 322.8 | 325 |  | 22.1 | 129.8 | 1769
103100.4 | 323 | 325 |  | 22.1 | 129.4 | 1769
103110.4 | 322.9 | 325 |  | 22.1 | 129.8 | 1769
103120.4 | 323 | 325 |  | 22.1 | 129.7 | 1768
103130.4 | 323.1 | 325 |  | 22.1 | 129.4 | 1768
103140.4 | 323 | 325 |  | 22.1 | 129.8 | 1768
103150.4 | 323 | 325 |  | 22.1 | 130 | 1768
103160.4 | 323 | 325 |  | 22.1 | 129.9 | 1768
103170.4 | 323 | 325 |  | 22.1 | 129.8 | 1768
103180.4 | 323 | 325 |  | 22.1 | 129.7 | 1768
103190.4 | 323 | 325 |  | 22.1 | 129.9 | 1768
103200.4 | 323 | 325 |  | 22.1 | 130 | 1768
103210.4 | 323 | 325 |  | 22.1 | 129.7 | 1768
103220.4 | 323 | 325 |  | 22.1 | 129.7 | 1768
103230.4 | 323.1 | 325 |  | 22.1 | 129.7 | 1768
103240.4 | 323.1 | 325 |  | 22.1 | 129.9 | 1768
103250.4 | 322.9 | 325 |  | 22.1 | 129.7 | 1768
103260.4 | 323 | 325 |  | 22.1 | 129.9 | 1768
103270.4 | 323 | 325 |  | 22.1 | 129.7 | 1768
103280.4 | 323 | 325 |  | 22.1 | 129.8 | 1768
103290.4 | 323.1 | 325 |  | 22.1 | 129.8 | 1768
103300.4 | 323.1 | 325 |  | 22.1 | 129.8 | 1768
103310.4 | 323.1 | 325 |  | 22.1 | 129.9 | 1767
103320.4 | 323.1 | 325 |  | 22.1 | 129.7 | 1768
103330.4 | 323.1 | 325 |  | 22.1 | 129.7 | 1768
103340.4 | 323.1 | 325 |  | 22.1 | 129.7 | 1768
103350.4 | 323.1 | 325 |  | 22.1 | 129.9 | 1768
103360.4 | 323.1 | 325 |  | 22.1 | 129.7 | 1769
103370.4 | 323.1 | 325 |  | 22.1 | 129.9 | 1769
103380.4 | 323.3 | 325 |  | 22.1 | 129.5 | 1769
103390.4 | 323.1 | 325 |  | 22.1 | 129.6 | 1769
103400.4 | 323.1 | 325 |  | 22.1 | 129.6 | 1769
103410.4 | 323.1 | 325 |  | 22.1 | 129.9 | 1769
103420.4 | 323.1 | 325 |  | 22.1 | 129.8 | 1769
103430.4 | 323.3 | 325 |  | 22.1 | 129.8 | 1769
103440.4 | 323.1 | 325 |  | 22.1 | 129.7 | 1769
103450.4 | 323.1 | 325 |  | 22.1 | 129.6 | 1769
103460.4 | 323.1 | 325 |  | 22.1 | 129.6 | 1769
103470.4 | 323.1 | 325 |  | 22.1 | 129.8 | 1769
103480.4 | 323.1 | 325 |  | 22.1 | 129.8 | 1769
103490.4 | 323.1 | 325 |  | 22.1 | 129.8 | 1768
103500.4 | 323.1 | 325 |  | 22.1 | 129.6 | 1769
103510.4 | 323 | 325 |  | 22.1 | 129.7 | 1769
103520.4 | 323 | 325 |  | 22.1 | 129.6 | 1769
103530.4 | 323 | 325 |  | 22.1 | 129.5 | 1769
103540.4 | 323 | 325 |  | 22.1 | 129.7 | 1769
103550.4 | 323 | 325 |  | 22.1 | 129.6 | 1769
103560.4 | 323 | 325 |  | 22.1 | 129.5 | 1769
103570.4 | 323 | 325 |  | 22.1 | 129.8 | 1769
103580.4 | 323 | 325 |  | 22.1 | 129.7 | 1768
103590.4 | 323 | 325 |  | 22.1 | 129.9 | 1768
103600.4 | 323 | 325 |  | 22.1 | 129.7 | 1768
103610.4 | 323 | 325 |  | 22.1 | 129.7 | 1768
103620.4 | 322.9 | 325 |  | 22.1 | 129.9 | 1768
103630.4 | 323.1 | 325 |  | 22.1 | 129.7 | 1768
103640.4 | 323 | 325 |  | 22.1 | 129.8 | 1768
103650.4 | 323 | 325 |  | 22.1 | 129.8 | 1768
103660.4 | 323 | 325 |  | 22.1 | 129.8 | 1769
103670.4 | 323 | 325 |  | 22.1 | 129.7 | 1768
103680.4 | 323 | 325 |  | 22.1 | 129.6 | 1769
103690.4 | 322.9 | 325 |  | 22.1 | 129.7 | 1769
103700.4 | 323 | 325 |  | 22.1 | 129.6 | 1769
103710.4 | 322.9 | 325 |  | 22.1 | 130 | 1768
103720.4 | 323 | 325 |  | 22.1 | 129.7 | 1769
103730.4 | 323 | 325 |  | 22.1 | 129.7 | 1769
103740.4 | 323 | 325 |  | 22.1 | 129.5 | 1768
103750.4 | 322.8 | 325 |  | 22.1 | 129.6 | 1769
103760.4 | 322.8 | 325.1 |  | 22.1 | 129.6 | 1768
103770.4 | 322.8 | 325.1 |  | 22.1 | 129.7 | 1768
103780.4 | 322.8 | 325.1 |  | 22.1 | 129.6 | 1768
103790.4 | 322.8 | 325.1 |  | 22.1 | 129.8 | 1768
103800.4 | 322.8 | 325.1 |  | 22.1 | 129.6 | 1768
103810.4 | 322.8 | 325.1 |  | 22.1 | 129.6 | 1769
103820.4 | 322.7 | 325.1 |  | 22.1 | 129.6 | 1769
103830.4 | 322.7 | 325.1 |  | 22.1 | 129.4 | 1768
103840.4 | 322.8 | 325.1 |  | 22.1 | 129.7 | 1769
103850.4 | 322.7 | 325.1 |  | 22.1 | 129.9 | 1769
103860.4 | 322.7 | 325.1 |  | 22.1 | 129.7 | 1769
103870.4 | 322.8 | 325.1 |  | 22.1 | 129.7 | 1769
103880.4 | 322.7 | 325.1 |  | 22.1 | 129.6 | 1769
103890.4 | 322.6 | 325.1 |  | 22.1 | 129.6 | 1769
103900.4 | 322.7 | 325.1 |  | 22.1 | 129.8 | 1769
103910.4 | 322.7 | 325.1 |  | 22.1 | 129.8 | 1769
103920.4 | 322.7 | 325.1 |  | 22.1 | 129.6 | 1769
103930.4 | 322.7 | 325.1 |  | 22.1 | 129.6 | 1769
103940.4 | 322.7 | 325.1 |  | 22.1 | 129.8 | 1769
103950.4 | 322.7 | 325.1 |  | 22.1 | 129.6 | 1769
103960.4 | 322.7 | 325 |  | 22.1 | 129.7 | 1769
103970.4 | 322.7 | 325 |  | 22.1 | 129.8 | 1768
103980.4 | 322.7 | 325 |  | 22.1 | 129.7 | 1768
103990.4 | 322.6 | 325 |  | 22.1 | 129.7 | 1768
104000.4 | 322.7 | 325 |  | 22.1 | 129.5 | 1768
104010.4 | 322.7 | 325 |  | 22.1 | 129.7 | 1768
104020.4 | 322.7 | 325 |  | 22.1 | 129.5 | 1768
104030.4 | 322.7 | 325 |  | 22.1 | 129.7 | 1768
104040.4 | 322.7 | 325 |  | 22.1 | 129.6 | 1768
104050.4 | 322.8 | 325 |  | 22.1 | 129.8 | 1768
104060.4 | 322.6 | 325 |  | 22.1 | 129.8 | 1768
104070.4 | 322.7 | 325 |  | 22.1 | 129.8 | 1769
104080.4 | 322.8 | 325 |  | 22.1 | 129.8 | 1769
104090.4 | 322.8 | 325 |  | 22.1 | 129.6 | 1768
104100.4 | 322.7 | 325 |  | 22.1 | 129.4 | 1769
104110.4 | 322.8 | 325 |  | 22.1 | 129.6 | 1769
104120.4 | 322.8 | 325 |  | 22.1 | 129.7 | 1769
104130.4 | 322.7 | 325 |  | 22.1 | 129.9 | 1769
104140.4 | 322.8 | 325 |  | 22.1 | 129.8 | 1769
104150.4 | 322.9 | 325 |  | 22.1 | 129.6 | 1769
104160.4 | 322.8 | 325 |  | 22.1 | 129.7 | 1769
104170.4 | 322.8 | 325 |  | 22.1 | 129.8 | 1769
104180.4 | 322.8 | 325 |  | 22.1 | 129.6 | 1769
104190.4 | 322.8 | 325 |  | 22.1 | 129.6 | 1769
104200.4 | 322.8 | 325 |  | 22.1 | 129.7 | 1769
104210.4 | 322.7 | 325 |  | 22.1 | 129.6 | 1769
104220.4 | 322.7 | 325 |  | 22.1 | 129.7 | 1768
104230.4 | 322.8 | 325 |  | 22.1 | 129.5 | 1769
104240.4 | 322.8 | 325 |  | 22.1 | 129.7 | 1769
104250.4 | 322.8 | 325 |  | 22.1 | 129.8 | 1769
104260.4 | 323 | 325 |  | 22.1 | 129.8 | 1769
104270.4 | 323 | 325 |  | 22.1 | 129.6 | 1769
104280.4 | 323 | 325 |  | 22.1 | 129.9 | 1768
104290.4 | 323 | 325 |  | 22.1 | 129.3 | 1768
104300.4 | 323 | 325 |  | 22.1 | 129.7 | 1768
104310.4 | 323 | 325 |  | 22.1 | 129.6 | 1769
104320.4 | 323 | 325 |  | 22.1 | 129.6 | 1769
104330.4 | 323 | 325 |  | 22.1 | 129.5 | 1768
104340.4 | 323 | 325 |  | 22.1 | 129.7 | 1768
104350.4 | 323 | 325 |  | 22.1 | 129.6 | 1768
104360.4 | 323 | 325 |  | 22.1 | 129.8 | 1769
104370.4 | 322.9 | 325 |  | 22.1 | 129.7 | 1768
104380.4 | 323 | 325 |  | 22.1 | 129.8 | 1769
104390.4 | 323 | 325 |  | 22.1 | 129.6 | 1768
104400.4 | 323 | 325 |  | 22.1 | 129.6 | 1768
104410.4 | 323 | 325 |  | 22.1 | 129.5 | 1768
104420.4 | 322.9 | 325 |  | 22.1 | 129.7 | 1768
104430.4 | 322.8 | 325 |  | 22.1 | 129.8 | 1769
104440.4 | 322.8 | 325 |  | 22.1 | 129.5 | 1769
104450.4 | 323 | 325 |  | 22.1 | 129.7 | 1769
104460.4 | 323 | 325 |  | 22.1 | 129.6 | 1769
104470.4 | 322.8 | 325 |  | 22.1 | 129.6 | 1769
104480.4 | 322.8 | 325 |  | 22.1 | 129.7 | 1769
104490.4 | 322.8 | 325 |  | 22.1 | 129.7 | 1768
104500.4 | 322.8 | 325 |  | 22.1 | 129.7 | 1768
104510.4 | 322.9 | 325 |  | 22.1 | 129.6 | 1768
104520.4 | 322.8 | 325 |  | 22.1 | 129.6 | 1768
104530.4 | 323 | 325 |  | 22.1 | 129.7 | 1769
104540.4 | 322.8 | 325 |  | 22.1 | 129.7 | 1769
104550.4 | 322.9 | 325 |  | 22.1 | 129.7 | 1769
104560.4 | 322.7 | 325 |  | 22.1 | 129.6 | 1769
104570.4 | 322.8 | 325 |  | 22.1 | 129.5 | 1768
104580.4 | 322.8 | 325 |  | 22.1 | 129.6 | 1768
104590.4 | 322.7 | 325 |  | 22.1 | 129.5 | 1768
104600.4 | 322.8 | 325 |  | 22.1 | 129.7 | 1769
104610.4 | 322.8 | 325 |  | 22.1 | 129.7 | 1769
104620.4 | 322.7 | 325 |  | 22.1 | 129.7 | 1769
104630.4 | 322.8 | 325 |  | 22.1 | 129.4 | 1769
104640.4 | 322.8 | 325 |  | 22.1 | 129.5 | 1768
104650.4 | 322.8 | 325 |  | 22.1 | 129.4 | 1768
104660.4 | 322.7 | 325 |  | 22.1 | 129.7 | 1768
104670.4 | 322.7 | 325 |  | 22.1 | 129.6 | 1768
104680.4 | 322.7 | 325 |  | 22.1 | 129.6 | 1768
104690.4 | 322.7 | 325 |  | 22.1 | 129.5 | 1768
104700.4 | 322.7 | 325 |  | 22.1 | 129.6 | 1768
104710.4 | 322.7 | 325 |  | 22.1 | 129.6 | 1768
104720.4 | 322.7 | 325 |  | 22.1 | 129.7 | 1769
104730.4 | 322.7 | 325 |  | 22.1 | 129.6 | 1769
104740.4 | 322.6 | 325 |  | 22.1 | 129.5 | 1769
104750.4 | 322.7 | 325 |  | 22.1 | 129.6 | 1769
104760.4 | 322.7 | 325 |  | 22.1 | 129.7 | 1768
104770.4 | 322.7 | 325 |  | 22.1 | 129.4 | 1768
104780.4 | 322.7 | 325 |  | 22.1 | 129.6 | 1768
104790.4 | 322.5 | 325 |  | 22.1 | 129.6 | 1769
104800.4 | 322.7 | 325 |  | 22.1 | 129.7 | 1769
104810.4 | 322.7 | 325 |  | 22.1 | 129.6 | 1768
104820.4 | 322.7 | 325 |  | 22.1 | 129.4 | 1769
104830.4 | 322.7 | 325 |  | 22.1 | 129.8 | 1769
104840.4 | 322.7 | 325.1 |  | 22.1 | 129.6 | 1769
104850.4 | 322.7 | 325 |  | 22.1 | 129.5 | 1768
104860.4 | 322.5 | 325 |  | 22.1 | 129.6 | 1768
104870.4 | 322.5 | 325 |  | 22.1 | 129.4 | 1768
104880.4 | 322.5 | 325 |  | 22.1 | 129.6 | 1768
104890.4 | 322.5 | 325 |  | 22.1 | 129.5 | 1768
104900.4 | 322.5 | 325 |  | 22.1 | 129.5 | 1768
104910.4 | 322.5 | 325 |  | 22.1 | 129.6 | 1768
104920.4 | 322.5 | 325 |  | 22.1 | 129.4 | 1769
104930.4 | 322.5 | 325 |  | 22.1 | 129.3 | 1768
104940.4 | 322.5 | 325 |  | 22.1 | 129.5 | 1768
104950.4 | 322.5 | 325 |  | 22.1 | 129.3 | 1768
104960.4 | 322.5 | 325 |  | 22.1 | 129.6 | 1768
104970.4 | 322.5 | 325 |  | 22.1 | 129.7 | 1769
104980.4 | 322.5 | 325 |  | 22.1 | 129.4 | 1769
104990.4 | 322.7 | 325 |  | 22.1 | 129.7 | 1769
105000.4 | 322.7 | 325 |  | 22.1 | 129.4 | 1768
105010.4 | 322.5 | 325 |  | 22.1 | 129.6 | 1768
105020.4 | 322.5 | 325 |  | 22.1 | 129.7 | 1768
105030.4 | 322.5 | 325 |  | 22.1 | 129.5 | 1768
105040.4 | 322.6 | 325 |  | 22.1 | 129.5 | 1768
105050.4 | 322.6 | 325 |  | 22.1 | 129.6 | 1768
105060.4 | 322.7 | 325 |  | 22.1 | 129.5 | 1768
105070.4 | 322.7 | 325 |  | 22.1 | 129.7 | 1768
105080.4 | 322.7 | 325 |  | 22.1 | 129.7 | 1768
105090.4 | 322.5 | 325 |  | 22.1 | 129.5 | 1768
105100.4 | 322.4 | 325 |  | 22.1 | 129.6 | 1768
105110.4 | 322.7 | 325 |  | 22.1 | 129.5 | 1768
105120.4 | 322.8 | 325 |  | 22.1 | 128.9 | 1768
105130.4 | 322.7 | 325 |  | 22.1 | 129.8 | 1768
105140.4 | 322.5 | 325 |  | 22.1 | 129.6 | 1768
105150.4 | 322.7 | 325 |  | 22.1 | 129.9 | 1769
105160.4 | 322.7 | 325 |  | 22.1 | 129.5 | 1769
105170.4 | 322.7 | 325 |  | 22.1 | 129.6 | 1769
105180.4 | 322.7 | 325 |  | 22.1 | 129.5 | 1769
105190.4 | 322.6 | 325 |  | 22.1 | 129.8 | 1769
105200.4 | 322.7 | 325 |  | 22.1 | 129.6 | 1770
105210.4 | 322.7 | 325 |  | 22.1 | 129.4 | 1770
105220.4 | 322.7 | 325 |  | 22.1 | 129.6 | 1769
105230.4 | 322.9 | 325 |  | 22.1 | 129.5 | 1769
105240.4 | 322.7 | 325 |  | 22.1 | 129.7 | 1769
105250.4 | 322.7 | 325 |  | 22.1 | 129.5 | 1769
105260.4 | 322.8 | 325 |  | 22.1 | 129.5 | 1769
105270.4 | 322.8 | 325 |  | 22.1 | 129.6 | 1769
105280.4 | 322.8 | 325 |  | 22.1 | 129.6 | 1769
105290.4 | 322.8 | 325 |  | 22.1 | 129.5 | 1769
105300.4 | 322.8 | 325 |  | 22.1 | 129.6 | 1769
105310.4 | 322.9 | 325 |  | 22.1 | 129.3 | 1769
105320.4 | 322.8 | 325 |  | 22.1 | 129.5 | 1769
105330.4 | 322.8 | 325 |  | 22.1 | 129.6 | 1768
105340.4 | 322.8 | 325 |  | 22.1 | 129.6 | 1769
105350.4 | 322.8 | 325 |  | 22.1 | 129.7 | 1769
105360.4 | 322.8 | 325 |  | 22.1 | 129.6 | 1769
105370.4 | 322.8 | 325 |  | 22.1 | 129.5 | 1768
105380.4 | 322.8 | 325 |  | 22.1 | 129.6 | 1768
105390.4 | 322.8 | 325 |  | 22.1 | 129.6 | 1768
105400.4 | 322.8 | 325 |  | 22.1 | 129.6 | 1769
105410.4 | 322.8 | 325 |  | 22.1 | 129.5 | 1769
105420.4 | 322.8 | 325 |  | 22.1 | 129.6 | 1769
105430.4 | 322.8 | 325 |  | 22.1 | 129.3 | 1768
105440.4 | 322.8 | 325 |  | 22.1 | 129.5 | 1768
105450.4 | 322.8 | 325 |  | 22.1 | 129.6 | 1769
105460.4 | 322.8 | 325 |  | 22.1 | 129.5 | 1768
105470.4 | 322.8 | 325 |  | 22.1 | 129.7 | 1768
105480.4 | 322.7 | 325 |  | 22.1 | 129.6 | 1769
105490.4 | 322.7 | 325 |  | 22.1 | 129.4 | 1769
105500.4 | 322.7 | 325 |  | 22.1 | 129.5 | 1769
105510.4 | 322.8 | 325 |  | 22.1 | 129.6 | 1769
105520.4 | 322.8 | 325 |  | 22.1 | 129.6 | 1769
105530.4 | 322.8 | 325 |  | 22.1 | 129.6 | 1769
105540.4 | 322.8 | 325 |  | 22.1 | 129.7 | 1769
105550.4 | 322.7 | 325 |  | 22.1 | 129.6 | 1769
105560.4 | 322.7 | 325 |  | 22.1 | 129.5 | 1769
105570.4 | 322.8 | 325 |  | 22.1 | 129.7 | 1769
105580.4 | 322.8 | 325 |  | 22.1 | 129.5 | 1769
105590.4 | 322.8 | 325 |  | 22.1 | 129.7 | 1769
105600.4 | 322.9 | 325 |  | 22.1 | 129.6 | 1769
105610.4 | 323 | 325 |  | 22.1 | 129.4 | 1769
105620.4 | 322.8 | 325 |  | 22.1 | 129.5 | 1769
105630.4 | 322.8 | 325 |  | 22.1 | 129.6 | 1769
105640.4 | 322.8 | 325 |  | 22.1 | 129.6 | 1769
105650.4 | 322.8 | 325 |  | 22.1 | 129.7 | 1769
105660.4 | 322.8 | 325 |  | 22.1 | 129.6 | 1769
105670.4 | 322.8 | 325 |  | 22.1 | 129.7 | 1769
105680.4 | 322.8 | 325 |  | 22.1 | 129.5 | 1769
105690.4 | 322.8 | 325 |  | 22.1 | 129.6 | 1769
105700.4 | 322.7 | 325 |  | 22.1 | 129.5 | 1769
105710.4 | 322.7 | 325 |  | 22.1 | 129.6 | 1769
105720.4 | 322.8 | 325 |  | 22.1 | 129 | 1769
105730.4 | 322.8 | 325 |  | 22.1 | 129.6 | 1769
105740.4 | 322.8 | 325 |  | 22.1 | 129.5 | 1768
105750.4 | 322.7 | 325 |  | 22.1 | 129.6 | 1768
105760.4 | 322.8 | 325 |  | 22.1 | 129.6 | 1768
105770.4 | 322.7 | 325 |  | 22.1 | 129.6 | 1768
105780.4 | 322.6 | 325 |  | 22.1 | 129.5 | 1768
105790.4 | 322.7 | 325 |  | 22.1 | 129.5 | 1768
105800.4 | 322.7 | 325 |  | 22.1 | 129.5 | 1768
105810.4 | 322.7 | 325 |  | 22.1 | 129.7 | 1768
105820.4 | 322.7 | 325 |  | 22.1 | 129.6 | 1768
105830.4 | 322.7 | 325 |  | 22.1 | 129.3 | 1768
105840.4 | 322.6 | 325 |  | 22.1 | 129.6 | 1768
105850.4 | 322.5 | 325 |  | 22.1 | 129.7 | 1768
105860.4 | 322.5 | 325 |  | 22.1 | 129.6 | 1768
105870.4 | 322.5 | 325 |  | 22.1 | 129.4 | 1769
105880.4 | 322.7 | 325 |  | 22.1 | 129.5 | 1769
105890.4 | 322.7 | 325 |  | 22.1 | 129.6 | 1769
105900.4 | 322.7 | 325.1 |  | 22.1 | 129.7 | 1769
105910.4 | 322.7 | 325 |  | 22.1 | 129.6 | 1769
105920.4 | 322.5 | 325 |  | 22.1 | 129.7 | 1769
105930.4 | 322.4 | 325 |  | 22.1 | 129.5 | 1769
105940.4 | 322.5 | 325 |  | 22.1 | 129.6 | 1769
105950.4 | 322.7 | 325 |  | 22.1 | 129.7 | 1769
105960.4 | 322.5 | 325 |  | 22.1 | 129.5 | 1769
105970.4 | 322.5 | 325 |  | 22.1 | 129.6 | 1769
105980.4 | 322.7 | 325 |  | 22.1 | 129.6 | 1769
105990.4 | 322.5 | 325 |  | 22.1 | 129.6 | 1769
106000.4 | 322.5 | 325 |  | 22.1 | 129.6 | 1768
106010.4 | 322.7 | 325 |  | 22.1 | 129.6 | 1769
106020.4 | 322.5 | 325 |  | 22.1 | 129.5 | 1769
106030.4 | 322.7 | 325 |  | 22.1 | 129.4 | 1769
106040.4 | 322.7 | 325 |  | 22.1 | 129.6 | 1769
106050.4 | 322.7 | 325 |  | 22.1 | 129.6 | 1769
106060.4 | 322.7 | 325 |  | 22.1 | 129.5 | 1769
106070.4 | 322.7 | 325 |  | 22.1 | 129.6 | 1769
106080.4 | 322.7 | 325 |  | 22.1 | 129.3 | 1769
106090.4 | 322.7 | 325 |  | 22.1 | 129.5 | 1769
106100.4 | 322.7 | 325 |  | 22.1 | 129.6 | 1769
106110.4 | 322.7 | 325 |  | 22.1 | 129.7 | 1769
106120.4 | 322.7 | 325 |  | 22.1 | 129.3 | 1769
106130.4 | 322.7 | 325 |  | 22.1 | 129.5 | 1769
106140.4 | 322.7 | 325 |  | 22.1 | 129.5 | 1769
106150.4 | 322.7 | 325 |  | 22.1 | 129.6 | 1769
106160.4 | 322.6 | 325 |  | 22.1 | 129.4 | 1768
106170.4 | 322.7 | 325 |  | 22.1 | 129.6 | 1768
106180.4 | 322.7 | 325 |  | 22.1 | 129.7 | 1768
106190.4 | 322.8 | 325 |  | 22.1 | 129.5 | 1769
106200.4 | 322.8 | 325 |  | 22.1 | 129.6 | 1769
106210.4 | 322.8 | 325 |  | 22.1 | 129.5 | 1769
106220.4 | 322.8 | 325 |  | 22.1 | 129.5 | 1769
106230.4 | 322.8 | 324.9 |  | 22.1 | 129.4 | 1769
106240.4 | 323 | 324.9 |  | 22.1 | 129.5 | 1768
106250.4 | 322.8 | 324.9 |  | 22.1 | 129.5 | 1768
106260.4 | 323 | 324.9 |  | 22.1 | 129.4 | 1769
106270.4 | 323 | 324.9 |  | 22.1 | 129.5 | 1769
106280.4 | 323 | 324.9 |  | 22.1 | 129.5 | 1769
106290.4 | 323.1 | 324.9 |  | 22.1 | 129.3 | 1768
106300.4 | 323.1 | 324.9 |  | 22.1 | 129.5 | 1768
106310.4 | 323.1 | 324.9 |  | 22.1 | 129.3 | 1768
106320.4 | 323.1 | 324.9 |  | 22.1 | 129.5 | 1768
106330.4 | 323 | 324.9 |  | 22.1 | 129.4 | 1768
106340.4 | 323 | 324.9 |  | 22.1 | 129.6 | 1768
106350.4 | 323 | 324.9 |  | 22.1 | 129.5 | 1768
106360.4 | 323 | 324.9 |  | 22.1 | 129.5 | 1769
106370.4 | 323.1 | 324.9 |  | 22.1 | 129.5 | 1769
106380.4 | 323.1 | 324.9 |  | 22.1 | 129.5 | 1769
106390.4 | 323.3 | 324.9 |  | 22.1 | 129.6 | 1769
106400.4 | 323.3 | 324.9 |  | 22.1 | 129.4 | 1768
106410.4 | 323.3 | 325 |  | 22.1 | 129.5 | 1768
106420.4 | 323.1 | 324.9 |  | 22.1 | 129.5 | 1768
106430.4 | 323 | 324.9 |  | 22.1 | 129.6 | 1769
106440.4 | 323.1 | 324.9 |  | 22.1 | 129.5 | 1769
106450.4 | 323.1 | 324.9 |  | 22.1 | 129.5 | 1769
106460.4 | 323.1 | 324.9 |  | 22.1 | 129.4 | 1769
106470.4 | 323.1 | 324.9 |  | 22.1 | 129.6 | 1769
106480.4 | 323.1 | 325 |  | 22.1 | 129.6 | 1769
106490.4 | 323.1 | 325 |  | 22.1 | 129.3 | 1769
106500.4 | 323.1 | 325 |  | 22.1 | 129.5 | 1769
106510.4 | 323.1 | 325 |  | 22.1 | 129.7 | 1769
106520.4 | 323 | 324.9 |  | 22.1 | 129.5 | 1769
106530.4 | 322.9 | 325 |  | 22.1 | 129.5 | 1768
106540.4 | 323 | 325 |  | 22.1 | 129.5 | 1769
106550.4 | 323 | 325 |  | 22.1 | 129.6 | 1769
106560.4 | 323.1 | 325 |  | 22.1 | 129.5 | 1768
106570.4 | 323.1 | 325 |  | 22.1 | 129.5 | 1768
106580.4 | 323.1 | 325 |  | 22.1 | 129.5 | 1768
106590.4 | 323 | 325 |  | 22.1 | 129.4 | 1768
106600.4 | 323 | 325 |  | 22.1 | 129.5 | 1768
106610.4 | 323 | 325 |  | 22.1 | 129.5 | 1768
106620.4 | 323 | 325 |  | 22.1 | 129.5 | 1768
106630.4 | 323 | 325 |  | 22.1 | 129.4 | 1768
106640.4 | 322.9 | 325 |  | 22.1 | 129.5 | 1768
106650.4 | 323 | 325 |  | 22.1 | 129.5 | 1769
106660.4 | 323 | 325 |  | 22.1 | 129.6 | 1769
106670.4 | 322.9 | 325 |  | 22.1 | 129.6 | 1769
106680.4 | 323 | 325 |  | 22.1 | 129.5 | 1769
106690.4 | 323 | 325 |  | 22.1 | 129.3 | 1769
106700.4 | 322.9 | 325 |  | 22.1 | 129.5 | 1769
106710.4 | 323 | 325 |  | 22.1 | 129.5 | 1769
106720.4 | 323 | 325 |  | 22.1 | 129.5 | 1769
106730.4 | 323 | 325 |  | 22.1 | 129.4 | 1768
106740.4 | 322.8 | 325 |  | 22.1 | 129.4 | 1768
106750.4 | 322.9 | 325 |  | 22.1 | 129.4 | 1768
106760.4 | 323 | 325 |  | 22.1 | 129.5 | 1768
106770.4 | 323 | 325 |  | 22.1 | 129.5 | 1768
106780.4 | 323 | 325 |  | 22.1 | 129.4 | 1768
106790.4 | 322.8 | 325 |  | 22.1 | 129.6 | 1768
106800.4 | 323 | 325 |  | 22.1 | 129.6 | 1769
106810.4 | 323 | 325.1 |  | 22.1 | 129.5 | 1768
106820.4 | 323 | 325.1 |  | 22.1 | 129.4 | 1769
106830.4 | 322.8 | 325.1 |  | 22.1 | 129.5 | 1769
106840.4 | 322.8 | 325 |  | 22.1 | 129.4 | 1769
106850.4 | 322.8 | 325.1 |  | 22.1 | 129.5 | 1769
106860.4 | 322.7 | 325.1 |  | 22.1 | 129.5 | 1769
106870.4 | 322.7 | 325.1 |  | 22.1 | 129.5 | 1768
106880.4 | 322.7 | 325.1 |  | 22.1 | 129.5 | 1769
106890.4 | 322.7 | 325.1 |  | 22.1 | 129.5 | 1768
106900.4 | 322.7 | 325.1 |  | 22.1 | 129.5 | 1768
106910.4 | 322.7 | 325.1 |  | 22.1 | 129.4 | 1769
106920.4 | 322.7 | 325.1 |  | 22.1 | 129.4 | 1769
106930.4 | 322.7 | 325.1 |  | 22.1 | 129.5 | 1769
106940.4 | 322.7 | 325.1 |  | 22.1 | 129.5 | 1769
106950.4 | 322.7 | 325.1 |  | 22.1 | 129.5 | 1769
106960.4 | 322.7 | 325.1 |  | 22.1 | 129.5 | 1769
106970.4 | 322.7 | 325.1 |  | 22.1 | 129.5 | 1769
106980.4 | 322.6 | 325.1 |  | 22.1 | 129.4 | 1768
106990.4 | 322.5 | 325.1 |  | 22.1 | 129.4 | 1768
107000.4 | 322.5 | 325.1 |  | 22.1 | 129.6 | 1768
107010.4 | 322.5 | 325.1 |  | 22.1 | 129.4 | 1769
107020.4 | 322.5 | 325.1 |  | 22.1 | 129.4 | 1768
107030.4 | 322.5 | 325.1 |  | 22.1 | 129.4 | 1768
107040.4 | 322.5 | 325.1 |  | 22.1 | 129.5 | 1768
107050.4 | 322.5 | 325.1 |  | 22.1 | 129.5 | 1769
107060.4 | 322.5 | 325 |  | 22.1 | 129.4 | 1769
107070.4 | 322.5 | 325 |  | 22.1 | 129.4 | 1769
107080.4 | 322.5 | 325 |  | 22.1 | 129.5 | 1769
107090.4 | 322.7 | 325 |  | 22.1 | 129.5 | 1769
107100.4 | 322.7 | 325 |  | 22.1 | 129.5 | 1769
107110.4 | 322.7 | 325 |  | 22.1 | 129.5 | 1769
107120.4 | 322.7 | 325 |  | 22.1 | 129.5 | 1769
107130.4 | 322.5 | 325 |  | 22.1 | 129.4 | 1769
107140.4 | 322.5 | 325 |  | 22.1 | 129.3 | 1769
107150.4 | 322.7 | 325 |  | 22.1 | 129.6 | 1769
107160.4 | 322.7 | 325 |  | 22.1 | 129.6 | 1769
107170.4 | 322.6 | 325 |  | 22.1 | 129.3 | 1769
107180.4 | 322.6 | 325 |  | 22.1 | 129.4 | 1769
107190.4 | 322.7 | 325 |  | 22.1 | 129.4 | 1769
107200.4 | 322.5 | 325 |  | 22.1 | 129.4 | 1769
107210.4 | 322.5 | 325 |  | 22.1 | 129.5 | 1769
107220.4 | 322.7 | 325 |  | 22.1 | 129.3 | 1769
107230.4 | 322.7 | 325 |  | 22.1 | 129.4 | 1769
107240.4 | 322.7 | 325 |  | 22.1 | 129.5 | 1769
107250.4 | 322.5 | 325 |  | 22.1 | 129.4 | 1769
107260.4 | 322.5 | 325 |  | 22.1 | 129.5 | 1769
107270.4 | 322.7 | 325 |  | 22.1 | 129.5 | 1769
107280.4 | 322.7 | 325 |  | 22.1 | 129.4 | 1769
107290.4 | 322.7 | 325 |  | 22.1 | 129.3 | 1769
107300.4 | 322.7 | 325 |  | 22.1 | 129.5 | 1769
107310.4 | 322.7 | 325 |  | 22.1 | 129.4 | 1769
107320.4 | 322.7 | 325 |  | 22.1 | 129.4 | 1769
107330.4 | 322.7 | 325 |  | 22.1 | 129.4 | 1768
107340.4 | 322.8 | 325 |  | 22.1 | 129.4 | 1769
107350.4 | 322.8 | 325 |  | 22.1 | 129.5 | 1768
107360.4 | 322.7 | 325 |  | 22.1 | 129.4 | 1768
107370.4 | 322.8 | 325 |  | 22.1 | 129.5 | 1768
107380.4 | 322.7 | 325 |  | 22.1 | 129.2 | 1768
107390.4 | 322.7 | 325 |  | 22.1 | 129.3 | 1768
107400.4 | 322.7 | 325 |  | 22.1 | 129.5 | 1768
107410.4 | 322.6 | 325 |  | 22.1 | 129.5 | 1769
107420.4 | 322.7 | 325 |  | 22.1 | 129.3 | 1768
107430.4 | 322.7 | 325 |  | 22.1 | 129.4 | 1768
107440.4 | 322.8 | 325 |  | 22.1 | 129.5 | 1769
107450.4 | 322.8 | 325 |  | 22.1 | 129.6 | 1769
107460.4 | 322.8 | 325 |  | 22.1 | 129.5 | 1769
107470.4 | 322.8 | 325 |  | 22.1 | 129.3 | 1769
107480.4 | 322.8 | 325 |  | 22.1 | 129.5 | 1769
107490.4 | 322.7 | 325 |  | 22.1 | 129.4 | 1769
107500.4 | 322.7 | 325 |  | 22.1 | 129.4 | 1769
107510.4 | 322.7 | 325 |  | 22.1 | 129.5 | 1769
107520.4 | 322.7 | 325 |  | 22.1 | 129.4 | 1769
107530.4 | 322.7 | 325 |  | 22.1 | 129.4 | 1768
107540.4 | 322.7 | 325 |  | 22.1 | 129.3 | 1768
107550.4 | 322.7 | 325 |  | 22.1 | 129.5 | 1768
107560.4 | 322.7 | 325 |  | 22.1 | 129.5 | 1768
107570.4 | 322.7 | 325 |  | 22.1 | 129.5 | 1768
107580.4 | 322.7 | 325 |  | 22.1 | 129.6 | 1768
107590.4 | 322.8 | 325 |  | 22.1 | 129.4 | 1768
107600.4 | 322.8 | 325 |  | 22.1 | 129.4 | 1767
107610.4 | 322.7 | 325 |  | 22.1 | 129.5 | 1767
107620.4 | 322.7 | 325 |  | 22.1 | 129.5 | 1768
107630.4 | 322.7 | 325 |  | 22.1 | 129.6 | 1768
107640.4 | 322.5 | 325 |  | 22.1 | 129.4 | 1768
107650.4 | 322.7 | 325 |  | 22.1 | 129.4 | 1767
107660.4 | 322.7 | 325 |  | 22.1 | 129.3 | 1767
107670.4 | 322.7 | 325 |  | 22.1 | 129.5 | 1768
107680.4 | 322.7 | 325 |  | 22.1 | 129.5 | 1767
107690.4 | 322.7 | 325 |  | 22.1 | 129.5 | 1768
107700.4 | 322.7 | 325 |  | 22.1 | 129.5 | 1768
107710.4 | 322.7 | 325 |  | 22.1 | 129.4 | 1768
107720.4 | 322.5 | 325 |  | 22.1 | 129.4 | 1767
107730.4 | 322.7 | 325 |  | 22.1 | 129.3 | 1768
107740.4 | 322.7 | 325 |  | 22.1 | 129.3 | 1768
107750.4 | 322.5 | 325 |  | 22.1 | 129.3 | 1768
107760.4 | 322.5 | 325 |  | 22.1 | 129.4 | 1768
107770.4 | 322.5 | 325 |  | 22.1 | 129.6 | 1768
107780.4 | 322.5 | 325 |  | 22.1 | 129.4 | 1768
107790.4 | 322.5 | 325 |  | 22.1 | 129.4 | 1768
107800.4 | 322.5 | 325 |  | 22.1 | 129.5 | 1768
107810.4 | 322.5 | 325.1 |  | 22.1 | 129.4 | 1768
107820.4 | 322.7 | 325.1 |  | 22.1 | 129.5 | 1768
107830.4 | 322.5 | 325.1 |  | 22.1 | 129.4 | 1768
107840.4 | 322.5 | 325.1 |  | 22.1 | 129.5 | 1769
107850.4 | 322.4 | 325.1 |  | 22.1 | 129.4 | 1769
107860.4 | 322.4 | 325.1 |  | 22.1 | 129.5 | 1769
107870.4 | 322.4 | 325.1 |  | 22.1 | 129.3 | 1769
107880.4 | 322.4 | 325.1 |  | 22.1 | 129.4 | 1769
107890.4 | 322.4 | 325.1 |  | 22.1 | 129.4 | 1769
107900.4 | 322.4 | 325.1 |  | 22.1 | 129.4 | 1769
107910.4 | 322.4 | 325.1 |  | 22.1 | 129.4 | 1769
107920.4 | 322.4 | 325.1 |  | 22.1 | 129.5 | 1769
107930.4 | 322.3 | 325.1 |  | 22.1 | 129.4 | 1769
107940.4 | 322.2 | 325.1 |  | 22.1 | 129.5 | 1769
107950.4 | 322.3 | 325.1 |  | 22.1 | 129.4 | 1769
107960.4 | 322.3 | 325.1 |  | 22.1 | 129.5 | 1769
107970.4 | 322.3 | 325.1 |  | 22.1 | 129.4 | 1769
107980.4 | 322.3 | 325.1 |  | 22.1 | 129.3 | 1768
107990.4 | 322.2 | 325.1 |  | 22.1 | 129.5 | 1769
108000.4 | 322.3 | 325.1 |  | 22.1 | 129.5 | 1769
108010.4 | 322.3 | 325.1 |  | 22.1 | 129.4 | 1769
108020.4 | 322.2 | 325.1 |  | 22.1 | 129.3 | 1769
108030.4 | 322.3 | 325 |  | 22.1 | 129.4 | 1769
108040.4 | 322.3 | 325 |  | 22.1 | 129.5 | 1769
108050.4 | 322.4 | 325 |  | 22.1 | 128.2 | 1769
108060.4 | 322.3 | 325 |  | 22.1 | 129.3 | 1769
108070.4 | 322.3 | 325 |  | 22.1 | 129.9 | 1769
108080.4 | 322.3 | 325 |  | 22.1 | 129.7 | 1769
108090.4 | 322.4 | 325 |  | 22.1 | 129.4 | 1769
108100.4 | 322.3 | 325 |  | 22.1 | 129.4 | 1768
108110.4 | 322.4 | 325 |  | 22.1 | 129.5 | 1768
108120.4 | 322.4 | 325 |  | 22.1 | 129.3 | 1768
108130.4 | 322.4 | 325 |  | 22.1 | 129.5 | 1769
108140.4 | 322.2 | 325 |  | 22.1 | 129.2 | 1769
108150.4 | 322.2 | 325 |  | 22.1 | 129.4 | 1769
108160.4 | 322.3 | 325 |  | 22.1 | 129.4 | 1769
108170.4 | 322.4 | 325 |  | 22.1 | 129.4 | 1769
108180.4 | 322.4 | 325 |  | 22.1 | 129.5 | 1769
108190.4 | 322.4 | 325 |  | 22.1 | 129.4 | 1769
108200.4 | 322.4 | 325 |  | 22.1 | 129.5 | 1769
108210.4 | 322.4 | 325 |  | 22.1 | 129.3 | 1769
108220.4 | 322.4 | 325 |  | 22.1 | 129.4 | 1769
108230.4 | 322.5 | 325 |  | 22.1 | 129.4 | 1769
108240.4 | 322.5 | 325 |  | 22.1 | 129.4 | 1769
108250.4 | 322.4 | 325 |  | 22.1 | 129.4 | 1769
108260.4 | 322.4 | 325 |  | 22.1 | 129.4 | 1769
108270.4 | 322.4 | 325 |  | 22.1 | 129.3 | 1768
108280.4 | 322.5 | 325 |  | 22.1 | 129.4 | 1769
108290.4 | 322.5 | 325 |  | 22.1 | 129.4 | 1769
108300.4 | 322.5 | 325 |  | 22.1 | 129.3 | 1769
108310.4 | 322.5 | 325 |  | 22.1 | 129.5 | 1769
108320.4 | 322.5 | 324.9 |  | 22.1 | 129.2 | 1769
108330.4 | 322.7 | 324.9 |  | 22.1 | 129.5 | 1769
108340.4 | 322.7 | 324.9 |  | 22.1 | 129.4 | 1769
108350.4 | 322.7 | 324.9 |  | 22.1 | 129.3 | 1769
108360.4 | 322.5 | 324.9 |  | 22.1 | 129.4 | 1769
108370.4 | 322.7 | 324.9 |  | 22.1 | 129.2 | 1769
108380.4 | 322.6 | 324.9 |  | 22.1 | 129.2 | 1769
108390.4 | 322.8 | 324.9 |  | 22.1 | 129.5 | 1769
108400.4 | 322.8 | 324.9 |  | 22.1 | 129.4 | 1769
108410.4 | 322.8 | 324.9 |  | 22.1 | 129.4 | 1769
108420.4 | 322.7 | 324.9 |  | 22.1 | 129.4 | 1769
108430.4 | 322.7 | 324.9 |  | 22.1 | 129.4 | 1769
108440.4 | 322.8 | 324.9 |  | 22.1 | 129.3 | 1769
108450.4 | 322.8 | 324.9 |  | 22.1 | 129.4 | 1769
108460.4 | 322.9 | 324.9 |  | 22.1 | 129.3 | 1769
108470.4 | 322.8 | 324.9 |  | 22.1 | 129.4 | 1769
108480.4 | 322.8 | 324.9 |  | 22.1 | 129.4 | 1769
108490.4 | 322.8 | 324.9 |  | 22.1 | 129.2 | 1768
108500.4 | 322.7 | 325 |  | 22.1 | 129.5 | 1769
108510.4 | 322.7 | 324.9 |  | 22.1 | 129.5 | 1769
108520.4 | 322.7 | 324.9 |  | 22.1 | 129.3 | 1769
108530.4 | 322.7 | 324.9 |  | 22.1 | 129.2 | 1768
108540.4 | 322.8 | 324.9 |  | 22.1 | 129.2 | 1769
108550.4 | 322.8 | 325 |  | 22.1 | 129.6 | 1769
108560.4 | 322.8 | 325 |  | 22.1 | 129.4 | 1769
108570.4 | 322.8 | 325 |  | 22.1 | 129.4 | 1769
108580.4 | 322.8 | 325 |  | 22.1 | 129.2 | 1768
108590.4 | 322.8 | 325 |  | 22.1 | 129.3 | 1768
108600.4 | 322.8 | 324.9 |  | 22.1 | 129.3 | 1768
108610.4 | 322.8 | 324.9 |  | 22.1 | 129.3 | 1768
108620.4 | 322.8 | 325 |  | 22.1 | 129.5 | 1768
108630.4 | 322.8 | 325 |  | 22.1 | 129.3 | 1769
108640.4 | 322.8 | 325 |  | 22.1 | 129.5 | 1769
108650.4 | 322.8 | 325 |  | 22.1 | 129.3 | 1769
108660.4 | 322.8 | 325 |  | 22.1 | 129.3 | 1769
108670.4 | 322.8 | 325 |  | 22.1 | 129.5 | 1769
108680.4 | 322.8 | 325 |  | 22.1 | 129.1 | 1769
108690.4 | 322.7 | 325 |  | 22.1 | 129.5 | 1768
108700.4 | 322.8 | 325 |  | 22.1 | 129.4 | 1769
108710.4 | 322.7 | 325 |  | 22.1 | 129.4 | 1769
108720.4 | 322.7 | 325 |  | 22.1 | 129.4 | 1768
108730.4 | 322.7 | 325 |  | 22.1 | 129.3 | 1768
108740.4 | 322.8 | 325 |  | 22.1 | 129.5 | 1768
108750.4 | 322.8 | 325 |  | 22.1 | 129.3 | 1768
108760.4 | 322.8 | 325 |  | 22.1 | 129.4 | 1768
108770.4 | 322.7 | 325 |  | 22.1 | 129.4 | 1769
108780.4 | 322.7 | 325 |  | 22.1 | 129.5 | 1769
108790.4 | 322.7 | 325 |  | 22.1 | 129.4 | 1769
108800.4 | 322.7 | 325 |  | 22.1 | 129.3 | 1769
108810.4 | 322.7 | 325 |  | 22.1 | 129.4 | 1769
108820.4 | 322.7 | 325 |  | 22.1 | 129.3 | 1769
108830.4 | 322.7 | 325 |  | 22.1 | 129.4 | 1769
108840.4 | 322.7 | 325 |  | 22.1 | 129.3 | 1769
108850.4 | 322.7 | 325 |  | 22.1 | 129.2 | 1769
108860.4 | 322.7 | 325 |  | 22.1 | 129.2 | 1768
108870.4 | 322.7 | 325 |  | 22.1 | 129.3 | 1768
108880.4 | 322.7 | 325 |  | 22.1 | 129.6 | 1768
108890.4 | 322.5 | 325 |  | 22.1 | 129 | 1768
108900.4 | 322.5 | 325 |  | 22.1 | 129.4 | 1768
108910.4 | 322.5 | 325 |  | 22.1 | 129.4 | 1769
108920.4 | 322.5 | 325 |  | 22.1 | 129.3 | 1769
108930.4 | 322.5 | 325 |  | 22.1 | 129.3 | 1768
108940.4 | 322.5 | 325 |  | 22.1 | 129.3 | 1768
108950.4 | 322.5 | 325 |  | 22.1 | 129.3 | 1768
108960.4 | 322.5 | 325 |  | 22.1 | 129.4 | 1768
108970.4 | 322.5 | 325 |  | 22.1 | 129.3 | 1768
108980.4 | 322.5 | 325 |  | 22.1 | 129.4 | 1768
108990.4 | 322.5 | 325 |  | 22.1 | 129.4 | 1768
109000.4 | 322.5 | 325 |  | 22.1 | 129.1 | 1768
109010.4 | 322.5 | 325 |  | 22.1 | 129.3 | 1768
109020.4 | 322.5 | 325 |  | 22.1 | 129.3 | 1768
109030.4 | 322.5 | 325 |  | 22.1 | 129.1 | 1768
109040.4 | 322.5 | 325 |  | 22.1 | 129.2 | 1768
109050.4 | 322.5 | 325 |  | 22.1 | 129.4 | 1768
109060.4 | 322.5 | 325 |  | 22.1 | 129.3 | 1769
109070.4 | 322.5 | 325 |  | 22.1 | 129.3 | 1768
109080.4 | 322.5 | 325 |  | 22.1 | 129.2 | 1769
109090.4 | 322.5 | 325 |  | 22.1 | 129.2 | 1769
109100.4 | 322.5 | 325 |  | 22.1 | 129.3 | 1769
109110.4 | 322.6 | 325 |  | 22.1 | 129.4 | 1769
109120.4 | 322.5 | 325 |  | 22.1 | 129.4 | 1769
109130.4 | 322.5 | 325 |  | 22.1 | 129.3 | 1769
109140.4 | 322.5 | 325 |  | 22.1 | 129.3 | 1769
109150.4 | 322.6 | 325 |  | 22.1 | 129.4 | 1769
109160.4 | 322.7 | 325 |  | 22.1 | 129.3 | 1769
109170.4 | 322.7 | 325 |  | 22.1 | 129.3 | 1769
109180.4 | 322.6 | 325 |  | 22.1 | 129.2 | 1769
109190.4 | 322.5 | 325 |  | 22.1 | 129.3 | 1769
109200.4 | 322.7 | 325 |  | 22.1 | 129.3 | 1769
109210.4 | 322.7 | 325 |  | 22.1 | 129.2 | 1769
109220.4 | 322.7 | 325 |  | 22.1 | 129.3 | 1768
109230.4 | 322.7 | 325 |  | 22.1 | 129.3 | 1768
109240.4 | 322.7 | 325 |  | 22.1 | 129.5 | 1768
109250.4 | 322.6 | 325 |  | 22.1 | 129.4 | 1769
109260.4 | 322.7 | 325 |  | 22.1 | 129.2 | 1769
109270.4 | 322.6 | 325 |  | 22.1 | 129.3 | 1768
109280.4 | 322.7 | 325 |  | 22.1 | 129.3 | 1768
109290.4 | 322.6 | 325 |  | 22.1 | 129.4 | 1768
109300.4 | 322.7 | 324.9 |  | 22.1 | 129.3 | 1768
109310.4 | 322.8 | 324.9 |  | 22.1 | 129.5 | 1769
109320.4 | 322.7 | 324.9 |  | 22.1 | 129.2 | 1769
109330.4 | 322.8 | 324.9 |  | 22.1 | 129.3 | 1769
109340.4 | 323 | 324.9 |  | 22.1 | 129.3 | 1769
109350.4 | 322.8 | 324.9 |  | 22.1 | 129.3 | 1769
109360.4 | 322.8 | 324.9 |  | 22.1 | 129.4 | 1769
109370.4 | 322.8 | 324.9 |  | 22.1 | 129.3 | 1769
109380.4 | 322.8 | 324.9 |  | 22.1 | 129.3 | 1769
109390.4 | 322.8 | 324.9 |  | 22.1 | 129 | 1768
109400.4 | 322.8 | 324.9 |  | 22.1 | 128.6 | 1768
109410.4 | 323 | 324.9 |  | 22.1 | 129.5 | 1768
109420.4 | 323 | 325 |  | 22.1 | 129.2 | 1768
109430.4 | 323 | 325 |  | 22.1 | 129.4 | 1768
109440.4 | 322.8 | 325 |  | 22.1 | 129.3 | 1768
109450.4 | 322.9 | 325 |  | 22.1 | 129.3 | 1768
109460.4 | 323 | 325 |  | 22.1 | 129.4 | 1768
109470.4 | 323 | 325 |  | 22.1 | 129.4 | 1768
109480.4 | 322.9 | 325 |  | 22.1 | 129.3 | 1768
109490.4 | 322.8 | 325 |  | 22.1 | 129.2 | 1768
109500.4 | 322.8 | 325 |  | 22.1 | 129.4 | 1769
109510.4 | 322.8 | 325 |  | 22.1 | 129.5 | 1769
109520.4 | 322.8 | 325 |  | 22.1 | 129.4 | 1769
109530.4 | 322.8 | 325 |  | 22.1 | 129.2 | 1769
109540.4 | 322.8 | 325 |  | 22.1 | 129.2 | 1769
109550.4 | 322.8 | 325 |  | 22.1 | 129.3 | 1769
109560.4 | 322.8 | 325 |  | 22.1 | 129.1 | 1768
109570.4 | 322.8 | 325 |  | 22.1 | 129.3 | 1768
109580.4 | 322.8 | 325 |  | 22.1 | 129.3 | 1768
109590.4 | 322.7 | 325 |  | 22.1 | 129.2 | 1768
109600.4 | 322.7 | 325 |  | 22.1 | 129.3 | 1768
109610.4 | 322.8 | 325 |  | 22.1 | 129.4 | 1768
109620.4 | 322.8 | 325 |  | 22.1 | 129.3 | 1768
109630.4 | 322.8 | 325 |  | 22.1 | 129.5 | 1768
109640.4 | 322.7 | 325 |  | 22.1 | 129.2 | 1769
109650.4 | 322.7 | 325 |  | 22.1 | 129.2 | 1768
109660.4 | 322.7 | 325 |  | 22.1 | 129.3 | 1768
109670.4 | 322.7 | 325 |  | 22.1 | 129.4 | 1768
109680.4 | 322.7 | 325 |  | 22.1 | 129.3 | 1768
109690.4 | 322.8 | 325 |  | 22.1 | 129.3 | 1769
109700.4 | 322.8 | 325 |  | 22.1 | 129.4 | 1769
109710.4 | 322.8 | 325 |  | 22.1 | 129.4 | 1769
109720.4 | 322.7 | 325 |  | 22.1 | 129.2 | 1768
109730.4 | 322.6 | 325 |  | 22.1 | 129.1 | 1768
109740.4 | 322.8 | 325 |  | 22.1 | 129.4 | 1768
109750.4 | 322.7 | 325 |  | 22.1 | 129.3 | 1768
109760.4 | 322.7 | 325 |  | 22.1 | 129.3 | 1768
109770.4 | 322.7 | 325 |  | 22.1 | 129.3 | 1768
109780.4 | 322.7 | 325 |  | 22.1 | 129.2 | 1768
109790.4 | 322.7 | 325 |  | 22.1 | 129.4 | 1768
109800.4 | 322.7 | 325 |  | 22.1 | 129.4 | 1768
109810.4 | 322.7 | 325 |  | 22.1 | 129.1 | 1768
109820.4 | 322.6 | 325 |  | 22.1 | 129.1 | 1768
109830.4 | 322.7 | 325 |  | 22.1 | 129.2 | 1768
109840.4 | 322.7 | 325 |  | 22.1 | 129.3 | 1768
109850.4 | 322.5 | 325 |  | 22.1 | 129.4 | 1768
109860.4 | 322.5 | 325 |  | 22.1 | 129.4 | 1768
109870.4 | 322.5 | 325.1 |  | 22.1 | 129.3 | 1768
109880.4 | 322.5 | 325.1 |  | 22.1 | 129.3 | 1768
109890.4 | 322.4 | 325.1 |  | 22.1 | 129.3 | 1768
109900.4 | 322.4 | 325.1 |  | 22.1 | 129.2 | 1768
109910.4 | 322.5 | 325.1 |  | 22.1 | 129.1 | 1768
109920.4 | 322.4 | 325.1 |  | 22.1 | 129.3 | 1768
109930.4 | 322.4 | 325.1 |  | 22.1 | 129.4 | 1768
109940.4 | 322.4 | 325.1 |  | 22.1 | 129.3 | 1768
109950.4 | 322.5 | 325.1 |  | 22.1 | 129.4 | 1768
109960.4 | 322.4 | 325.1 |  | 22.1 | 129.4 | 1768
109970.4 | 322.4 | 325.1 |  | 22.1 | 129.3 | 1768
109980.4 | 322.4 | 325.1 |  | 22.1 | 129.2 | 1768
109990.4 | 322.4 | 325.1 |  | 22.1 | 129.2 | 1768
110000.4 | 322.4 | 325.1 |  | 22.1 | 129.3 | 1769
110010.4 | 322.4 | 325.1 |  | 22.1 | 129.3 | 1769
110020.4 | 322.4 | 325.1 |  | 22.1 | 129.4 | 1769
110030.4 | 322.4 | 325.1 |  | 22.1 | 129.4 | 1769
110040.4 | 322.2 | 325 |  | 22.1 | 129 | 1769
110050.4 | 322.3 | 325 |  | 22.1 | 129.2 | 1769
110060.4 | 322.4 | 325.1 |  | 22.1 | 129.3 | 1769
110070.4 | 322.4 | 325.1 |  | 22.1 | 129.1 | 1769
110080.4 | 322.4 | 325.1 |  | 22.1 | 129.4 | 1769
110090.4 | 322.4 | 325.1 |  | 22.1 | 129.4 | 1769
110100.4 | 322.4 | 325.1 |  | 22.1 | 129.3 | 1769
110110.4 | 322.4 | 325.1 |  | 22.1 | 129.3 | 1769
110120.4 | 322.4 | 325.1 |  | 22.1 | 129.2 | 1769
110130.4 | 322.4 | 325 |  | 22.1 | 129.2 | 1769
110140.4 | 322.4 | 325 |  | 22.1 | 129.3 | 1769
110150.4 | 322.4 | 325 |  | 22.1 | 129.3 | 1769
110160.4 | 322.4 | 325 |  | 22.1 | 129.2 | 1769
110170.4 | 322.4 | 325 |  | 22.1 | 129.3 | 1769
110180.4 | 322.4 | 325.1 |  | 22.1 | 129.3 | 1769
110190.4 | 322.4 | 325 |  | 22.1 | 129.1 | 1769
110200.4 | 322.4 | 325.1 |  | 22.1 | 129 | 1769
110210.4 | 322.4 | 325.1 |  | 22.1 | 129.3 | 1769
110220.4 | 322.4 | 325.1 |  | 22.1 | 129.2 | 1769
110230.4 | 322.2 | 325.1 |  | 22.1 | 129.2 | 1769
110240.4 | 322.3 | 325 |  | 22.1 | 128.7 | 1769
110250.4 | 322.4 | 325 |  | 22.1 | 128.7 | 1769
110260.4 | 322.3 | 325 |  | 22.1 | 130 | 1769
110270.4 | 322.2 | 325 |  | 22.1 | 129.5 | 1769
110280.4 | 322.3 | 325 |  | 22.1 | 129.3 | 1769
110290.4 | 322.3 | 325 |  | 22.1 | 129.3 | 1769
110300.4 | 322.3 | 325 |  | 22.1 | 129.4 | 1769
110310.4 | 322.4 | 325 |  | 22.1 | 129.3 | 1769
110320.4 | 322.4 | 325 |  | 22.1 | 129.2 | 1769
110330.4 | 322.4 | 325 |  | 22.1 | 129.4 | 1769
110340.4 | 322.2 | 325 |  | 22.1 | 129.4 | 1769
110350.4 | 322.4 | 325 |  | 22.1 | 129.3 | 1769
110360.4 | 322.4 | 325 |  | 22.1 | 129.1 | 1768
110370.4 | 322.4 | 325 |  | 22.1 | 129.5 | 1768
110380.4 | 322.4 | 325 |  | 22.1 | 128.8 | 1769
110390.4 | 322.5 | 325 |  | 22.1 | 129.7 | 1768
110400.4 | 322.5 | 325 |  | 22.1 | 129.4 | 1768
110410.4 | 322.4 | 325 |  | 22.1 | 129.4 | 1769
110420.4 | 322.3 | 325 |  | 22.1 | 129.3 | 1769
110430.4 | 322.4 | 325 |  | 22.1 | 129.4 | 1769
110440.4 | 322.4 | 325 |  | 22.1 | 129.3 | 1769
110450.4 | 322.4 | 325 |  | 22.1 | 129.3 | 1769
110460.4 | 322.4 | 325 |  | 22.1 | 129.2 | 1769
110470.4 | 322.3 | 325 |  | 22.1 | 129.2 | 1769
110480.4 | 322.4 | 325 |  | 22.1 | 129.2 | 1769
110490.4 | 322.4 | 325 |  | 22.1 | 129.2 | 1769
110500.4 | 322.4 | 325 |  | 22.1 | 129.2 | 1769
110510.4 | 322.3 | 325 |  | 22.1 | 129.3 | 1769
110520.4 | 322.2 | 325.1 |  | 22.1 | 129.3 | 1769
110530.4 | 322.2 | 325.1 |  | 22.1 | 129.3 | 1769
110540.4 | 322.2 | 325.1 |  | 22.1 | 129.1 | 1769
110550.4 | 322.2 | 325.1 |  | 22.1 | 129.4 | 1769
110560.4 | 322.1 | 325.1 |  | 22.1 | 129.3 | 1769
110570.4 | 322.2 | 325.1 |  | 22.1 | 129.4 | 1769
110580.4 | 322.1 | 325.1 |  | 22.1 | 129.2 | 1769
110590.4 | 322.3 | 325.1 |  | 22.1 | 129.3 | 1769
110600.4 | 322.1 | 325.1 |  | 22.1 | 129.2 | 1768
110610.4 | 322.1 | 325.1 |  | 22.1 | 129.2 | 1769
110620.4 | 322.1 | 325.1 |  | 22.1 | 129.3 | 1769
110630.4 | 322.1 | 325.1 |  | 22.1 | 129.3 | 1769
110640.4 | 322.1 | 325.1 |  | 22.1 | 129.2 | 1769
110650.4 | 322.1 | 325.1 |  | 22.1 | 129.3 | 1769
110660.4 | 322 | 325.1 |  | 22.1 | 129.1 | 1768
110670.4 | 322 | 325.1 |  | 22.1 | 129.1 | 1768
110680.4 | 322 | 325.1 |  | 22.1 | 129.3 | 1768
110690.4 | 322 | 325.1 |  | 22.1 | 129.3 | 1768
110700.4 | 321.8 | 325.1 |  | 22.1 | 129.2 | 1769
110710.4 | 322 | 325.1 |  | 22.1 | 129.3 | 1769
110720.4 | 322 | 325.1 |  | 22.1 | 129.2 | 1769
110730.4 | 322 | 325.1 |  | 22.1 | 129.2 | 1768
110740.4 | 321.8 | 325.1 |  | 22.1 | 129.2 | 1768
110750.4 | 321.9 | 325.1 |  | 22.1 | 129.2 | 1768
110760.4 | 321.8 | 325.1 |  | 22.1 | 129.3 | 1768
110770.4 | 321.8 | 325.1 |  | 22.1 | 129.1 | 1768
110780.4 | 321.8 | 325.1 |  | 22.1 | 129.3 | 1768
110790.4 | 321.7 | 325.1 |  | 22.1 | 129.2 | 1768
110800.4 | 321.7 | 325.1 |  | 22.1 | 129.3 | 1768
110810.4 | 321.7 | 325.1 |  | 22.1 | 129.2 | 1768
110820.4 | 321.7 | 325.1 |  | 22.1 | 129.2 | 1768
110830.4 | 321.7 | 325.1 |  | 22.1 | 129.1 | 1769
110840.4 | 321.7 | 325.1 |  | 22.1 | 129.3 | 1768
110850.4 | 321.7 | 325.1 |  | 22.1 | 129.2 | 1768
110860.4 | 321.5 | 325.1 |  | 22.1 | 129.3 | 1768
110870.4 | 321.5 | 325.1 |  | 22.1 | 129.2 | 1768
110880.4 | 321.5 | 325.1 |  | 22.1 | 129.2 | 1768
110890.4 | 321.5 | 325.1 |  | 22.1 | 129.2 | 1768
110900.4 | 321.5 | 325.1 |  | 22.1 | 129.1 | 1768
110910.4 | 321.6 | 325.1 |  | 22.1 | 129.2 | 1768
110920.4 | 321.6 | 325.1 |  | 22.1 | 129.3 | 1768
110930.4 | 321.7 | 325.1 |  | 22.1 | 129.3 | 1768
110940.4 | 321.6 | 325.1 |  | 22.1 | 129.2 | 1768
110950.4 | 321.7 | 325.1 |  | 22.1 | 129.3 | 1768
110960.4 | 321.7 | 325.1 |  | 22.1 | 129.3 | 1768
110970.4 | 321.7 | 325.1 |  | 22.1 | 129.2 | 1768
110980.4 | 321.7 | 325 |  | 22.1 | 129.2 | 1768
110990.4 | 321.7 | 325 |  | 22.1 | 129.3 | 1768
111000.4 | 321.7 | 325 |  | 22.1 | 129.2 | 1768
111010.4 | 321.7 | 325 |  | 22.1 | 129.2 | 1768
111020.4 | 321.8 | 325 |  | 22.1 | 129.2 | 1768
111030.4 | 321.8 | 325 |  | 22.1 | 129.2 | 1768
111040.4 | 321.8 | 325 |  | 22.1 | 129.3 | 1768
111050.4 | 322 | 325 |  | 22.1 | 129.2 | 1768
111060.4 | 322 | 325 |  | 22.1 | 129.3 | 1768
111070.4 | 322.1 | 325 |  | 22.1 | 129.3 | 1768
111080.4 | 322.1 | 325 |  | 22.1 | 129 | 1768
111090.4 | 322.1 | 324.9 |  | 22.1 | 129.3 | 1768
111100.4 | 322.1 | 324.9 |  | 22.1 | 129.1 | 1768
111110.4 | 322.1 | 324.9 |  | 22.1 | 129 | 1768
111120.4 | 322.1 | 324.9 |  | 22.1 | 129.1 | 1769
111130.4 | 322.1 | 324.9 |  | 22.1 | 129.2 | 1769
111140.4 | 322.1 | 324.9 |  | 22.1 | 129.3 | 1769
111150.4 | 322.3 | 324.9 |  | 22.1 | 129.2 | 1769
111160.4 | 322.4 | 324.9 |  | 22.1 | 129.3 | 1768
111170.4 | 322.4 | 324.9 |  | 22.1 | 129.3 | 1768
111180.4 | 322.3 | 324.9 |  | 22.1 | 129.2 | 1768
111190.4 | 322.4 | 324.9 |  | 22.1 | 129.3 | 1769
111200.4 | 322.4 | 324.9 |  | 22.1 | 129.1 | 1769
111210.4 | 322.4 | 324.9 |  | 22.1 | 129.4 | 1769
111220.4 | 322.4 | 324.9 |  | 22.1 | 129.1 | 1768
111230.4 | 322.4 | 324.9 |  | 22.1 | 129.2 | 1768
111240.4 | 322.5 | 324.9 |  | 22.1 | 129.2 | 1769
111250.4 | 322.5 | 324.9 |  | 22.1 | 129.3 | 1769
111260.4 | 322.5 | 324.9 |  | 22.1 | 129 | 1769
111270.4 | 322.5 | 324.9 |  | 22.1 | 129.1 | 1769
111280.4 | 322.5 | 324.9 |  | 22.1 | 129.3 | 1769
111290.4 | 322.5 | 324.9 |  | 22.1 | 129.3 | 1769
111300.4 | 322.5 | 324.9 |  | 22.1 | 129.3 | 1769
111310.4 | 322.5 | 324.9 |  | 22.1 | 129.3 | 1769
111320.4 | 322.7 | 324.9 |  | 22.1 | 129.1 | 1769
111330.4 | 322.5 | 324.9 |  | 22.1 | 129.3 | 1769
111340.4 | 322.7 | 324.9 |  | 22.1 | 129.2 | 1769
111350.4 | 322.5 | 324.9 |  | 22.1 | 129.2 | 1769
111360.4 | 322.7 | 324.9 |  | 22.1 | 129.3 | 1769
111370.4 | 322.6 | 324.9 |  | 22.1 | 129.1 | 1769
111380.4 | 322.7 | 324.9 |  | 22.1 | 129.3 | 1769
111390.4 | 322.7 | 324.9 |  | 22.1 | 129.3 | 1769
111400.4 | 322.8 | 324.9 |  | 22.1 | 129.3 | 1769
111410.4 | 322.8 | 324.9 |  | 22.1 | 128.9 | 1769
111420.4 | 322.8 | 324.9 |  | 22.1 | 129.3 | 1769
111430.4 | 322.8 | 324.9 |  | 22.1 | 129.2 | 1769
111440.4 | 322.8 | 324.9 |  | 22.1 | 129.2 | 1769
111450.4 | 322.7 | 324.9 |  | 22.1 | 129.2 | 1769
111460.4 | 322.7 | 324.9 |  | 22.1 | 129.2 | 1769
111470.4 | 322.8 | 324.9 |  | 22.1 | 129.2 | 1768
111480.4 | 322.8 | 324.9 |  | 22.1 | 129.2 | 1768
111490.4 | 322.8 | 324.9 |  | 22.1 | 129.3 | 1768
111500.4 | 322.8 | 324.9 |  | 22.1 | 129.2 | 1769
111510.4 | 322.8 | 324.9 |  | 22.1 | 129.1 | 1769
111520.4 | 322.8 | 324.9 |  | 22.1 | 129.1 | 1769
111530.4 | 322.8 | 324.9 |  | 22.1 | 129.3 | 1768
111540.4 | 322.8 | 324.9 |  | 22.1 | 129.2 | 1768
111550.4 | 322.8 | 324.9 |  | 22.1 | 129.3 | 1769
111560.4 | 322.7 | 324.9 |  | 22.1 | 129.3 | 1769
111570.4 | 322.8 | 324.9 |  | 22.1 | 129.2 | 1769
111580.4 | 322.7 | 324.9 |  | 22.1 | 129.1 | 1769
111590.4 | 322.7 | 325 |  | 22.1 | 129.3 | 1769
111600.4 | 322.8 | 325 |  | 22.1 | 129.4 | 1769
111610.4 | 322.8 | 325 |  | 22.1 | 129.4 | 1769
111620.4 | 322.7 | 325 |  | 22.1 | 129.3 | 1769
111630.4 | 322.7 | 325 |  | 22.1 | 129.2 | 1769
111640.4 | 322.7 | 325 |  | 22.1 | 129.2 | 1769
111650.4 | 322.7 | 325 |  | 22.1 | 129 | 1769
111660.4 | 322.7 | 325 |  | 22.1 | 129.3 | 1769
111670.4 | 322.5 | 325 |  | 22.1 | 128 | 1769
111680.4 | 322.5 | 325 |  | 22.1 | 129 | 1769
111690.4 | 322.5 | 325 |  | 22.1 | 129.5 | 1769
111700.4 | 322.5 | 325 |  | 22.1 | 129.3 | 1769
111710.4 | 322.5 | 325 |  | 22.1 | 129.1 | 1769
111720.4 | 322.5 | 325 |  | 22.1 | 129.2 | 1769
111730.4 | 322.5 | 325 |  | 22.1 | 129 | 1769
111740.4 | 322.4 | 325 |  | 22.1 | 129.1 | 1769
111750.4 | 322.5 | 325 |  | 22.1 | 129.4 | 1769
111760.4 | 322.4 | 325 |  | 22.1 | 129.2 | 1769
111770.4 | 322.4 | 325 |  | 22.1 | 129.1 | 1769
111780.4 | 322.4 | 325 |  | 22.1 | 129.2 | 1769
111790.4 | 322.5 | 325 |  | 22.1 | 129.2 | 1769
111800.4 | 322.4 | 325 |  | 22.1 | 129.3 | 1769
111810.4 | 322.4 | 325 |  | 22.1 | 129.2 | 1769
111820.4 | 322.4 | 325 |  | 22.1 | 129.3 | 1769
111830.4 | 322.4 | 325 |  | 22.1 | 129 | 1769
111840.4 | 322.4 | 325 |  | 22.1 | 129.1 | 1769
111850.4 | 322.4 | 325 |  | 22.1 | 129.2 | 1768
111860.4 | 322.4 | 325 |  | 22.1 | 129.1 | 1768
111870.4 | 322.4 | 325 |  | 22.1 | 129.2 | 1768
111880.4 | 322.4 | 325 |  | 22.1 | 129.2 | 1768
111890.4 | 322.5 | 325 |  | 22.1 | 129.2 | 1768
111900.4 | 322.5 | 325 |  | 22.1 | 129.2 | 1768
111910.4 | 322.5 | 325 |  | 22.1 | 129.2 | 1768
111920.4 | 322.5 | 325 |  | 22.1 | 129.2 | 1768
111930.4 | 322.5 | 325 |  | 22.1 | 129.1 | 1769
111940.4 | 322.5 | 325 |  | 22.1 | 129.1 | 1768
111950.4 | 322.5 | 325 |  | 22.1 | 129.4 | 1768
111960.4 | 322.5 | 325 |  | 22.1 | 129.1 | 1768
111970.4 | 322.6 | 325 |  | 22.1 | 129.2 | 1768
111980.4 | 322.5 | 325 |  | 22.1 | 129.1 | 1768
111990.4 | 322.5 | 325 |  | 22.1 | 129.1 | 1768
112000.4 | 322.4 | 325 |  | 22.1 | 129.1 | 1768
112010.4 | 322.4 | 325 |  | 22.1 | 129.1 | 1768
112020.4 | 322.4 | 325 |  | 22.1 | 129.1 | 1768
112030.4 | 322.5 | 325 |  | 22.1 | 129.2 | 1768
112040.4 | 322.5 | 325 |  | 22.1 | 129.2 | 1768
112050.4 | 322.5 | 325 |  | 22.1 | 129.4 | 1768
112060.4 | 322.5 | 325 |  | 22.1 | 129.4 | 1769
112070.4 | 322.5 | 325 |  | 22.1 | 129.3 | 1769
112080.4 | 322.5 | 325 |  | 22.1 | 129.1 | 1769
112090.4 | 322.5 | 325 |  | 22.1 | 129.2 | 1768
112100.4 | 322.5 | 325 |  | 22.1 | 129.1 | 1769
112110.4 | 322.5 | 325 |  | 22.1 | 129.1 | 1769
112120.4 | 322.5 | 325 |  | 22.1 | 129.1 | 1768
112130.4 | 322.5 | 325 |  | 22.1 | 129.1 | 1768
112140.4 | 322.5 | 325 |  | 22.1 | 129.3 | 1769
112150.4 | 322.5 | 325 |  | 22.1 | 129.3 | 1769
112160.4 | 322.5 | 325 |  | 22.1 | 129.2 | 1769
112170.4 | 322.6 | 325 |  | 22.1 | 129.2 | 1769
112180.4 | 322.5 | 325 |  | 22.1 | 129.2 | 1769
112190.4 | 322.5 | 325 |  | 22.1 | 129.1 | 1769
112200.4 | 322.5 | 325 |  | 22.1 | 129.2 | 1769
112210.4 | 322.5 | 325 |  | 22.1 | 129 | 1768
112220.4 | 322.5 | 325 |  | 22.1 | 129.2 | 1769
112230.4 | 322.7 | 325 |  | 22.1 | 129.2 | 1769
112240.4 | 322.7 | 325 |  | 22.1 | 129.1 | 1769
112250.4 | 322.7 | 325 |  | 22.1 | 128.8 | 1768
112260.4 | 322.7 | 325 |  | 22.1 | 129.2 | 1768
112270.4 | 322.7 | 325 |  | 22.1 | 129.2 | 1768
112280.4 | 322.5 | 325 |  | 22.1 | 129.1 | 1768
112290.4 | 322.5 | 325 |  | 22.1 | 129.2 | 1768
112300.4 | 322.5 | 325 |  | 22.1 | 129 | 1768
112310.4 | 322.5 | 325 |  | 22.1 | 129 | 1768
112320.4 | 322.7 | 325 |  | 22.1 | 129.2 | 1768
112330.4 | 322.7 | 325 |  | 22.1 | 129 | 1769
112340.4 | 322.7 | 325 |  | 22.1 | 129.1 | 1769
112350.4 | 322.7 | 325 |  | 22.1 | 129.1 | 1769
112360.4 | 322.7 | 325 |  | 22.1 | 129.2 | 1769
112370.4 | 322.6 | 325 |  | 22.1 | 129 | 1768
112380.4 | 322.7 | 325 |  | 22.1 | 129 | 1769
112390.4 | 322.7 | 325 |  | 22.1 | 129.1 | 1769
112400.4 | 322.7 | 325 |  | 22.1 | 129.2 | 1769
112410.4 | 322.8 | 325 |  | 22.1 | 129.1 | 1769
112420.4 | 322.8 | 325 |  | 22.1 | 129.1 | 1769
112430.4 | 322.7 | 325 |  | 22.1 | 129.2 | 1769
112440.4 | 322.7 | 325 |  | 22.1 | 129.1 | 1769
112450.4 | 322.8 | 325 |  | 22.1 | 129 | 1768
112460.4 | 322.7 | 325 |  | 22.1 | 129.1 | 1768
112470.4 | 322.7 | 325 |  | 22.1 | 129.1 | 1768
112480.4 | 322.7 | 325 |  | 22.1 | 129.2 | 1768
112490.4 | 322.7 | 325 |  | 22.1 | 129.2 | 1768
112500.4 | 322.7 | 325 |  | 22.1 | 129 | 1768
112510.4 | 322.7 | 325 |  | 22.1 | 129.2 | 1768
112520.4 | 322.7 | 325 |  | 22.1 | 129.2 | 1768
112530.4 | 322.7 | 325 |  | 22.1 | 129.1 | 1768
112540.4 | 322.8 | 325 |  | 22.1 | 129.2 | 1768
112550.4 | 322.8 | 325 |  | 22.1 | 129.3 | 1768
112560.4 | 322.7 | 325 |  | 22.1 | 129.1 | 1768
112570.4 | 322.7 | 325 |  | 22.1 | 129.1 | 1768
112580.4 | 322.7 | 325 |  | 22.1 | 129.2 | 1768
112590.4 | 322.7 | 325 |  | 22.1 | 129.1 | 1768
112600.4 | 322.7 | 325 |  | 22.1 | 129.3 | 1767
112610.4 | 322.6 | 325 |  | 22.1 | 129.1 | 1768
112620.4 | 322.5 | 325 |  | 22.1 | 129.2 | 1768
112630.4 | 322.5 | 325 |  | 22.1 | 129.2 | 1769
112640.4 | 322.5 | 325 |  | 22.1 | 129.3 | 1769
112650.4 | 322.5 | 325 |  | 22.1 | 129.2 | 1769
112660.4 | 322.5 | 325.1 |  | 22.1 | 129.1 | 1769
112670.4 | 322.5 | 325 |  | 22.1 | 129.1 | 1769
112680.4 | 322.4 | 325.1 |  | 22.1 | 129 | 1768
112690.4 | 322.4 | 325.1 |  | 22.1 | 129.2 | 1768
112700.4 | 322.4 | 325.1 |  | 22.1 | 129.2 | 1769
112710.4 | 322.4 | 325.1 |  | 22.1 | 129.2 | 1769
112720.4 | 322.4 | 325.1 |  | 22.1 | 129.1 | 1769
112730.4 | 322.4 | 325.1 |  | 22.1 | 129.2 | 1769
112740.4 | 322.4 | 325.1 |  | 22.1 | 129.1 | 1769
112750.4 | 322.2 | 325.1 |  | 22.1 | 129.1 | 1769
112760.4 | 322.2 | 325.1 |  | 22.1 | 129.2 | 1769
112770.4 | 322.2 | 325.1 |  | 22.1 | 128.9 | 1768
112780.4 | 322.2 | 325.1 |  | 22.1 | 129.2 | 1768
112790.4 | 322.1 | 325.1 |  | 22.1 | 129.2 | 1768
112800.4 | 322.1 | 325.1 |  | 22.1 | 129.3 | 1769
112810.4 | 322.1 | 325.1 |  | 22.1 | 129.2 | 1769
112820.4 | 322.1 | 325.1 |  | 22.1 | 129.1 | 1769
112830.4 | 322.1 | 325.1 |  | 22.1 | 129.1 | 1768
112840.4 | 322.1 | 325.1 |  | 22.1 | 129.1 | 1768
112850.4 | 322 | 325.1 |  | 22.1 | 129.2 | 1768
112860.4 | 322 | 325.2 |  | 22.1 | 128.9 | 1769
112870.4 | 322 | 325.2 |  | 22.1 | 129 | 1768
112880.4 | 322 | 325.2 |  | 22.1 | 128.9 | 1769
112890.4 | 321.9 | 325.2 |  | 22.1 | 129.2 | 1768
112900.4 | 321.9 | 325.2 |  | 22.1 | 129.1 | 1769
112910.4 | 321.7 | 325.2 |  | 22.1 | 129 | 1769
112920.4 | 321.7 | 325.2 |  | 22.1 | 129.2 | 1769
112930.4 | 321.6 | 325.2 |  | 22.1 | 129.2 | 1769
112940.4 | 321.6 | 325.2 |  | 22.1 | 129.1 | 1768
112950.4 | 321.6 | 325.3 |  | 22.1 | 129.1 | 1769
112960.4 | 321.4 | 325.3 |  | 22.1 | 129.1 | 1769
112970.4 | 321.4 | 325.3 |  | 22.1 | 129.3 | 1769
112980.4 | 321.3 | 325.3 |  | 22.1 | 129.1 | 1769
112990.4 | 321.3 | 325.3 |  | 22.1 | 129.3 | 1769
113000.4 | 321.3 | 325.3 |  | 22.1 | 129.2 | 1769
113010.4 | 321.1 | 325.3 |  | 22.1 | 129.2 | 1769
113020.4 | 321.1 | 325.2 |  | 22.1 | 129.2 | 1769
113030.4 | 321.1 | 325.2 |  | 22.1 | 129.2 | 1769
113040.4 | 321.1 | 325.2 |  | 22.1 | 129.1 | 1769
113050.4 | 321.1 | 325.2 |  | 22.1 | 129.1 | 1769
113060.4 | 321.1 | 325.2 |  | 22.1 | 128.8 | 1769
113070.4 | 321.1 | 325.2 |  | 22.1 | 129.2 | 1769
113080.4 | 321.1 | 325.2 |  | 22.1 | 129.1 | 1769
113090.4 | 321.1 | 325.2 |  | 22.1 | 129.1 | 1769
113100.4 | 321.1 | 325.2 |  | 22.1 | 129.2 | 1769
113110.4 | 321.1 | 325.2 |  | 22.1 | 129.1 | 1769
113120.4 | 321.1 | 325.2 |  | 22.1 | 129.1 | 1769
113130.4 | 321.2 | 325.1 |  | 22.1 | 129.2 | 1769
113140.4 | 321.3 | 325.1 |  | 22.1 | 129.1 | 1769
113150.4 | 321.2 | 325.1 |  | 22.1 | 129 | 1769
113160.4 | 321.1 | 325.1 |  | 22.1 | 129.3 | 1769
113170.4 | 321.3 | 325.1 |  | 22.1 | 129 | 1769
113180.4 | 321.3 | 325.1 |  | 22.1 | 129.1 | 1769
113190.4 | 321.4 | 325.1 |  | 22.1 | 129.1 | 1769
113200.4 | 321.4 | 325.1 |  | 22.1 | 129.1 | 1769
113210.4 | 321.4 | 325 |  | 22.1 | 129.2 | 1769
113220.4 | 321.4 | 325 |  | 22.1 | 129.1 | 1769
113230.4 | 321.5 | 325 |  | 22.1 | 128 | 1769
113240.4 | 321.6 | 325 |  | 22.1 | 129.1 | 1769
113250.4 | 321.6 | 325 |  | 22.1 | 128.8 | 1769
113260.4 | 321.6 | 325 |  | 22.1 | 128.9 | 1769
113270.4 | 321.7 | 325 |  | 22.1 | 129.1 | 1769
113280.4 | 321.7 | 325 |  | 22.1 | 129 | 1769
113290.4 | 321.7 | 325 |  | 22.1 | 129.1 | 1769
113300.4 | 321.7 | 325 |  | 22.1 | 129.2 | 1769
113310.4 | 321.7 | 325 |  | 22.1 | 129.1 | 1769
113320.4 | 321.8 | 324.9 |  | 22.1 | 129.1 | 1769
113330.4 | 321.8 | 324.9 |  | 22.1 | 129.1 | 1769
113340.4 | 322 | 324.9 |  | 22.1 | 129 | 1769
113350.4 | 322 | 324.9 |  | 22.1 | 129 | 1769
113360.4 | 322 | 324.9 |  | 22.1 | 128.9 | 1769
113370.4 | 322 | 324.9 |  | 22.1 | 129.1 | 1769
113380.4 | 322.1 | 324.9 |  | 22.1 | 129.2 | 1769
113390.4 | 322.1 | 324.9 |  | 22.1 | 128.8 | 1769
113400.4 | 322.3 | 324.9 |  | 22.1 | 129.1 | 1769
113410.4 | 322.4 | 324.8 |  | 22.1 | 129.2 | 1769
113420.4 | 322.3 | 324.8 |  | 22.1 | 129.1 | 1769
113430.4 | 322.2 | 324.8 |  | 22.1 | 127.8 | 1769
113440.4 | 322.3 | 324.8 |  | 22.1 | 129.1 | 1769
113450.4 | 322.4 | 324.8 |  | 22.1 | 129.2 | 1769
113460.4 | 322.4 | 324.8 |  | 22.1 | 129.2 | 1769
113470.4 | 322.4 | 324.8 |  | 22.1 | 129.3 | 1769
113480.4 | 322.4 | 324.8 |  | 22.1 | 129 | 1769
113490.4 | 322.5 | 324.8 |  | 22.1 | 129.1 | 1768
113500.4 | 322.5 | 324.8 |  | 22.1 | 128.9 | 1769
113510.4 | 322.5 | 324.8 |  | 22.1 | 128.9 | 1769
113520.4 | 322.5 | 324.8 |  | 22.1 | 129 | 1768
113530.4 | 322.6 | 324.8 |  | 22.1 | 129 | 1769
113540.4 | 322.7 | 324.8 |  | 22.1 | 128.6 | 1769
113550.4 | 322.7 | 324.8 |  | 22.1 | 129.1 | 1769
113560.4 | 322.7 | 324.8 |  | 22.1 | 129 | 1769
113570.4 | 322.7 | 324.8 |  | 22.1 | 128.9 | 1769
113580.4 | 322.7 | 324.8 |  | 22.1 | 128.9 | 1769
113590.4 | 322.7 | 324.8 |  | 22.1 | 129.2 | 1769
113600.4 | 322.7 | 324.8 |  | 22.1 | 129.2 | 1769
113610.4 | 322.7 | 324.8 |  | 22.1 | 129.2 | 1769
113620.4 | 322.8 | 324.8 |  | 22.1 | 129.3 | 1769
113630.4 | 322.9 | 324.8 |  | 22.1 | 129 | 1769
113640.4 | 322.8 | 324.8 |  | 22.1 | 129.1 | 1769
113650.4 | 322.8 | 324.8 |  | 22.1 | 129.2 | 1769
113660.4 | 322.8 | 324.8 |  | 22.1 | 129.2 | 1769
113670.4 | 322.8 | 324.8 |  | 22.1 | 129 | 1769
113680.4 | 322.8 | 324.8 |  | 22.1 | 128.9 | 1769
113690.4 | 322.8 | 324.8 |  | 22.1 | 129 | 1769
113700.4 | 323 | 324.8 |  | 22.1 | 129 | 1769
113710.4 | 323 | 324.8 |  | 22.1 | 129.1 | 1769
113720.4 | 323 | 324.8 |  | 22.1 | 129.1 | 1769
113730.4 | 322.8 | 324.9 |  | 22.1 | 129 | 1769
113740.4 | 322.8 | 324.9 |  | 22.1 | 129 | 1769
113750.4 | 322.9 | 324.9 |  | 22.1 | 128.8 | 1769
113760.4 | 322.9 | 324.9 |  | 22.1 | 128.9 | 1769
113770.4 | 322.8 | 324.9 |  | 22.1 | 129 | 1769
113780.4 | 322.8 | 324.9 |  | 22.1 | 128.9 | 1769
113790.4 | 322.8 | 324.9 |  | 22.1 | 129.1 | 1769
113800.4 | 323 | 324.9 |  | 22.1 | 129 | 1769
113810.4 | 323 | 324.9 |  | 22.1 | 129.1 | 1769
113820.4 | 322.9 | 324.9 |  | 22.1 | 128.9 | 1769
113830.4 | 323 | 324.9 |  | 22.1 | 128.8 | 1769
113840.4 | 322.9 | 324.9 |  | 22.1 | 128.9 | 1769
113850.4 | 323 | 324.9 |  | 22.1 | 129.1 | 1769
113860.4 | 322.9 | 324.9 |  | 22.1 | 129.2 | 1770
113870.4 | 323 | 324.9 |  | 22.1 | 129.2 | 1769
113880.4 | 323 | 324.9 |  | 22.1 | 128.7 | 1769
113890.4 | 322.8 | 324.9 |  | 22.1 | 129.2 | 1769
113900.4 | 322.8 | 324.9 |  | 22.1 | 129.1 | 1769
113910.4 | 322.8 | 324.9 |  | 22.1 | 129.1 | 1769
113920.4 | 322.8 | 324.9 |  | 22.1 | 129 | 1769
113930.4 | 322.6 | 324.9 |  | 22.1 | 128.9 | 1769
113940.4 | 322.8 | 324.9 |  | 22.1 | 129 | 1769
113950.4 | 323 | 324.9 |  | 22.1 | 128.9 | 1769
113960.4 | 323 | 324.9 |  | 22.1 | 128.7 | 1768
113970.4 | 322.8 | 324.9 |  | 22.1 | 128.7 | 1768
113980.4 | 322.8 | 324.9 |  | 22.1 | 128.8 | 1768
113990.4 | 322.8 | 324.9 |  | 22.1 | 128.6 | 1768
114000.4 | 322.8 | 324.9 |  | 22.1 | 128.4 | 1768
114010.4 | 322.8 | 324.9 |  | 22.1 | 128.4 | 1768
114020.4 | 322.8 | 324.9 |  | 22.1 | 128.3 | 1768
114030.4 | 322.8 | 325 |  | 22.1 | 128.5 | 1768
114040.4 | 322.8 | 325 |  | 22.1 | 127.9 | 1768
114050.4 | 323 | 325 |  | 22.1 | 127.7 | 1768
114060.4 | 322.8 | 325 |  | 22.1 | 127.6 | 1768
114070.4 | 322.8 | 324.9 |  | 22.1 | 127.8 | 1768
114080.4 | 322.8 | 324.9 |  | 22.1 | 128.2 | 1768
114090.4 | 322.8 | 324.9 |  | 22.1 | 128 | 1768
114100.4 | 323 | 324.9 |  | 22.1 | 128.2 | 1768
114110.4 | 323 | 325 |  | 22.1 | 128.2 | 1768
114120.4 | 323 | 325 |  | 22.1 | 127.8 | 1768
114130.4 | 323 | 324.9 |  | 22.1 | 128 | 1768
114140.4 | 323 | 324.9 |  | 22.1 | 127.8 | 1768
114150.4 | 323 | 324.9 |  | 22.1 | 128.1 | 1768
114160.4 | 323 | 324.9 |  | 22.1 | 128.2 | 1769
114170.4 | 323 | 324.9 |  | 22.1 | 128.2 | 1769
114180.4 | 323 | 324.9 |  | 22.1 | 128.3 | 1769
114190.4 | 323 | 324.9 |  | 22.1 | 128.4 | 1769
114200.4 | 322.9 | 324.9 |  | 22.1 | 128.4 | 1769
114210.4 | 323 | 324.9 |  | 22.1 | 128.3 | 1769
114220.4 | 322.9 | 324.9 |  | 22.1 | 128.4 | 1769
114230.4 | 323 | 324.9 |  | 22.1 | 128.2 | 1769
114240.4 | 323 | 324.9 |  | 22.1 | 127.7 | 1770
114250.4 | 323 | 324.9 |  | 22.1 | 127.3 | 1769
114260.4 | 323.1 | 324.9 |  | 22.1 | 127.5 | 1770
114270.4 | 323 | 324.9 |  | 22.1 | 127.7 | 1769
114280.4 | 323 | 324.9 |  | 22.1 | 127.8 | 1769
114290.4 | 323.1 | 324.9 |  | 22.1 | 127.6 | 1769
114300.4 | 323 | 324.9 |  | 22.1 | 127.9 | 1769
114310.4 | 323 | 324.9 |  | 22.1 | 127.8 | 1769
114320.4 | 323 | 324.9 |  | 22.1 | 127.7 | 1770
114330.4 | 323.1 | 324.9 |  | 22.1 | 127.8 | 1769
114340.4 | 323.1 | 324.9 |  | 22.1 | 127.9 | 1770
114350.4 | 323.1 | 324.9 |  | 22.1 | 127.5 | 1770
114360.4 | 323.1 | 324.9 |  | 22.1 | 127.8 | 1770
114370.4 | 323.2 | 324.9 |  | 22.1 | 128.3 | 1770
114380.4 | 323.2 | 324.9 |  | 22.1 | 128.4 | 1770
114390.4 | 323.3 | 324.9 |  | 22.1 | 128.5 | 1770
114400.4 | 323.3 | 324.9 |  | 22.1 | 128.4 | 1769
114410.4 | 323.1 | 324.9 |  | 22.1 | 128.3 | 1769
114420.4 | 323.1 | 324.9 |  | 22.1 | 128.3 | 1769
114430.4 | 323.1 | 324.9 |  | 22.1 | 128.4 | 1769
114440.4 | 323.1 | 324.9 |  | 22.1 | 128.4 | 1769
114450.4 | 323.1 | 324.9 |  | 22.1 | 128.5 | 1770
114460.4 | 323.1 | 324.9 |  | 22.1 | 128.4 | 1769
114470.4 | 323.1 | 324.9 |  | 22.1 | 127.9 | 1769
114480.4 | 323.1 | 325 |  | 22.1 | 128.3 | 1769
114490.4 | 323.1 | 325 |  | 22.1 | 128.4 | 1769
114500.4 | 323.3 | 325 |  | 22.1 | 128.5 | 1769
114510.4 | 323.3 | 325 |  | 22.1 | 128.5 | 1769
114520.4 | 323.1 | 325 |  | 22.1 | 127.4 | 1769
114530.4 | 323.1 | 325 |  | 22.1 | 127.6 | 1769
114540.4 | 323.1 | 325 |  | 22.1 | 127.2 | 1769
114550.4 | 323.1 | 325 |  | 22.1 | 127.4 | 1769
114560.4 | 323.1 | 325 |  | 22.1 | 127.2 | 1769
114570.4 | 323.1 | 325 |  | 22.1 | 127.1 | 1769
114580.4 | 323.1 | 325 |  | 22.1 | 127.6 | 1769
114590.4 | 323.1 | 325 |  | 22.1 | 127.6 | 1769
114600.4 | 323.1 | 325 |  | 22.1 | 127.6 | 1769
114610.4 | 323.1 | 325 |  | 22.1 | 127.4 | 1769
114620.4 | 323.1 | 325 |  | 22.1 | 127.6 | 1769
114630.4 | 323 | 325 |  | 22.1 | 127.8 | 1769
114640.4 | 323 | 325 |  | 22.1 | 127.5 | 1769
114650.4 | 323 | 325 |  | 22.1 | 127.4 | 1769
114660.4 | 323.1 | 325 |  | 22.1 | 127.1 | 1770
114670.4 | 323 | 325 |  | 22.1 | 127.5 | 1769
114680.4 | 322.9 | 325 |  | 22.1 | 127.5 | 1769
114690.4 | 323 | 325 |  | 22.1 | 127.5 | 1770
114700.4 | 323 | 325 |  | 22.1 | 127.5 | 1769
114710.4 | 323 | 325 |  | 22.1 | 127.4 | 1769
114720.4 | 323 | 325 |  | 22.1 | 127.5 | 1770
114730.4 | 322.9 | 325 |  | 22.1 | 127.7 | 1769
114740.4 | 323 | 325 |  | 22.1 | 127.9 | 1769
114750.4 | 323 | 325 |  | 22.1 | 127.7 | 1770
114760.4 | 323 | 325 |  | 22.1 | 127.9 | 1769
114770.4 | 323 | 325 |  | 22.1 | 127.7 | 1770
114780.4 | 322.9 | 325 |  | 22.1 | 127.9 | 1770
114790.4 | 323 | 325 |  | 22.1 | 128 | 1769
114800.4 | 323 | 325 |  | 22.1 | 128.2 | 1769
114810.4 | 323 | 325 |  | 22.1 | 128.2 | 1769
114820.4 | 323 | 325 |  | 22.1 | 127.7 | 1769
114830.4 | 323 | 325 |  | 22.1 | 128 | 1769
114840.4 | 323 | 325 |  | 22.1 | 128.1 | 1769
114850.4 | 323 | 325 |  | 22.1 | 128.5 | 1769
114860.4 | 322.9 | 325 |  | 22.1 | 128.5 | 1769
114870.4 | 323 | 325 |  | 22.1 | 128.5 | 1769
114880.4 | 322.8 | 325 |  | 22.1 | 128.4 | 1769
114890.4 | 322.8 | 325 |  | 22.1 | 128.3 | 1769
114900.4 | 322.8 | 325 |  | 22.1 | 128.2 | 1769
114910.4 | 323 | 325 |  | 22.1 | 128.5 | 1769
114920.4 | 322.8 | 325 |  | 22.1 | 128.3 | 1769
114930.4 | 322.9 | 325.1 |  | 22.1 | 128.2 | 1769
114940.4 | 323 | 325 |  | 22.1 | 128.4 | 1768
114950.4 | 322.8 | 325 |  | 22.1 | 128.5 | 1768
114960.4 | 322.8 | 325 |  | 22.1 | 128.5 | 1768
114970.4 | 322.8 | 325 |  | 22.1 | 128.7 | 1768
114980.4 | 322.8 | 325 |  | 22.1 | 128.5 | 1769
114990.4 | 322.8 | 325 |  | 22.1 | 128.7 | 1769
115000.4 | 322.9 | 325 |  | 22.1 | 128.6 | 1768
115010.4 | 322.8 | 325 |  | 22.1 | 128.7 | 1768
115020.4 | 322.8 | 325 |  | 22.1 | 128.3 | 1768
115030.4 | 322.8 | 325 |  | 22.1 | 128.5 | 1768
115040.4 | 322.8 | 325 |  | 22.1 | 128.4 | 1768
115050.4 | 322.8 | 325 |  | 22.1 | 127.5 | 1769
115060.4 | 322.8 | 325 |  | 22.1 | 127.4 | 1769
115070.4 | 322.8 | 325 |  | 22.1 | 127.5 | 1768
115080.4 | 322.8 | 325 |  | 22.1 | 127.7 | 1768
115090.4 | 322.8 | 325 |  | 22.1 | 127.8 | 1768
115100.4 | 322.8 | 325 |  | 22.1 | 127.8 | 1768
115110.4 | 322.8 | 325 |  | 22.1 | 127.7 | 1769
115120.4 | 322.8 | 325 |  | 22.1 | 127.7 | 1769
115130.4 | 322.9 | 325 |  | 22.1 | 127.8 | 1769
115140.4 | 322.8 | 325 |  | 22.1 | 127.4 | 1769
115150.4 | 322.8 | 325 |  | 22.1 | 127.6 | 1768
115160.4 | 322.8 | 325 |  | 22.1 | 127.4 | 1769
115170.4 | 322.9 | 325 |  | 22.1 | 127.4 | 1769
115180.4 | 322.8 | 325 |  | 22.1 | 127 | 1768
115190.4 | 322.8 | 325 |  | 22.1 | 127.2 | 1769
115200.4 | 322.8 | 325 |  | 22.1 | 127.2 | 1769
115210.4 | 322.8 | 325 |  | 22.1 | 126.7 | 1768
115220.4 | 323 | 325 |  | 22.1 | 126.8 | 1768
115230.4 | 323 | 325 |  | 22.1 | 127 | 1769
115240.4 | 323 | 325 |  | 22.1 | 127.1 | 1769
115250.4 | 322.9 | 325 |  | 22.1 | 127.1 | 1769
115260.4 | 323 | 325 |  | 22.1 | 127.2 | 1768
115270.4 | 323 | 325 |  | 22.1 | 127.4 | 1768
115280.4 | 323 | 325 |  | 22.1 | 127.2 | 1769
115290.4 | 323 | 325 |  | 22.1 | 126.9 | 1769
115300.4 | 323 | 325 |  | 22.1 | 127.1 | 1769
115310.4 | 323 | 325 |  | 22.1 | 127 | 1769
115320.4 | 323.1 | 325 |  | 22.1 | 127.1 | 1768
115330.4 | 323 | 325 |  | 22.1 | 127 | 1768
115340.4 | 323.1 | 324.9 |  | 22.1 | 127.1 | 1768
115350.4 | 323.1 | 325 |  | 22.1 | 127 | 1768
115360.4 | 323.1 | 324.9 |  | 22.1 | 126.6 | 1768
115370.4 | 323.1 | 324.9 |  | 22.1 | 126.4 | 1768
115380.4 | 323.1 | 325 |  | 22.1 | 126.7 | 1768
115390.4 | 323.1 | 324.9 |  | 22.1 | 126.7 | 1768
115400.4 | 323.1 | 324.9 |  | 22.1 | 126.8 | 1768
115410.4 | 323.1 | 324.9 |  | 22.1 | 127.1 | 1768
115420.4 | 323.1 | 325 |  | 22.1 | 126.9 | 1769
115430.4 | 323.1 | 325 |  | 22.1 | 127.3 | 1769
115440.4 | 323.1 | 325 |  | 22.1 | 127.1 | 1769
115450.4 | 323.3 | 325 |  | 22.1 | 126.6 | 1769
115460.4 | 323.1 | 325 |  | 22.1 | 126.4 | 1769
115470.4 | 323.1 | 325 |  | 22.1 | 125.2 | 1769
115480.4 | 323.1 | 325 |  | 22.1 | 125.8 | 1769
115490.4 | 323.1 | 325 |  | 22.1 | 125.3 | 1770
115500.4 | 323.3 | 325 |  | 22 | 123.6 | 1769
115510.4 | 323.1 | 325 |  | 22.1 | 124.6 | 1769
115520.4 | 323.1 | 325 |  | 22.1 | 124.2 | 1769
115530.4 | 323 | 325 |  | 22.1 | 124.5 | 1769
115540.4 | 323 | 325 |  | 22.1 | 124.6 | 1769
115550.4 | 323.1 | 325 |  | 22.1 | 124.6 | 1769
115560.4 | 323.1 | 325 |  | 22.1 | 125.1 | 1769
115570.4 | 323.1 | 325 |  | 22.1 | 124.1 | 1769
115580.4 | 323 | 325 |  | 22.1 | 123.9 | 1769
115590.4 | 323 | 325 |  | 22.1 | 124.2 | 1769
115600.4 | 323 | 325 |  | 22.1 | 123.9 | 1769
115610.4 | 323 | 325 |  | 22.1 | 124 | 1769
115620.4 | 322.8 | 325 |  | 22.1 | 124 | 1769
115630.4 | 322.9 | 325 |  | 22.1 | 124.2 | 1769
115640.4 | 323 | 325 |  | 22.1 | 123.8 | 1769
115650.4 | 322.8 | 325 |  | 22.1 | 124 | 1769
115660.4 | 322.8 | 325 |  | 22.1 | 124.5 | 1769
115670.4 | 322.8 | 325 |  | 22.1 | 124.3 | 1769
115680.4 | 322.8 | 325 |  | 22.1 | 124 | 1769
115690.4 | 322.8 | 325 |  | 22.1 | 124.1 | 1769
115700.4 | 322.9 | 325 |  | 22.1 | 123.9 | 1769
115710.4 | 322.8 | 325 |  | 22.1 | 124 | 1769
115720.4 | 322.8 | 325 |  | 22.1 | 124.1 | 1769
115730.4 | 322.8 | 325.1 |  | 22.1 | 124.5 | 1769
115740.4 | 322.8 | 325 |  | 22.1 | 124.6 | 1770
115750.4 | 322.8 | 325.1 |  | 22.1 | 124.4 | 1770
115760.4 | 322.8 | 325.1 |  | 22.1 | 124.2 | 1770
115770.4 | 322.8 | 325.1 |  | 22.1 | 124.5 | 1769
115780.4 | 322.7 | 325.1 |  | 22.1 | 124.3 | 1769
115790.4 | 322.7 | 325.1 |  | 22.1 | 124.8 | 1769
115800.4 | 322.7 | 325.1 |  | 22.1 | 124.8 | 1770
115810.4 | 322.7 | 325.1 |  | 22.1 | 124.5 | 1770
115820.4 | 322.5 | 325.1 |  | 22.1 | 124 | 1770
115830.4 | 322.7 | 325.1 |  | 22.1 | 124.4 | 1769
115840.4 | 322.7 | 325.1 |  | 22.1 | 124.1 | 1769
115850.4 | 322.7 | 325.1 |  | 22.1 | 124 | 1769
115860.4 | 322.7 | 325.1 |  | 22.1 | 124.3 | 1770
115870.4 | 322.7 | 325.1 |  | 22.1 | 124.2 | 1769
115880.4 | 322.5 | 325.1 |  | 22.1 | 124.2 | 1770
115890.4 | 322.5 | 325.1 |  | 22.1 | 124.1 | 1770
115900.4 | 322.4 | 325.1 |  | 22.1 | 124.2 | 1770
115910.4 | 322.5 | 325.1 |  | 22.1 | 124.5 | 1770
115920.4 | 322.5 | 325.1 |  | 22.1 | 124.2 | 1770
115930.4 | 322.5 | 325.1 |  | 22.1 | 124 | 1770
115940.4 | 322.5 | 325.1 |  | 22.1 | 123.9 | 1770
115950.4 | 322.7 | 325.1 |  | 22.1 | 123.1 | 1770
115960.4 | 322.7 | 325.1 |  | 22.1 | 123.5 | 1770
115970.4 | 322.5 | 325.1 |  | 22.1 | 123.4 | 1770
115980.4 | 322.5 | 325.1 |  | 22.1 | 123.3 | 1770
115990.4 | 322.4 | 325.1 |  | 22.1 | 123.4 | 1770
116000.4 | 322.4 | 325.1 |  | 22.1 | 123.3 | 1770
116010.4 | 322.4 | 325.1 |  | 22 | 122.5 | 1770
116020.4 | 322.4 | 325 |  | 22 | 122.4 | 1770
116030.4 | 322.5 | 325 |  | 22 | 122.2 | 1770
116040.4 | 322.5 | 325 |  | 22 | 122.3 | 1770
116050.4 | 322.5 | 325 |  | 22 | 122.3 | 1770
116060.4 | 322.5 | 325 |  | 22 | 122.4 | 1769
116070.4 | 322.6 | 325 |  | 22 | 121.9 | 1769
116080.4 | 322.5 | 325 |  | 22 | 121.7 | 1769
116090.4 | 322.5 | 325 |  | 22 | 121.9 | 1769
116100.4 | 322.7 | 325 |  | 22 | 122 | 1769
116110.4 | 322.7 | 325 |  | 22 | 121.6 | 1770
116120.4 | 322.7 | 325 |  | 22 | 121.7 | 1770
116130.4 | 322.7 | 325 |  | 22 | 121.7 | 1770
116140.4 | 322.7 | 325 |  | 22 | 122 | 1770
116150.4 | 322.7 | 325 |  | 22 | 121.8 | 1770
116160.4 | 322.7 | 325 |  | 22 | 121.6 | 1770
116170.4 | 322.8 | 325 |  | 22 | 121.7 | 1770
116180.4 | 322.8 | 325 |  | 22 | 121.5 | 1770
116190.4 | 322.6 | 325 |  | 22 | 121.4 | 1770
116200.4 | 322.8 | 325 |  | 22 | 120.6 | 1770
116210.4 | 322.8 | 325 |  | 22 | 121 | 1770
116220.4 | 322.8 | 325 |  | 22 | 121.3 | 1770
116230.4 | 322.8 | 325 |  | 22 | 120.8 | 1770
116240.4 | 322.8 | 325 |  | 22 | 121 | 1770
116250.4 | 322.8 | 325 |  | 22 | 119 | 1769
116260.4 | 322.8 | 325 |  | 22 | 120.3 | 1769
116270.4 | 322.8 | 325 |  | 22 | 120.5 | 1769
116280.4 | 323 | 325 |  | 22 | 120.6 | 1769
116290.4 | 322.9 | 325 |  | 22 | 120.9 | 1769
116300.4 | 322.9 | 325 |  | 22 | 120.5 | 1769
116310.4 | 323 | 324.9 |  | 22 | 121.4 | 1769
116320.4 | 323 | 324.9 |  | 22 | 122.4 | 1769
116330.4 | 322.9 | 324.9 |  | 22 | 121.6 | 1769
116340.4 | 322.9 | 324.9 |  | 22 | 120.6 | 1769
116350.4 | 323 | 324.9 |  | 22 | 121 | 1769
116360.4 | 323.1 | 324.9 |  | 22 | 120.5 | 1769
116370.4 | 323 | 324.9 |  | 22 | 120.6 | 1769
116380.4 | 322.9 | 324.9 |  | 22 | 119.4 | 1769
116390.4 | 323.1 | 324.9 |  | 22.1 | 124.3 | 1769
116400.4 | 323.1 | 324.9 |  | 22.1 | 124.6 | 1769
116410.4 | 323.3 | 324.9 |  | 22.1 | 124.8 | 1769
116420.4 | 323.1 | 324.9 |  | 22.1 | 125.2 | 1768
116430.4 | 323.1 | 324.9 |  | 22.1 | 125.5 | 1769
116440.4 | 323.3 | 324.9 |  | 22.1 | 125.5 | 1769
116450.4 | 323.3 | 324.9 |  | 22.1 | 125.6 | 1769
116460.4 | 323.4 | 324.9 |  | 22.1 | 125.6 | 1769
116470.4 | 323.4 | 324.9 |  | 22.1 | 125.9 | 1769
116480.4 | 323.4 | 324.9 |  | 22.1 | 125.9 | 1769
116490.4 | 323.4 | 324.9 |  | 22.1 | 125.5 | 1769
116500.4 | 323.4 | 324.9 |  | 22.1 | 125 | 1770
116510.4 | 323.4 | 324.9 |  | 22.1 | 124.8 | 1770
116520.4 | 323.4 | 324.9 |  | 22.1 | 125.2 | 1770
116530.4 | 323.5 | 324.9 |  | 22.1 | 124.1 | 1770
116540.4 | 323.4 | 324.9 |  | 22.1 | 124.2 | 1770
116550.4 | 323.5 | 324.9 |  | 22.1 | 124.4 | 1770
116560.4 | 323.5 | 324.9 |  | 22.1 | 125.7 | 1770
116570.4 | 323.5 | 324.9 |  | 22.1 | 125.6 | 1770
116580.4 | 323.5 | 324.9 |  | 22.1 | 125.4 | 1769
116590.4 | 323.4 | 324.9 |  | 22.1 | 125.7 | 1770
116600.4 | 323.5 | 324.9 |  | 22.1 | 126.1 | 1770
116610.4 | 323.5 | 324.9 |  | 22.1 | 126.6 | 1769
116620.4 | 323.5 | 324.9 |  | 22.1 | 126.3 | 1769
116630.4 | 323.6 | 324.9 |  | 22.1 | 127.2 | 1770
116640.4 | 323.7 | 324.9 |  | 22.1 | 127.2 | 1770
116650.4 | 323.7 | 324.9 |  | 22.1 | 126.9 | 1769
116660.4 | 323.7 | 324.9 |  | 22.1 | 126.9 | 1769
116670.4 | 323.5 | 324.9 |  | 22.1 | 126.1 | 1769
116680.4 | 323.5 | 324.9 |  | 22.1 | 126.4 | 1769
116690.4 | 323.5 | 324.9 |  | 22.1 | 126 | 1769
116700.4 | 323.5 | 324.9 |  | 22.1 | 125.9 | 1769
116710.4 | 323.5 | 324.9 |  | 22.1 | 125.8 | 1769
116720.4 | 323.7 | 324.9 |  | 22.1 | 125.3 | 1769
116730.4 | 323.7 | 324.9 |  | 22.1 | 125.3 | 1769
116740.4 | 323.7 | 324.9 |  | 22.1 | 124.7 | 1769
116750.4 | 323.7 | 324.9 |  | 22.1 | 124.5 | 1769
116760.4 | 323.7 | 324.9 |  | 22.1 | 124.2 | 1769
116770.4 | 323.5 | 324.9 |  | 22.1 | 123.8 | 1769
116780.4 | 323.5 | 324.9 |  | 22.1 | 124 | 1769
116790.4 | 323.7 | 324.9 |  | 22.1 | 123.6 | 1769
116800.4 | 323.7 | 324.9 |  | 22.1 | 123.3 | 1769
116810.4 | 323.5 | 324.9 |  | 22 | 122.2 | 1769
116820.4 | 323.7 | 324.9 |  | 22 | 122.8 | 1769
116830.4 | 323.7 | 324.9 |  | 22 | 122.8 | 1769
116840.4 | 323.7 | 324.9 |  | 22 | 122.9 | 1769
116850.4 | 323.7 | 324.9 |  | 22 | 121.3 | 1769
116860.4 | 323.7 | 324.9 |  | 22 | 121 | 1769
116870.4 | 323.7 | 324.9 |  | 22 | 120.5 | 1769
116880.4 | 323.7 | 324.9 |  | 22 | 119.7 | 1769
116890.4 | 323.7 | 324.9 |  | 22 | 119.6 | 1770
116900.4 | 323.7 | 324.9 |  | 22 | 120.4 | 1769
116910.4 | 323.6 | 325 |  | 22 | 121.1 | 1769
116920.4 | 323.5 | 325 |  | 22 | 121 | 1769
116930.4 | 323.7 | 325 |  | 22 | 121 | 1769
116940.4 | 323.5 | 325 |  | 22 | 121.6 | 1770
116950.4 | 323.5 | 325 |  | 22 | 122.2 | 1770
116960.4 | 323.5 | 325 |  | 22 | 122.7 | 1769
116970.4 | 323.5 | 325 |  | 22.1 | 131.1 | 1768
116980.4 | 323.5 | 325 |  | 22.1 | 129.7 | 1768
116990.4 | 323.5 | 325 |  | 22.1 | 129.5 | 1768
117000.4 | 323.5 | 325 |  | 22.1 | 129.3 | 1768
117010.4 | 323.4 | 325 |  | 22.1 | 129.6 | 1769
117020.4 | 323.4 | 325 |  | 22.1 | 129.6 | 1769
117030.4 | 323.4 | 325 |  | 22.1 | 129.5 | 1769
117040.4 | 323.5 | 325 |  | 22.1 | 129.6 | 1769
117050.4 | 323.4 | 325 |  | 22.1 | 129.4 | 1769
117060.4 | 323.5 | 325 |  | 22.1 | 129 | 1769
117070.4 | 323.6 | 325 |  | 22.1 | 129.1 | 1770
117080.4 | 323.6 | 325 |  | 22.1 | 128.9 | 1769
117090.4 | 323.5 | 325 |  | 22.1 | 129.2 | 1769
117100.4 | 323.6 | 325 |  | 22.1 | 129.3 | 1769
117110.4 | 323.5 | 325 |  | 22.1 | 129.1 | 1769
117120.4 | 323.6 | 325 |  | 22.1 | 129.5 | 1769
117130.4 | 323.6 | 325 |  | 22.1 | 129.3 | 1769
117140.4 | 323.7 | 324.9 |  | 22.1 | 129.5 | 1769
117150.4 | 323.7 | 324.9 |  | 22.1 | 129.4 | 1769
117160.4 | 323.7 | 324.9 |  | 22.1 | 129.3 | 1769
117170.4 | 323.7 | 324.9 |  | 22.1 | 129.5 | 1769
117180.4 | 323.7 | 324.9 |  | 22.1 | 128.8 | 1769
117190.4 | 323.7 | 324.9 |  | 22.1 | 129.2 | 1769
117200.4 | 323.8 | 324.9 |  | 22.1 | 129 | 1769
117210.4 | 323.7 | 324.9 |  | 22.1 | 129.5 | 1769
117220.4 | 323.7 | 324.9 |  | 22.1 | 129.4 | 1769
117230.4 | 323.7 | 324.9 |  | 22.1 | 128.9 | 1769
117240.4 | 323.7 | 324.9 |  | 22.1 | 129.4 | 1769
117250.4 | 323.8 | 324.9 |  | 22.1 | 129.3 | 1769
117260.4 | 323.8 | 324.9 |  | 22.1 | 129.1 | 1769
117270.4 | 323.8 | 324.9 |  | 22.1 | 128.9 | 1769
117280.4 | 323.8 | 324.9 |  | 22.1 | 129.1 | 1769
117290.4 | 323.9 | 324.9 |  | 22.1 | 129.3 | 1769
117300.4 | 323.8 | 324.9 |  | 22.1 | 128.7 | 1769
117310.4 | 323.8 | 324.9 |  | 22.1 | 129.1 | 1769
117320.4 | 323.8 | 324.9 |  | 22.1 | 128.7 | 1769
117330.4 | 324 | 324.9 |  | 22.1 | 128.8 | 1769
117340.4 | 324 | 324.9 |  | 22.1 | 128.7 | 1769
117350.4 | 324 | 324.9 |  | 22.1 | 128.8 | 1769
117360.4 | 324 | 324.9 |  | 22.1 | 128.5 | 1769
117370.4 | 324 | 324.9 |  | 22.1 | 128.1 | 1769
117380.4 | 324 | 324.9 |  | 22.1 | 128.4 | 1769
117390.4 | 324 | 324.9 |  | 22.1 | 128 | 1768
117400.4 | 324 | 324.9 |  | 22.1 | 127.5 | 1769
117410.4 | 324 | 324.9 |  | 22.1 | 127.5 | 1769
117420.4 | 324 | 324.9 |  | 22.1 | 127.8 | 1769
117430.4 | 324 | 324.9 |  | 22.1 | 127.7 | 1769
117440.4 | 324 | 324.9 |  | 22.1 | 127.3 | 1769
117450.4 | 324.1 | 324.9 |  | 22.1 | 126.9 | 1769
117460.4 | 324.1 | 324.9 |  | 22.1 | 127 | 1769
117470.4 | 324.1 | 324.9 |  | 22.1 | 127.1 | 1769
117480.4 | 324.1 | 324.9 |  | 22.1 | 126.6 | 1769
117490.4 | 324.1 | 324.9 |  | 22.1 | 126.9 | 1769
117500.4 | 324.1 | 324.9 |  | 22.1 | 126.9 | 1769
117510.4 | 324.1 | 324.9 |  | 22.1 | 126.6 | 1769
117520.4 | 324.3 | 324.9 |  | 22.1 | 126.6 | 1769
117530.4 | 324.3 | 324.9 |  | 22.1 | 125.8 | 1769
117540.4 | 324.3 | 324.9 |  | 22.1 | 126.4 | 1770
117550.4 | 324.3 | 324.9 |  | 22.1 | 125.4 | 1770
117560.4 | 324.1 | 324.9 |  | 22.1 | 125.7 | 1770
117570.4 | 324.3 | 324.9 |  | 22.1 | 125.8 | 1770
117580.4 | 324.3 | 324.9 |  | 22.1 | 125.8 | 1770
117590.4 | 324.3 | 324.9 |  | 22.1 | 125.2 | 1770
117600.4 | 324.3 | 324.9 |  | 22.1 | 125.5 | 1770
117610.4 | 324.3 | 324.9 |  | 22.1 | 125.3 | 1770
117620.4 | 324.3 | 324.9 |  | 22.1 | 125.2 | 1770
117630.4 | 324.3 | 324.9 |  | 22.1 | 125.2 | 1770
117640.4 | 324.3 | 324.9 |  | 22.1 | 124.9 | 1770
117650.4 | 324.3 | 324.9 |  | 22.1 | 125.5 | 1770
117660.4 | 324.3 | 324.9 |  | 22.1 | 125.4 | 1770
117670.4 | 324.3 | 324.9 |  | 22.1 | 125.1 | 1770
117680.4 | 324.3 | 324.9 |  | 22.1 | 125.2 | 1770
117690.4 | 324.3 | 324.9 |  | 22.1 | 125.3 | 1769
117700.4 | 324.3 | 324.9 |  | 22.1 | 125.2 | 1769
117710.4 | 324.3 | 324.9 |  | 22.1 | 124.7 | 1769
117720.4 | 324.3 | 324.9 |  | 22.1 | 124.4 | 1769
117730.4 | 324.3 | 324.9 |  | 22.1 | 125 | 1769
117740.4 | 324.3 | 324.9 |  | 22.1 | 125.2 | 1769
117750.4 | 324.3 | 324.9 |  | 22.1 | 124.8 | 1769
117760.4 | 324.3 | 324.9 |  | 22.1 | 124.7 | 1769
117770.4 | 324.1 | 324.9 |  | 22.1 | 124.3 | 1769
117780.4 | 324.1 | 324.9 |  | 22.1 | 124.9 | 1769
117790.4 | 324.3 | 324.9 |  | 22.1 | 124.7 | 1769
117800.4 | 324.3 | 324.9 |  | 22.1 | 124.8 | 1770
117810.4 | 324.3 | 325 |  | 22.1 | 124.7 | 1769
117820.4 | 324.3 | 325 |  | 22.1 | 124.7 | 1769
117830.4 | 324.3 | 325 |  | 22.1 | 124.7 | 1769
117840.4 | 324.3 | 325 |  | 22.1 | 124.6 | 1769
117850.4 | 324.1 | 325 |  | 22.1 | 124.6 | 1769
117860.4 | 324.3 | 325 |  | 22.1 | 124.5 | 1769
117870.4 | 324.3 | 325 |  | 22.1 | 124.5 | 1769
117880.4 | 324.3 | 325 |  | 22.1 | 124.8 | 1769
117890.4 | 324.3 | 325 |  | 22.1 | 124.8 | 1769
117900.4 | 324.3 | 325 |  | 22.1 | 124.6 | 1769
117910.4 | 324.3 | 325 |  | 22.1 | 124.8 | 1769
117920.4 | 324.1 | 325 |  | 22.1 | 124 | 1769
117930.4 | 324.1 | 325 |  | 22.1 | 124.4 | 1769
117940.4 | 324.1 | 325 |  | 22.1 | 124.6 | 1769
117950.4 | 324.3 | 325 |  | 22.1 | 124.9 | 1769
117960.4 | 324.3 | 325 |  | 22.1 | 124.7 | 1768
117970.4 | 324.3 | 325 |  | 22.1 | 124.4 | 1769
117980.4 | 324.1 | 325 |  | 22.1 | 124.5 | 1769
117990.4 | 324.1 | 325 |  | 22.1 | 125 | 1768
118000.4 | 324.1 | 325 |  | 22.1 | 125 | 1769
118010.4 | 324.1 | 325 |  | 22.1 | 124.6 | 1769
118020.4 | 324.3 | 325 |  | 22.1 | 124.7 | 1769
118030.4 | 324.1 | 325 |  | 22.1 | 124.9 | 1769
118040.4 | 324.1 | 325 |  | 22.1 | 124.5 | 1769
118050.4 | 324.1 | 325 |  | 22.1 | 124.2 | 1769
118060.4 | 324.1 | 325 |  | 22.1 | 124.6 | 1769
118070.4 | 324.1 | 325 |  | 22.1 | 124.5 | 1769
118080.4 | 324 | 325 |  | 22.1 | 124.3 | 1769
118090.4 | 324.1 | 325 |  | 22.1 | 124.5 | 1769
118100.4 | 324 | 325 |  | 22.1 | 123.1 | 1769
118110.4 | 324.1 | 325 |  | 22.1 | 123.3 | 1769
118120.4 | 324.1 | 325 |  | 22.1 | 123.6 | 1769
118130.4 | 324 | 325 |  | 22.1 | 123.9 | 1769
118140.4 | 324 | 325 |  | 22.1 | 123.6 | 1769
118150.4 | 324 | 325 |  | 22.1 | 123.6 | 1769
118160.4 | 324 | 325 |  | 22.1 | 123.8 | 1769
118170.4 | 324 | 325 |  | 22.1 | 123.6 | 1769
118180.4 | 324 | 325 |  | 22.1 | 123.6 | 1770
118190.4 | 324 | 325 |  | 22.1 | 123.7 | 1770
118200.4 | 324 | 325 |  | 22.1 | 123.7 | 1770
118210.4 | 323.8 | 325 |  | 22 | 123.2 | 1769
118220.4 | 323.8 | 325 |  | 22 | 122.8 | 1769
118230.4 | 324 | 325 |  | 22 | 122.4 | 1769
118240.4 | 324 | 325 |  | 22 | 122.8 | 1769
118250.4 | 324 | 325 |  | 22 | 123.1 | 1769
118260.4 | 324 | 325 |  | 22.1 | 123.4 | 1769
118270.4 | 324 | 325 |  | 22.1 | 123.3 | 1769
118280.4 | 324 | 325 |  | 22.1 | 123.4 | 1769
118290.4 | 323.8 | 325 |  | 22.1 | 123.1 | 1769
118300.4 | 324 | 325 |  | 22.1 | 123.6 | 1769
118310.4 | 324 | 325 |  | 22.1 | 123.3 | 1769
118320.4 | 324 | 325 |  | 22.1 | 123.4 | 1769
118330.4 | 323.9 | 325 |  | 22.1 | 123.3 | 1769
118340.4 | 323.8 | 325 |  | 22.1 | 123.4 | 1769
118350.4 | 324 | 325 |  | 22.1 | 123.6 | 1770
118360.4 | 324 | 325 |  | 22.1 | 123.7 | 1770
118370.4 | 324 | 325 |  | 22.1 | 123.5 | 1770
118380.4 | 324 | 325 |  | 22.1 | 123.7 | 1770
118390.4 | 324 | 325 |  | 22.1 | 123.5 | 1769
118400.4 | 324 | 325 |  | 22.1 | 123.5 | 1769
118410.4 | 324.1 | 325 |  | 22.1 | 123.4 | 1769
118420.4 | 324 | 325 |  | 22 | 123.2 | 1769
118430.4 | 324 | 325 |  | 22.1 | 123.6 | 1769
118440.4 | 324 | 325 |  | 22.1 | 123.4 | 1770
118450.4 | 324 | 325 |  | 22.1 | 123.5 | 1770
118460.4 | 324 | 325 |  | 22.1 | 123.3 | 1770
118470.4 | 324 | 325 |  | 22.1 | 123.4 | 1770
118480.4 | 324 | 325 |  | 22 | 135.4 | 1768
118490.4 | 324.1 | 325 |  | 22.1 | 130.8 | 1769
118500.4 | 324.1 | 325 |  | 22.1 | 129.9 | 1769
118510.4 | 324.1 | 325 |  | 22.1 | 129.5 | 1769
118520.4 | 324.2 | 325 |  | 22.1 | 129.4 | 1769
118530.4 | 324.1 | 325 |  | 22.1 | 129.6 | 1769
118540.4 | 324.1 | 325 |  | 22.1 | 129.5 | 1769
118550.4 | 324.1 | 325 |  | 22.1 | 129.6 | 1769
118560.4 | 324.1 | 325 |  | 22.1 | 129.4 | 1769
118570.4 | 324.1 | 325 |  | 22.1 | 129.3 | 1769
118580.4 | 324.1 | 325 |  | 22.1 | 129.5 | 1769
118590.4 | 324.1 | 325 |  | 22.1 | 129.4 | 1769
118600.4 | 324.1 | 325 |  | 22.1 | 129.5 | 1770
118610.4 | 324.1 | 325 |  | 22.1 | 129.5 | 1770
118620.4 | 324.1 | 325 |  | 22.1 | 129.5 | 1770
118630.4 | 324.1 | 325 |  | 22.1 | 129.4 | 1770
118640.4 | 324.1 | 325 |  | 22.1 | 129.3 | 1770
118650.4 | 324.1 | 325 |  | 22.1 | 129.5 | 1770
118660.4 | 324 | 325 |  | 22.1 | 129.6 | 1770
118670.4 | 324 | 325 |  | 22.1 | 129.6 | 1770
118680.4 | 324.1 | 325 |  | 22.1 | 129.2 | 1770
118690.4 | 324.1 | 325 |  | 22.1 | 129.5 | 1770
118700.4 | 324.1 | 325 |  | 22.1 | 129.4 | 1769
118710.4 | 324.1 | 325 |  | 22.1 | 129.5 | 1769
118720.4 | 324.1 | 325 |  | 22.1 | 129.4 | 1769
118730.4 | 324 | 325 |  | 22.1 | 129.5 | 1769
118740.4 | 324.1 | 325 |  | 22.1 | 129.5 | 1770
118750.4 | 324.1 | 325 |  | 22.1 | 129.6 | 1769
118760.4 | 324.1 | 325 |  | 22.1 | 129.4 | 1770
118770.4 | 324.1 | 325 |  | 22.1 | 129.5 | 1769
118780.4 | 324.1 | 325 |  | 22.1 | 129.6 | 1769
118790.4 | 324 | 325 |  | 22.1 | 129.4 | 1769
118800.4 | 324 | 325 |  | 22.1 | 129.5 | 1769
118810.4 | 324 | 325 |  | 22.1 | 129.4 | 1769
118820.4 | 324 | 325 |  | 22.1 | 129.5 | 1770
118830.4 | 324.1 | 325 |  | 22.1 | 129.5 | 1769
118840.4 | 324 | 325 |  | 22.1 | 129.5 | 1769
118850.4 | 324 | 325 |  | 22.1 | 129.5 | 1769
118860.4 | 324 | 325 |  | 22.1 | 129.4 | 1769
118870.4 | 323.8 | 325 |  | 22.1 | 129.5 | 1769
118880.4 | 324 | 325 |  | 22.1 | 129.4 | 1770
118890.4 | 324 | 325 |  | 22.1 | 129.4 | 1769
118900.4 | 324 | 325 |  | 22.1 | 129.5 | 1770
118910.4 | 324 | 325 |  | 22.1 | 129.3 | 1770
118920.4 | 324 | 325 |  | 22.1 | 129.4 | 1769
118930.4 | 324 | 325 |  | 22.1 | 129.4 | 1770
118940.4 | 324 | 325 |  | 22.1 | 129.4 | 1769
118950.4 | 324 | 325 |  | 22.1 | 129.5 | 1769
118960.4 | 323.8 | 325 |  | 22.1 | 129.6 | 1769
118970.4 | 323.8 | 325 |  | 22.1 | 129.6 | 1770
118980.4 | 323.8 | 325 |  | 22.1 | 129.5 | 1769
118990.4 | 324 | 325 |  | 22.1 | 129.4 | 1769
119000.4 | 324 | 325.1 |  | 22.1 | 129.4 | 1769
119010.4 | 323.8 | 325.1 |  | 22.1 | 129.5 | 1769
119020.4 | 323.8 | 325.1 |  | 22.1 | 129.6 | 1769
119030.4 | 323.8 | 325.1 |  | 22.1 | 129.6 | 1770
119040.4 | 323.8 | 325.1 |  | 22.1 | 129.6 | 1769
119050.4 | 323.7 | 325.1 |  | 22.1 | 129.4 | 1769
119060.4 | 323.7 | 325.1 |  | 22.1 | 129.5 | 1769
119070.4 | 323.7 | 325.1 |  | 22.1 | 129.5 | 1769
119080.4 | 323.5 | 325.1 |  | 22.1 | 129.5 | 1769
119090.4 | 323.5 | 325.1 |  | 22.1 | 129.6 | 1769
119100.4 | 323.7 | 325.1 |  | 22.1 | 129.5 | 1769
119110.4 | 323.7 | 325.1 |  | 22.1 | 129.4 | 1769
119120.4 | 323.7 | 325.1 |  | 22.1 | 129.6 | 1769
119130.4 | 323.7 | 325.1 |  | 22.1 | 129.6 | 1769
119140.4 | 323.7 | 325.1 |  | 22.1 | 129.5 | 1770
119150.4 | 323.6 | 325.1 |  | 22.1 | 129.6 | 1769
119160.4 | 323.6 | 325.1 |  | 22.1 | 129.3 | 1769
119170.4 | 323.5 | 325.1 |  | 22.1 | 129.5 | 1769
119180.4 | 323.4 | 325.1 |  | 22.1 | 129.5 | 1769
119190.4 | 323.5 | 325.1 |  | 22.1 | 129.5 | 1769
119200.4 | 323.5 | 325.1 |  | 22.1 | 129.5 | 1770
119210.4 | 323.6 | 325.1 |  | 22.1 | 129.5 | 1769
119220.4 | 323.5 | 325.1 |  | 22.1 | 129.6 | 1770
119230.4 | 323.5 | 325.1 |  | 22.1 | 129.5 | 1769
119240.4 | 323.5 | 325.1 |  | 22.1 | 129.6 | 1770
119250.4 | 323.4 | 325.1 |  | 22.1 | 129.5 | 1769
119260.4 | 323.5 | 325.1 |  | 22.1 | 129.5 | 1769
119270.4 | 323.5 | 325.1 |  | 22.1 | 129.5 | 1769
119280.4 | 323.4 | 325.1 |  | 22.1 | 129.5 | 1769
119290.4 | 323.6 | 325.1 |  | 22.1 | 129.6 | 1769
119300.4 | 323.4 | 325.1 |  | 22.1 | 129.7 | 1768
119310.4 | 323.6 | 325.1 |  | 22.1 | 129.5 | 1769
119320.4 | 323.6 | 325.1 |  | 22.1 | 129.6 | 1769
119330.4 | 323.4 | 325.1 |  | 22.1 | 129.5 | 1769
119340.4 | 323.6 | 325 |  | 22.1 | 129.3 | 1768
119350.4 | 323.6 | 325 |  | 22.1 | 129.5 | 1768
119360.4 | 323.6 | 325 |  | 22.1 | 129.4 | 1768
119370.4 | 323.6 | 325 |  | 22.1 | 129.5 | 1768
119380.4 | 323.6 | 325 |  | 22.1 | 129.5 | 1768
119390.4 | 323.5 | 325 |  | 22.1 | 129.6 | 1769
119400.4 | 323.5 | 325 |  | 22.1 | 129.5 | 1768
119410.4 | 323.5 | 325 |  | 22.1 | 129.4 | 1768
119420.4 | 323.5 | 325 |  | 22.1 | 129.5 | 1768
119430.4 | 323.6 | 325 |  | 22.1 | 129.5 | 1768
119440.4 | 323.5 | 325 |  | 22.1 | 129.6 | 1769
119450.4 | 323.7 | 325 |  | 22.1 | 129.4 | 1768
119460.4 | 323.7 | 325 |  | 22.1 | 129.5 | 1768
119470.4 | 323.7 | 325 |  | 22.1 | 129.6 | 1769
119480.4 | 323.7 | 325 |  | 22.1 | 129.6 | 1769
119490.4 | 323.7 | 325 |  | 22.1 | 129.5 | 1769
119500.4 | 323.8 | 325 |  | 22.1 | 129.5 | 1769
119510.4 | 323.9 | 325 |  | 22.1 | 129.5 | 1769
119520.4 | 323.7 | 325 |  | 22.1 | 129.4 | 1768
119530.4 | 323.8 | 325 |  | 22.1 | 129.6 | 1769
119540.4 | 323.8 | 325 |  | 22.1 | 129.4 | 1769
119550.4 | 323.8 | 325 |  | 22.1 | 129.5 | 1769
119560.4 | 323.8 | 325 |  | 22.1 | 129.6 | 1769
119570.4 | 323.8 | 325 |  | 22.1 | 129.5 | 1769
119580.4 | 323.9 | 325 |  | 22.1 | 129.5 | 1769
119590.4 | 323.8 | 325 |  | 22.1 | 129.5 | 1769
119600.4 | 323.8 | 325 |  | 22.1 | 129.5 | 1769
119610.4 | 323.8 | 325 |  | 22.1 | 129.6 | 1769
119620.4 | 323.8 | 325 |  | 22.1 | 129.5 | 1769
119630.4 | 323.8 | 325 |  | 22.1 | 129.4 | 1769
119640.4 | 323.9 | 325 |  | 22.1 | 129.5 | 1769
119650.4 | 323.8 | 325 |  | 22.1 | 129.4 | 1769
119660.4 | 323.8 | 325 |  | 22.1 | 129.5 | 1769
119670.4 | 323.8 | 325 |  | 22.1 | 129.5 | 1769
119680.4 | 323.8 | 325 |  | 22.1 | 129.5 | 1769
119690.4 | 323.8 | 325 |  | 22.1 | 129.4 | 1769
119700.4 | 323.8 | 325 |  | 22.1 | 129.4 | 1769
119710.4 | 323.8 | 325 |  | 22.1 | 129.5 | 1769
119720.4 | 323.8 | 325 |  | 22.1 | 129.3 | 1769
119730.4 | 323.8 | 325 |  | 22.1 | 129.5 | 1769
119740.4 | 323.8 | 325 |  | 22.1 | 129.5 | 1769
119750.4 | 323.8 | 325 |  | 22.1 | 129.4 | 1769
119760.4 | 324 | 325 |  | 22.1 | 129.5 | 1769
119770.4 | 324 | 325 |  | 22.1 | 129.4 | 1768
119780.4 | 324 | 325 |  | 22.1 | 129.4 | 1768
119790.4 | 323.8 | 324.9 |  | 22.1 | 129.4 | 1768
119800.4 | 324 | 325 |  | 22.1 | 129.5 | 1768
119810.4 | 324 | 325 |  | 22.1 | 129.6 | 1769
119820.4 | 324 | 325 |  | 22.1 | 129.4 | 1768
119830.4 | 324 | 325 |  | 22.1 | 129.3 | 1768
119840.4 | 324 | 325 |  | 22.1 | 129.4 | 1768
119850.4 | 323.8 | 325 |  | 22.1 | 129.7 | 1769
119860.4 | 323.8 | 325 |  | 22.1 | 129.4 | 1769
119870.4 | 323.8 | 325 |  | 22.1 | 129.4 | 1769
119880.4 | 324 | 325 |  | 22.1 | 129.4 | 1769
119890.4 | 324 | 325 |  | 22.1 | 129.5 | 1769
119900.4 | 324 | 325 |  | 22.1 | 129.4 | 1769
119910.4 | 324 | 325 |  | 22.1 | 129.4 | 1769
119920.4 | 324 | 325 |  | 22.1 | 129.4 | 1769
119930.4 | 323.8 | 325 |  | 22.1 | 129.5 | 1769
119940.4 | 323.8 | 325 |  | 22.1 | 129.2 | 1769
119950.4 | 323.8 | 325 |  | 22.1 | 129.3 | 1768
119960.4 | 323.8 | 325 |  | 22.1 | 129.4 | 1768
119970.4 | 324 | 325 |  | 22.1 | 129.5 | 1769
119980.4 | 324 | 325 |  | 22.1 | 129.5 | 1769
119990.4 | 323.8 | 325 |  | 22.1 | 129.4 | 1769
120000.4 | 323.8 | 325 |  | 22.1 | 129.4 | 1769
120010.4 | 323.8 | 325 |  | 22.1 | 129.5 | 1769
120020.4 | 323.9 | 325 |  | 22.1 | 129.5 | 1769
120030.4 | 323.8 | 325 |  | 22.1 | 129.3 | 1769
120040.4 | 323.8 | 325 |  | 22.1 | 129.4 | 1769
120050.4 | 323.7 | 325 |  | 22.1 | 129.3 | 1768
120060.4 | 323.7 | 325.1 |  | 22.1 | 129.5 | 1768
120070.4 | 323.7 | 325.1 |  | 22.1 | 129.4 | 1768
120080.4 | 323.7 | 325.1 |  | 22.1 | 129.4 | 1768
120090.4 | 323.5 | 325.1 |  | 22.1 | 129.3 | 1768
120100.4 | 323.7 | 325.1 |  | 22.1 | 129.4 | 1769
120110.4 | 323.5 | 325.1 |  | 22.1 | 129.3 | 1769
120120.4 | 323.7 | 325.1 |  | 22.1 | 129.4 | 1769
120130.4 | 323.5 | 325.1 |  | 22.1 | 129.4 | 1769
120140.4 | 323.4 | 325.1 |  | 22.1 | 129.4 | 1769
120150.4 | 323.4 | 325.1 |  | 22.1 | 129.5 | 1769
120160.4 | 323.6 | 325.1 |  | 22.1 | 129.5 | 1769
120170.4 | 323.5 | 325.1 |  | 22.1 | 129.4 | 1769
120180.4 | 323.5 | 325.1 |  | 22.1 | 129.4 | 1769
120190.4 | 323.5 | 325.1 |  | 22.1 | 129.4 | 1769
120200.4 | 323.4 | 325.1 |  | 22.1 | 129.4 | 1769
120210.4 | 323.5 | 325.1 |  | 22.1 | 129.4 | 1769
120220.4 | 323.5 | 325.1 |  | 22.1 | 129.4 | 1769
120230.4 | 323.5 | 325.1 |  | 22.1 | 129.4 | 1769
120240.4 | 323.6 | 325.1 |  | 22.1 | 129.5 | 1769
120250.4 | 323.4 | 325.1 |  | 22.1 | 129.5 | 1769
120260.4 | 323.4 | 325.1 |  | 22.1 | 129.3 | 1769
120270.4 | 323.4 | 325.1 |  | 22.1 | 129.5 | 1769
120280.4 | 323.4 | 325.1 |  | 22.1 | 129.2 | 1768
120290.4 | 323.4 | 325.1 |  | 22.1 | 129.3 | 1768
120300.4 | 323.4 | 325.1 |  | 22.1 | 129.3 | 1768
120310.4 | 323.4 | 325.1 |  | 22.1 | 129.5 | 1768
120320.4 | 323.4 | 325.1 |  | 22.1 | 129.3 | 1768
120330.4 | 323.4 | 325.1 |  | 22.1 | 129.3 | 1768
120340.4 | 323.4 | 325.1 |  | 22.1 | 129.4 | 1768
120350.4 | 323.4 | 325.1 |  | 22.1 | 129.4 | 1768
120360.4 | 323.4 | 325.1 |  | 22.1 | 129.3 | 1768
120370.4 | 323.4 | 325.1 |  | 22.1 | 129.4 | 1768
120380.4 | 323.4 | 325.1 |  | 22.1 | 129.3 | 1768
120390.4 | 323.4 | 325.1 |  | 22.1 | 129.4 | 1768
120400.4 | 323.4 | 325.1 |  | 22.1 | 129.4 | 1768
120410.4 | 323.4 | 325.1 |  | 22.1 | 129.3 | 1768
120420.4 | 323.4 | 325.1 |  | 22.1 | 129.4 | 1768
120430.4 | 323.4 | 325 |  | 22.1 | 129.4 | 1768
120440.4 | 323.4 | 325 |  | 22.1 | 129.4 | 1769
120450.4 | 323.4 | 325 |  | 22.1 | 129.5 | 1769
120460.4 | 323.4 | 325 |  | 22.1 | 129.5 | 1769
120470.4 | 323.4 | 325 |  | 22.1 | 129.4 | 1769
120480.4 | 323.4 | 325 |  | 22.1 | 129.5 | 1769
120490.4 | 323.6 | 325 |  | 22.1 | 129.4 | 1770
120500.4 | 323.5 | 325 |  | 22.1 | 129.3 | 1770
120510.4 | 323.5 | 325 |  | 22.1 | 129.3 | 1770
120520.4 | 323.4 | 325 |  | 22.1 | 129.3 | 1769
120530.4 | 323.5 | 325 |  | 22.1 | 129.5 | 1770
120540.4 | 323.5 | 325 |  | 22.1 | 129.5 | 1770
120550.4 | 323.5 | 325 |  | 22.1 | 129.4 | 1770
120560.4 | 323.5 | 325 |  | 22.1 | 129.4 | 1770
120570.4 | 323.5 | 325 |  | 22.1 | 129.4 | 1770
120580.4 | 323.7 | 325 |  | 22.1 | 129.4 | 1770
120590.4 | 323.7 | 325 |  | 22.1 | 129.4 | 1770
120600.4 | 323.7 | 325 |  | 22.1 | 129.4 | 1770
120610.4 | 323.6 | 325 |  | 22.1 | 129.4 | 1769
120620.4 | 323.5 | 325 |  | 22.1 | 129.4 | 1769
120630.4 | 323.6 | 325 |  | 22.1 | 129.4 | 1770
120640.4 | 323.7 | 325 |  | 22.1 | 129.3 | 1769
120650.4 | 323.7 | 325 |  | 22.1 | 129.4 | 1770
120660.4 | 323.7 | 325 |  | 22.1 | 129.3 | 1769
120670.4 | 323.5 | 325 |  | 22.1 | 129.5 | 1769
120680.4 | 323.5 | 325 |  | 22.1 | 129.4 | 1769
120690.4 | 323.6 | 325 |  | 22.1 | 129.3 | 1770
120700.4 | 323.6 | 325 |  | 22.1 | 129.4 | 1770
120710.4 | 323.7 | 325 |  | 22.1 | 129.3 | 1770
120720.4 | 323.5 | 325 |  | 22.1 | 129.4 | 1770
120730.4 | 323.6 | 325 |  | 22.1 | 129.4 | 1770
120740.4 | 323.5 | 325 |  | 22.1 | 129.4 | 1770
120750.4 | 323.5 | 325 |  | 22.1 | 129.4 | 1769
120760.4 | 323.6 | 325 |  | 22.1 | 129.4 | 1770
120770.4 | 323.5 | 325 |  | 22.1 | 129.3 | 1769
120780.4 | 323.6 | 325 |  | 22.1 | 129.3 | 1769
120790.4 | 323.5 | 325 |  | 22.1 | 129.4 | 1769
120800.4 | 323.5 | 325 |  | 22.1 | 129.3 | 1770
120810.4 | 323.6 | 325 |  | 22.1 | 129.3 | 1770
120820.4 | 323.5 | 325 |  | 22.1 | 129.4 | 1769
120830.4 | 323.6 | 325 |  | 22.1 | 129.3 | 1769
120840.4 | 323.5 | 325 |  | 22.1 | 129.3 | 1769
120850.4 | 323.5 | 325 |  | 22.1 | 129.3 | 1769
120860.4 | 323.5 | 325 |  | 22.1 | 129.3 | 1769
120870.4 | 323.6 | 325 |  | 22.1 | 129.4 | 1769
120880.4 | 323.5 | 325 |  | 22.1 | 129.3 | 1769
120890.4 | 323.4 | 325 |  | 22.1 | 129.3 | 1769
120900.4 | 323.4 | 325 |  | 22.1 | 129.4 | 1769
120910.4 | 323.4 | 325 |  | 22.1 | 129.3 | 1769
120920.4 | 323.4 | 325 |  | 22.1 | 129.5 | 1769
120930.4 | 323.5 | 325 |  | 22.1 | 129.3 | 1769
120940.4 | 323.5 | 325 |  | 22.1 | 129.4 | 1769
120950.4 | 323.5 | 325 |  | 22.1 | 129.3 | 1769
120960.4 | 323.5 | 325 |  | 22.1 | 129.3 | 1769
120970.4 | 323.5 | 325 |  | 22.1 | 129.3 | 1769
120980.4 | 323.4 | 325 |  | 22.1 | 129.4 | 1768
120990.4 | 323.4 | 325 |  | 22.1 | 129.4 | 1769
121000.4 | 323.5 | 325 |  | 22.1 | 129.3 | 1769
121010.4 | 323.5 | 325 |  | 22.1 | 129.4 | 1768
121020.4 | 323.5 | 325 |  | 22.1 | 129.4 | 1769
121030.4 | 323.6 | 325 |  | 22.1 | 129.4 | 1769
121040.4 | 323.5 | 325 |  | 22.1 | 129.3 | 1769
121050.4 | 323.5 | 325 |  | 22.1 | 129.3 | 1768
121060.4 | 323.4 | 325 |  | 22.1 | 129.3 | 1768
121070.4 | 323.4 | 325 |  | 22.1 | 129.3 | 1768
121080.4 | 323.4 | 325 |  | 22.1 | 129.4 | 1768
121090.4 | 323.4 | 325 |  | 22.1 | 129.3 | 1768
121100.4 | 323.4 | 325 |  | 22.1 | 129.3 | 1768
121110.4 | 323.4 | 325 |  | 22.1 | 129.4 | 1768
121120.4 | 323.4 | 325 |  | 22.1 | 129.3 | 1768
121130.4 | 323.4 | 325 |  | 22.1 | 129.4 | 1768
121140.4 | 323.4 | 325 |  | 22.1 | 129.3 | 1768
121150.4 | 323.2 | 325 |  | 22.1 | 129.4 | 1768
121160.4 | 323.2 | 325 |  | 22.1 | 129.3 | 1768
121170.4 | 323.3 | 325 |  | 22.1 | 129.3 | 1768
121180.4 | 323.2 | 325.1 |  | 22.1 | 129.3 | 1768
121190.4 | 323.2 | 325.1 |  | 22.1 | 129.3 | 1768
121200.4 | 323.4 | 325.1 |  | 22.1 | 129.3 | 1768
121210.4 | 323.4 | 325.1 |  | 22.1 | 129.4 | 1768
121220.4 | 323.3 | 325 |  | 22.1 | 129.4 | 1768
121230.4 | 323.3 | 325 |  | 22.1 | 129.3 | 1768
121240.4 | 323.3 | 325 |  | 22.1 | 129.3 | 1768
121250.4 | 323.3 | 325 |  | 22.1 | 129.4 | 1768
121260.4 | 323.2 | 325 |  | 22.1 | 129.3 | 1768
121270.4 | 323.3 | 325 |  | 22.1 | 129.4 | 1768
121280.4 | 323.3 | 325 |  | 22.1 | 129.2 | 1768
121290.4 | 323.3 | 325 |  | 22.1 | 129.5 | 1768
121300.4 | 323.3 | 325 |  | 22.1 | 129.2 | 1768
121310.4 | 323.4 | 325 |  | 22.1 | 129.4 | 1768
121320.4 | 323.4 | 325 |  | 22.1 | 129.3 | 1768
121330.4 | 323.4 | 325 |  | 22.1 | 129.3 | 1768
121340.4 | 323.4 | 325 |  | 22.1 | 129.3 | 1768
121350.4 | 323.3 | 325 |  | 22.1 | 129.3 | 1768
121360.4 | 323.3 | 325 |  | 22.1 | 129.3 | 1768
121370.4 | 323.2 | 325 |  | 22.1 | 129.3 | 1768
121380.4 | 323.3 | 325 |  | 22.1 | 129.3 | 1768
121390.4 | 323.4 | 325 |  | 22.1 | 129.3 | 1768
121400.4 | 323.4 | 325 |  | 22.1 | 129.3 | 1768
121410.4 | 323.5 | 325 |  | 22.1 | 129.4 | 1768
121420.4 | 323.4 | 325 |  | 22.1 | 129.3 | 1768
121430.4 | 323.4 | 325 |  | 22.1 | 129.4 | 1768
121440.4 | 323.4 | 325 |  | 22.1 | 129.4 | 1768
121450.4 | 323.2 | 325 |  | 22.1 | 129.4 | 1768
121460.4 | 323.3 | 325 |  | 22.1 | 129.2 | 1768
121470.4 | 323.4 | 325 |  | 22.1 | 129.5 | 1768
121480.4 | 323.4 | 325 |  | 22.1 | 129.5 | 1768
121490.4 | 323.4 | 325 |  | 22.1 | 129.3 | 1769
121500.4 | 323.5 | 325 |  | 22.1 | 129.3 | 1769
121510.4 | 323.5 | 325 |  | 22.1 | 129.3 | 1769
121520.4 | 323.6 | 325 |  | 22.1 | 129.3 | 1769
121530.4 | 323.5 | 325 |  | 22.1 | 129.4 | 1769
121540.4 | 323.6 | 325 |  | 22.1 | 129.2 | 1769
121550.4 | 323.5 | 325 |  | 22.1 | 129.3 | 1769
121560.4 | 323.6 | 325 |  | 22.1 | 129.4 | 1769
121570.4 | 323.6 | 324.9 |  | 22.1 | 129.3 | 1769
121580.4 | 323.5 | 324.9 |  | 22.1 | 129.3 | 1769
121590.4 | 323.7 | 324.9 |  | 22.1 | 129.3 | 1769
121600.4 | 323.7 | 325 |  | 22.1 | 129.3 | 1769
121610.4 | 323.5 | 324.9 |  | 22.1 | 129.2 | 1769
121620.4 | 323.6 | 324.9 |  | 22.1 | 129.4 | 1769
121630.4 | 323.7 | 324.9 |  | 22.1 | 129.2 | 1769
121640.4 | 323.7 | 324.9 |  | 22.1 | 129.4 | 1769
121650.4 | 323.7 | 324.9 |  | 22.1 | 129.2 | 1769
121660.4 | 323.8 | 324.9 |  | 22.1 | 129.2 | 1769
121670.4 | 323.7 | 324.9 |  | 22.1 | 129.2 | 1769
121680.4 | 323.7 | 325 |  | 22.1 | 129.4 | 1769
121690.4 | 323.7 | 324.9 |  | 22.1 | 129.3 | 1769
121700.4 | 323.7 | 325 |  | 22.1 | 129.3 | 1769
121710.4 | 323.7 | 325 |  | 22.1 | 129.3 | 1769
121720.4 | 323.7 | 325 |  | 22.1 | 129.2 | 1768
121730.4 | 323.8 | 325 |  | 22.1 | 129.4 | 1768
121740.4 | 323.7 | 325 |  | 22.1 | 129.3 | 1768
121750.4 | 323.7 | 325 |  | 22.1 | 129.2 | 1769
121760.4 | 323.7 | 325 |  | 22.1 | 129.3 | 1769
121770.4 | 323.7 | 325 |  | 22.1 | 129.5 | 1769
121780.4 | 323.7 | 325 |  | 22.1 | 129.4 | 1769
121790.4 | 323.7 | 325 |  | 22.1 | 129.3 | 1769
121800.4 | 323.7 | 325 |  | 22.1 | 129.3 | 1769
121810.4 | 323.7 | 325 |  | 22.1 | 129.4 | 1769
121820.4 | 323.7 | 325 |  | 22.1 | 129 | 1769
121830.4 | 323.7 | 325 |  | 22.1 | 129.3 | 1769
121840.4 | 323.7 | 325 |  | 22.1 | 129.3 | 1769
121850.4 | 323.7 | 325 |  | 22.1 | 129.2 | 1769
121860.4 | 323.7 | 325 |  | 22.1 | 129.3 | 1769
121870.4 | 323.7 | 325 |  | 22.1 | 129.3 | 1769
121880.4 | 323.6 | 325 |  | 22.1 | 129.2 | 1769
121890.4 | 323.6 | 325 |  | 22.1 | 129.4 | 1769
121900.4 | 323.7 | 325 |  | 22.1 | 129.2 | 1769
121910.4 | 323.7 | 325 |  | 22.1 | 129.5 | 1769
121920.4 | 323.7 | 325 |  | 22.1 | 129.3 | 1769
121930.4 | 323.7 | 325 |  | 22.1 | 129.2 | 1769
121940.4 | 323.5 | 325 |  | 22.1 | 129.1 | 1769
121950.4 | 323.5 | 325 |  | 22.1 | 129.2 | 1769
121960.4 | 323.5 | 325 |  | 22.1 | 129.3 | 1769
121970.4 | 323.5 | 325 |  | 22.1 | 129.2 | 1769
121980.4 | 323.6 | 325 |  | 22.1 | 129.3 | 1769
121990.4 | 323.5 | 325 |  | 22.1 | 129.3 | 1769
122000.4 | 323.5 | 325 |  | 22.1 | 129.3 | 1769
122010.4 | 323.5 | 325 |  | 22.1 | 129.4 | 1769
122020.4 | 323.6 | 325 |  | 22.1 | 129.1 | 1769
122030.4 | 323.7 | 325 |  | 22.1 | 129.2 | 1769
122040.4 | 323.5 | 325 |  | 22.1 | 129.3 | 1769
122050.4 | 323.5 | 325 |  | 22.1 | 129.3 | 1769
122060.4 | 323.5 | 325 |  | 22.1 | 129.2 | 1769
122070.4 | 323.6 | 325 |  | 22.1 | 129.2 | 1770
122080.4 | 323.5 | 325 |  | 22.1 | 129.2 | 1769
122090.4 | 323.5 | 325 |  | 22.1 | 129.4 | 1769
122100.4 | 323.6 | 325 |  | 22.1 | 129.3 | 1769
122110.4 | 323.5 | 325 |  | 22.1 | 129.3 | 1769
122120.4 | 323.5 | 325 |  | 22.1 | 129.4 | 1769
122130.4 | 323.5 | 325 |  | 22.1 | 129.3 | 1769
122140.4 | 323.5 | 325 |  | 22.1 | 129.3 | 1769
122150.4 | 323.5 | 325 |  | 22.1 | 129.2 | 1770
122160.4 | 323.5 | 325 |  | 22.1 | 129.2 | 1769
122170.4 | 323.4 | 325 |  | 22.1 | 129.2 | 1769
122180.4 | 323.4 | 325 |  | 22.1 | 129.4 | 1769
122190.4 | 323.5 | 325 |  | 22.1 | 129.3 | 1769
122200.4 | 323.5 | 325 |  | 22.1 | 129.1 | 1769
122210.4 | 323.4 | 325 |  | 22.1 | 129.2 | 1769
122220.4 | 323.4 | 325 |  | 22.1 | 129.4 | 1768
122230.4 | 323.5 | 325 |  | 22.1 | 129.3 | 1769
122240.4 | 323.4 | 325 |  | 22.1 | 129.4 | 1769
122250.4 | 323.4 | 325 |  | 22.1 | 129.2 | 1769
122260.4 | 323.4 | 325 |  | 22.1 | 129.2 | 1769
122270.4 | 323.5 | 325 |  | 22.1 | 129.2 | 1769
122280.4 | 323.4 | 325 |  | 22.1 | 129.2 | 1769
122290.4 | 323.4 | 325 |  | 22.1 | 129.2 | 1769
122300.4 | 323.5 | 325 |  | 22.1 | 129.3 | 1769
122310.4 | 323.5 | 325 |  | 22.1 | 129.2 | 1768
122320.4 | 323.5 | 325 |  | 22.1 | 129.3 | 1768
122330.4 | 323.6 | 325 |  | 22.1 | 129.4 | 1768
122340.4 | 323.5 | 325 |  | 22.1 | 129.3 | 1768
122350.4 | 323.4 | 325 |  | 22.1 | 129.4 | 1768
122360.4 | 323.4 | 325 |  | 22.1 | 129.2 | 1768
122370.4 | 323.6 | 325 |  | 22.1 | 129.5 | 1768
122380.4 | 323.6 | 325 |  | 22.1 | 129.2 | 1768
122390.4 | 323.5 | 325 |  | 22.1 | 129.3 | 1768
122400.4 | 323.5 | 325 |  | 22.1 | 129.3 | 1768
122410.4 | 323.5 | 325 |  | 22.1 | 129.2 | 1768
122420.4 | 323.6 | 325 |  | 22.1 | 129.3 | 1768
122430.4 | 323.7 | 325 |  | 22.1 | 129.4 | 1768
122440.4 | 323.7 | 325 |  | 22.1 | 129.7 | 1768
122450.4 | 323.5 | 325 |  | 22.1 | 129 | 1768
122460.4 | 323.7 | 325 |  | 22.1 | 129.1 | 1768
122470.4 | 323.7 | 325 |  | 22.1 | 129.1 | 1768
122480.4 | 323.7 | 325 |  | 22.1 | 129.5 | 1769
122490.4 | 323.7 | 325 |  | 22.1 | 129.2 | 1769
122500.4 | 323.7 | 325 |  | 22.1 | 129.3 | 1769
122510.4 | 323.6 | 325 |  | 22.1 | 129.4 | 1769
122520.4 | 323.5 | 325 |  | 22.1 | 129.3 | 1768
122530.4 | 323.7 | 325 |  | 22.1 | 129.3 | 1769
122540.4 | 323.7 | 325 |  | 22.1 | 129.3 | 1769
122550.4 | 323.7 | 324.9 |  | 22.1 | 129.3 | 1769
122560.4 | 323.7 | 324.9 |  | 22.1 | 129.3 | 1769
122570.4 | 323.8 | 324.9 |  | 22.1 | 129.2 | 1768
122580.4 | 323.9 | 324.9 |  | 22.1 | 129.2 | 1769
122590.4 | 323.8 | 324.9 |  | 22.1 | 129.4 | 1769
122600.4 | 323.8 | 324.9 |  | 22.1 | 129.2 | 1769
122610.4 | 323.9 | 324.9 |  | 22.1 | 129.3 | 1769
122620.4 | 323.8 | 324.9 |  | 22.1 | 129.1 | 1769
122630.4 | 324 | 324.9 |  | 22.1 | 129.3 | 1769
122640.4 | 324 | 324.9 |  | 22.1 | 129.3 | 1769
122650.4 | 323.9 | 324.9 |  | 22.1 | 129.4 | 1769
122660.4 | 324 | 324.9 |  | 22.1 | 129.3 | 1769
122670.4 | 323.8 | 324.9 |  | 22.1 | 129.2 | 1769
122680.4 | 324 | 324.9 |  | 22.1 | 129.1 | 1768
122690.4 | 324 | 324.9 |  | 22.1 | 129.3 | 1769
122700.4 | 324 | 324.9 |  | 22.1 | 129.3 | 1769
122710.4 | 324.1 | 324.9 |  | 22.1 | 129.2 | 1768
122720.4 | 324 | 324.9 |  | 22.1 | 129.2 | 1769
122730.4 | 324 | 324.9 |  | 22.1 | 129.2 | 1769
122740.4 | 324 | 324.9 |  | 22.1 | 129.2 | 1768
122750.4 | 324 | 324.9 |  | 22.1 | 129.3 | 1768
122760.4 | 324.1 | 324.9 |  | 22.1 | 129.3 | 1769
122770.4 | 324 | 324.9 |  | 22.1 | 129.2 | 1769
122780.4 | 324 | 324.9 |  | 22.1 | 129.3 | 1769
122790.4 | 324.1 | 324.9 |  | 22.1 | 129.2 | 1769
122800.4 | 324 | 324.9 |  | 22.1 | 129.3 | 1770
122810.4 | 324.1 | 324.9 |  | 22.1 | 129.2 | 1770
122820.4 | 324 | 324.9 |  | 22.1 | 129.2 | 1769
122830.4 | 324.1 | 324.9 |  | 22.1 | 129.2 | 1769
122840.4 | 324.1 | 324.9 |  | 22.1 | 129.2 | 1770
122850.4 | 324.1 | 324.9 |  | 22.1 | 129.3 | 1769
122860.4 | 324 | 324.9 |  | 22.1 | 129.3 | 1769
122870.4 | 324 | 324.9 |  | 22.1 | 129.2 | 1769
122880.4 | 324.1 | 325 |  | 22.1 | 129.2 | 1769
122890.4 | 324.1 | 324.9 |  | 22.1 | 129.3 | 1769
122900.4 | 324.1 | 325 |  | 22.1 | 129.2 | 1768
122910.4 | 324 | 325 |  | 22.1 | 129.3 | 1769
122920.4 | 324 | 325 |  | 22.1 | 129.2 | 1768
122930.4 | 324 | 325 |  | 22.1 | 129.2 | 1768
122940.4 | 324 | 325 |  | 22.1 | 129.3 | 1768
122950.4 | 324.1 | 325 |  | 22.1 | 129.3 | 1769
122960.4 | 324 | 325 |  | 22.1 | 129.2 | 1769
122970.4 | 324 | 325 |  | 22.1 | 129.2 | 1769
122980.4 | 324 | 325 |  | 22.1 | 129.3 | 1769
122990.4 | 324 | 325 |  | 22.1 | 129.3 | 1769
123000.4 | 324 | 325 |  | 22.1 | 129.3 | 1769
123010.4 | 323.9 | 325 |  | 22.1 | 129.4 | 1770
123020.4 | 324 | 325 |  | 22.1 | 129.4 | 1770
123030.4 | 324 | 325 |  | 22.1 | 129.2 | 1770
123040.4 | 324 | 325 |  | 22.1 | 129.1 | 1770
123050.4 | 324 | 325 |  | 22.1 | 129.1 | 1770
123060.4 | 323.8 | 325 |  | 22.1 | 129.1 | 1770
123070.4 | 323.8 | 325 |  | 22.1 | 129.3 | 1770
123080.4 | 323.7 | 325 |  | 22.1 | 129.2 | 1769
123090.4 | 323.9 | 325 |  | 22.1 | 129.2 | 1770
123100.4 | 323.8 | 325 |  | 22.1 | 129.1 | 1770
123110.4 | 323.8 | 325 |  | 22.1 | 129.1 | 1770
123120.4 | 323.8 | 325 |  | 22.1 | 129.2 | 1770
123130.4 | 323.8 | 325 |  | 22.1 | 129.3 | 1770
123140.4 | 323.9 | 325 |  | 22.1 | 129.3 | 1769
123150.4 | 323.7 | 325 |  | 22.1 | 129.5 | 1770
123160.4 | 323.7 | 325 |  | 22.1 | 129.2 | 1770
123170.4 | 323.7 | 325 |  | 22.1 | 129.3 | 1770
123180.4 | 323.7 | 325 |  | 22.1 | 129.3 | 1770
123190.4 | 323.7 | 325 |  | 22.1 | 129.2 | 1769
123200.4 | 323.7 | 325 |  | 22.1 | 129.2 | 1770
123210.4 | 323.7 | 325 |  | 22.1 | 129.1 | 1770
123220.4 | 323.7 | 325 |  | 22.1 | 129.2 | 1770
123230.4 | 323.7 | 325 |  | 22.1 | 129.2 | 1770
123240.4 | 323.7 | 325 |  | 22.1 | 129.3 | 1770
123250.4 | 323.5 | 325 |  | 22.1 | 129.2 | 1769
123260.4 | 323.7 | 325 |  | 22.1 | 129.4 | 1770
123270.4 | 323.7 | 325 |  | 22.1 | 129.2 | 1770
123280.4 | 323.7 | 325 |  | 22.1 | 129.2 | 1769
123290.4 | 323.7 | 325 |  | 22.1 | 129.3 | 1770
123300.4 | 323.7 | 325 |  | 22.1 | 129.1 | 1769
123310.4 | 323.7 | 325 |  | 22.1 | 129.2 | 1770
123320.4 | 323.5 | 325 |  | 22.1 | 129.2 | 1770
123330.4 | 323.7 | 325 |  | 22.1 | 129.2 | 1770
123340.4 | 323.7 | 325 |  | 22.1 | 129.2 | 1770
123350.4 | 323.8 | 325 |  | 22.1 | 129.1 | 1769
123360.4 | 323.8 | 325 |  | 22.1 | 129.2 | 1768
123370.4 | 323.8 | 325 |  | 22.1 | 129.1 | 1768
123380.4 | 323.7 | 325 |  | 22.1 | 129.2 | 1768
123390.4 | 323.7 | 325 |  | 22.1 | 129.2 | 1769
123400.4 | 323.8 | 325 |  | 22.1 | 129.2 | 1768
123410.4 | 323.8 | 325 |  | 22.1 | 129.1 | 1768
123420.4 | 323.9 | 325 |  | 22.1 | 129.3 | 1768
123430.4 | 323.8 | 325 |  | 22.1 | 129.4 | 1768
123440.4 | 323.8 | 325 |  | 22.1 | 129.2 | 1768
123450.4 | 323.7 | 325 |  | 22.1 | 129.2 | 1768
123460.4 | 323.7 | 325 |  | 22.1 | 129.2 | 1768
123470.4 | 323.7 | 325 |  | 22.1 | 129.2 | 1768
123480.4 | 323.7 | 325 |  | 22.1 | 129.3 | 1768
123490.4 | 323.7 | 325 |  | 22.1 | 129.2 | 1769
123500.4 | 323.7 | 325 |  | 22.1 | 129.1 | 1769
123510.4 | 323.7 | 325 |  | 22.1 | 129.2 | 1769
123520.4 | 323.7 | 325 |  | 22.1 | 129.2 | 1769
123530.4 | 323.7 | 325 |  | 22.1 | 129.4 | 1770
123540.4 | 323.7 | 325 |  | 22.1 | 129.3 | 1769
123550.4 | 323.7 | 325 |  | 22.1 | 129.2 | 1769
123560.4 | 323.7 | 325 |  | 22.1 | 129.1 | 1769
123570.4 | 323.7 | 325 |  | 22.1 | 129.3 | 1769
123580.4 | 323.7 | 325 |  | 22.1 | 129.3 | 1768
123590.4 | 323.7 | 325 |  | 22.1 | 129.3 | 1769
123600.4 | 323.7 | 325 |  | 22.1 | 129.2 | 1769
123610.4 | 323.7 | 325 |  | 22.1 | 129.3 | 1769
123620.4 | 323.8 | 325 |  | 22.1 | 129.2 | 1769
123630.4 | 323.8 | 325 |  | 22.1 | 129.3 | 1769
123640.4 | 323.7 | 325 |  | 22.1 | 129.2 | 1769
123650.4 | 323.8 | 325 |  | 22.1 | 129.1 | 1769
123660.4 | 323.8 | 325 |  | 22.1 | 129.1 | 1769
123670.4 | 323.7 | 325 |  | 22.1 | 129.2 | 1768
123680.4 | 323.5 | 325 |  | 22.1 | 129.2 | 1768
123690.4 | 323.7 | 325 |  | 22.1 | 129.3 | 1768
123700.4 | 323.8 | 325 |  | 22.1 | 129.1 | 1768
123710.4 | 323.9 | 325 |  | 22.1 | 129.3 | 1769
123720.4 | 323.7 | 325 |  | 22.1 | 129.2 | 1768
123730.4 | 323.7 | 325 |  | 22.1 | 129.3 | 1768
123740.4 | 323.7 | 325 |  | 22.1 | 129.2 | 1768
123750.4 | 323.9 | 325 |  | 22.1 | 129.1 | 1769
123760.4 | 323.7 | 325 |  | 22.1 | 129.2 | 1768
123770.4 | 323.7 | 325 |  | 22.1 | 129.2 | 1769
123780.4 | 323.7 | 325 |  | 22.1 | 129.3 | 1769
123790.4 | 323.5 | 325 |  | 22.1 | 129.2 | 1769
123800.4 | 323.5 | 325.1 |  | 22.1 | 129.2 | 1769
123810.4 | 323.7 | 325.1 |  | 22.1 | 129.2 | 1769
123820.4 | 323.5 | 325.1 |  | 22.1 | 129.2 | 1769
123830.4 | 323.5 | 325.1 |  | 22.1 | 129.2 | 1769
123840.4 | 323.5 | 325.1 |  | 22.1 | 129.2 | 1769
123850.4 | 323.4 | 325.1 |  | 22.1 | 129.2 | 1769
123860.4 | 323.4 | 325.1 |  | 22.1 | 129.2 | 1769
123870.4 | 323.4 | 325.1 |  | 22.1 | 129.2 | 1769
123880.4 | 323.4 | 325.1 |  | 22.1 | 129.1 | 1769
123890.4 | 323.5 | 325.1 |  | 22.1 | 129.1 | 1769
123900.4 | 323.5 | 325.1 |  | 22.1 | 129.3 | 1769
123910.4 | 323.5 | 325.1 |  | 22.1 | 129.3 | 1769
123920.4 | 323.4 | 325.1 |  | 22.1 | 129.2 | 1769
123930.4 | 323.3 | 325.1 |  | 22.1 | 129.2 | 1769
123940.4 | 323.4 | 325.1 |  | 22.1 | 129.1 | 1769
123950.4 | 323.4 | 325.1 |  | 22.1 | 129.4 | 1769
123960.4 | 323.4 | 325.1 |  | 22.1 | 129.2 | 1769
123970.4 | 323.5 | 325.1 |  | 22.1 | 129 | 1769
123980.4 | 323.5 | 325.1 |  | 22.1 | 129.2 | 1769
123990.4 | 323.4 | 325.1 |  | 22.1 | 129.2 | 1769
124000.4 | 323.2 | 325.1 |  | 22.1 | 129.2 | 1769
124010.4 | 323.2 | 325.1 |  | 22.1 | 129.2 | 1769
124020.4 | 323.2 | 325.1 |  | 22.1 | 129.2 | 1769
124030.4 | 323.3 | 325.1 |  | 22.1 | 129.1 | 1769
124040.4 | 323.4 | 325.1 |  | 22.1 | 129.2 | 1769
124050.4 | 323.3 | 325.1 |  | 22.1 | 129.1 | 1769
124060.4 | 323.2 | 325.1 |  | 22.1 | 129.3 | 1769
124070.4 | 323.3 | 325.1 |  | 22.1 | 129.3 | 1769
124080.4 | 323.2 | 325.1 |  | 22.1 | 129.2 | 1769
124090.4 | 323.2 | 325 |  | 22.1 | 129.2 | 1769
124100.4 | 323.4 | 325.1 |  | 22.1 | 129.2 | 1770
124110.4 | 323.2 | 325.1 |  | 22.1 | 129.2 | 1770
124120.4 | 323.2 | 325.1 |  | 22.1 | 129.1 | 1769
124130.4 | 323.2 | 325.1 |  | 22.1 | 129.1 | 1769
124140.4 | 323.2 | 325.1 |  | 22.1 | 129.1 | 1769
124150.4 | 323.3 | 325.1 |  | 22.1 | 129.2 | 1769
124160.4 | 323.3 | 325.1 |  | 22.1 | 129.2 | 1769
124170.4 | 323.1 | 325.1 |  | 22.1 | 129.1 | 1769
124180.4 | 323.2 | 325.1 |  | 22.1 | 129.2 | 1769
124190.4 | 323.3 | 325.1 |  | 22.1 | 129.2 | 1769
124200.4 | 323.3 | 325.1 |  | 22.1 | 129.3 | 1770
124210.4 | 323.1 | 325.1 |  | 22.1 | 129.2 | 1769
124220.4 | 323.1 | 325.1 |  | 22.1 | 129.1 | 1769
124230.4 | 323.1 | 325.1 |  | 22.1 | 129.1 | 1769
124240.4 | 323.1 | 325.1 |  | 22.1 | 129.2 | 1769
124250.4 | 323.1 | 325.1 |  | 22.1 | 129.3 | 1769
124260.4 | 323.1 | 325.1 |  | 22.1 | 129.1 | 1769
124270.4 | 323.1 | 325.1 |  | 22.1 | 129.3 | 1769
124280.4 | 323.1 | 325.1 |  | 22.1 | 129.1 | 1769
124290.4 | 323 | 325.1 |  | 22.1 | 129.1 | 1769
124300.4 | 323.1 | 325.1 |  | 22.1 | 129.1 | 1769
124310.4 | 323.1 | 325 |  | 22.1 | 129.2 | 1769
124320.4 | 323.1 | 325 |  | 22.1 | 129.1 | 1769
124330.4 | 323.2 | 325 |  | 22.1 | 129.3 | 1769
124340.4 | 323.1 | 325 |  | 22.1 | 129.2 | 1769
124350.4 | 323.1 | 325 |  | 22.1 | 129.1 | 1768
124360.4 | 323.1 | 325 |  | 22.1 | 129.3 | 1768
124370.4 | 323.2 | 325 |  | 22.1 | 129.2 | 1768
124380.4 | 323.1 | 325 |  | 22.1 | 129.1 | 1768
124390.4 | 323.3 | 325 |  | 22.1 | 129.3 | 1769
124400.4 | 323.2 | 325 |  | 22.1 | 129.1 | 1768
124410.4 | 323.3 | 325 |  | 22.1 | 129.1 | 1769
124420.4 | 323.2 | 325 |  | 22.1 | 129.1 | 1769
124430.4 | 323.2 | 325 |  | 22.1 | 129.2 | 1769
124440.4 | 323.4 | 325 |  | 22.1 | 129.1 | 1769
124450.4 | 323.3 | 325 |  | 22.1 | 129.2 | 1769
124460.4 | 323.3 | 325 |  | 22.1 | 129.1 | 1768
124470.4 | 323.4 | 325 |  | 22.1 | 129.2 | 1769
124480.4 | 323.3 | 325 |  | 22.1 | 129.3 | 1768
124490.4 | 323.4 | 325 |  | 22.1 | 129.3 | 1768
124500.4 | 323.4 | 325 |  | 22.1 | 129 | 1768
124510.4 | 323.6 | 325 |  | 22.1 | 129.4 | 1769
124520.4 | 323.4 | 325 |  | 22.1 | 129 | 1768
124530.4 | 323.4 | 325 |  | 22.1 | 129.1 | 1768
124540.4 | 323.4 | 325 |  | 22.1 | 129.1 | 1768
124550.4 | 323.4 | 325 |  | 22.1 | 129.2 | 1769
124560.4 | 323.4 | 325 |  | 22.1 | 129.2 | 1768
124570.4 | 323.6 | 324.9 |  | 22.1 | 129.3 | 1769
124580.4 | 323.6 | 325 |  | 22.1 | 129 | 1768
124590.4 | 323.5 | 324.9 |  | 22.1 | 129.2 | 1768
124600.4 | 323.4 | 324.9 |  | 22.1 | 129.2 | 1769
124610.4 | 323.4 | 325 |  | 22.1 | 129.3 | 1769
124620.4 | 323.5 | 324.9 |  | 22.1 | 129.1 | 1768
124630.4 | 323.6 | 324.9 |  | 22.1 | 129.3 | 1769
124640.4 | 323.7 | 324.9 |  | 22.1 | 129.2 | 1768
124650.4 | 323.6 | 325 |  | 22.1 | 129.1 | 1769
124660.4 | 323.6 | 325 |  | 22.1 | 129.2 | 1769
124670.4 | 323.6 | 325 |  | 22.1 | 129.2 | 1768
124680.4 | 323.5 | 325 |  | 22.1 | 129.1 | 1768
124690.4 | 323.5 | 325 |  | 22.1 | 129.2 | 1768
124700.4 | 323.6 | 325 |  | 22.1 | 129.3 | 1768
124710.4 | 323.6 | 325 |  | 22.1 | 129.1 | 1768
124720.4 | 323.6 | 325 |  | 22.1 | 129.2 | 1768
124730.4 | 323.5 | 325 |  | 22.1 | 129.2 | 1768
124740.4 | 323.5 | 325 |  | 22.1 | 129.1 | 1768
124750.4 | 323.5 | 325 |  | 22.1 | 129 | 1768
124760.4 | 323.5 | 325 |  | 22.1 | 129.2 | 1768
124770.4 | 323.6 | 325 |  | 22.1 | 129.2 | 1768
124780.4 | 323.5 | 325 |  | 22.1 | 129 | 1768
124790.4 | 323.5 | 325 |  | 22.1 | 129.2 | 1768
124800.4 | 323.5 | 325 |  | 22.1 | 129.1 | 1768
124810.4 | 323.6 | 325 |  | 22.1 | 129.1 | 1768
124820.4 | 323.5 | 325 |  | 22.1 | 129.2 | 1769
124830.4 | 323.7 | 325 |  | 22.1 | 129.4 | 1769
124840.4 | 323.7 | 325 |  | 22.1 | 129.1 | 1769
124850.4 | 323.7 | 325 |  | 22.1 | 129.2 | 1769
124860.4 | 323.7 | 325 |  | 22.1 | 129.1 | 1769
124870.4 | 323.6 | 325 |  | 22.1 | 129.1 | 1769
124880.4 | 323.5 | 325 |  | 22.1 | 129.1 | 1769
124890.4 | 323.6 | 325 |  | 22.1 | 129.1 | 1769
124900.4 | 323.7 | 325 |  | 22.1 | 129.1 | 1769
124910.4 | 323.7 | 325 |  | 22.1 | 128.9 | 1768
124920.4 | 323.7 | 325 |  | 22.1 | 129.1 | 1769
124930.4 | 323.5 | 325 |  | 22.1 | 129.1 | 1768
124940.4 | 323.6 | 325 |  | 22.1 | 129 | 1768
124950.4 | 323.6 | 325 |  | 22.1 | 129.1 | 1768
124960.4 | 323.6 | 325 |  | 22.1 | 129.1 | 1768
124970.4 | 323.6 | 325 |  | 22.1 | 129.1 | 1768
124980.4 | 323.6 | 325 |  | 22.1 | 129.2 | 1768
124990.4 | 323.5 | 325 |  | 22.1 | 129.1 | 1768
125000.4 | 323.5 | 325 |  | 22.1 | 129.2 | 1769
125010.4 | 323.6 | 325 |  | 22.1 | 129.2 | 1769
125020.4 | 323.5 | 325 |  | 22.1 | 129.1 | 1769
125030.4 | 323.5 | 325 |  | 22.1 | 129.1 | 1769
125040.4 | 323.5 | 325 |  | 22.1 | 129.1 | 1769
125050.4 | 323.5 | 325 |  | 22.1 | 129 | 1769
125060.4 | 323.6 | 325 |  | 22.1 | 129.1 | 1769
125070.4 | 323.5 | 325 |  | 22.1 | 129.1 | 1769
125080.4 | 323.6 | 325 |  | 22.1 | 129.1 | 1770
125090.4 | 323.5 | 325 |  | 22.1 | 129.3 | 1770
125100.4 | 323.5 | 325 |  | 22.1 | 129.1 | 1770
125110.4 | 323.6 | 325 |  | 22.1 | 129.1 | 1770
125120.4 | 323.5 | 325 |  | 22.1 | 129.1 | 1770
125130.4 | 323.5 | 325 |  | 22.1 | 129.1 | 1769
125140.4 | 323.6 | 325 |  | 22.1 | 129.2 | 1770
125150.4 | 323.5 | 325 |  | 22.1 | 129.1 | 1770
125160.4 | 323.6 | 325 |  | 22.1 | 129.1 | 1770
125170.4 | 323.4 | 325 |  | 22.1 | 129.1 | 1770
125180.4 | 323.4 | 325 |  | 22.1 | 129.2 | 1770
125190.4 | 323.4 | 325 |  | 22.1 | 129 | 1769
125200.4 | 323.4 | 325 |  | 22.1 | 129.1 | 1769
125210.4 | 323.4 | 325 |  | 22.1 | 129.1 | 1769
125220.4 | 323.5 | 325 |  | 22.1 | 129.1 | 1770
125230.4 | 323.5 | 325 |  | 22.1 | 129.1 | 1770
125240.4 | 323.4 | 325 |  | 22.1 | 129.1 | 1770
125250.4 | 323.4 | 325 |  | 22.1 | 129.2 | 1770
125260.4 | 323.5 | 325 |  | 22.1 | 129.2 | 1770
125270.4 | 323.4 | 325 |  | 22.1 | 129.1 | 1770
125280.4 | 323.4 | 325 |  | 22.1 | 129.2 | 1769
125290.4 | 323.4 | 325 |  | 22.1 | 129.2 | 1769
125300.4 | 323.4 | 325 |  | 22.1 | 129.1 | 1769
125310.4 | 323.4 | 325 |  | 22.1 | 129.1 | 1769
125320.4 | 323.4 | 325 |  | 22.1 | 129.2 | 1769
125330.4 | 323.5 | 325 |  | 22.1 | 129.1 | 1770
125340.4 | 323.6 | 325 |  | 22.1 | 129.1 | 1770
125350.4 | 323.4 | 325 |  | 22.1 | 129.2 | 1770
125360.4 | 323.4 | 325 |  | 22.1 | 129.1 | 1769
125370.4 | 323.4 | 325 |  | 22.1 | 129.1 | 1770
125380.4 | 323.4 | 325 |  | 22.1 | 129.2 | 1770
125390.4 | 323.4 | 325.1 |  | 22.1 | 129.2 | 1770
125400.4 | 323.4 | 325.1 |  | 22.1 | 129.2 | 1769
125410.4 | 323.3 | 325.1 |  | 22.1 | 129.2 | 1770
125420.4 | 323.3 | 325.1 |  | 22.1 | 129.1 | 1769
125430.4 | 323.2 | 325 |  | 22.1 | 129.1 | 1769
125440.4 | 323.2 | 325 |  | 22.1 | 129 | 1769
125450.4 | 323.2 | 325.1 |  | 22.1 | 129.1 | 1769
125460.4 | 323.2 | 325 |  | 22.1 | 129.1 | 1769
125470.4 | 323.2 | 325 |  | 22.1 | 129.1 | 1769
125480.4 | 323.2 | 325 |  | 22.1 | 129.1 | 1769
125490.4 | 323.3 | 325 |  | 22.1 | 129.2 | 1769
125500.4 | 323.3 | 325 |  | 22.1 | 129.1 | 1769
125510.4 | 323.3 | 325 |  | 22.1 | 129.2 | 1769
125520.4 | 323.2 | 325 |  | 22.1 | 129.2 | 1769
125530.4 | 323.3 | 325 |  | 22.1 | 129.1 | 1769
125540.4 | 323.3 | 325 |  | 22.1 | 129 | 1769
125550.4 | 323.2 | 325 |  | 22.1 | 129.1 | 1769
125560.4 | 323.3 | 325 |  | 22.1 | 129 | 1769
125570.4 | 323.3 | 325 |  | 22.1 | 129.1 | 1769
125580.4 | 323.2 | 325 |  | 22.1 | 129.1 | 1769
125590.4 | 323.3 | 325 |  | 22.1 | 129.1 | 1769
125600.4 | 323.3 | 325 |  | 22.1 | 129 | 1769
125610.4 | 323.3 | 325 |  | 22.1 | 129.1 | 1770
125620.4 | 323.2 | 325 |  | 22.1 | 129.1 | 1769
125630.4 | 323.4 | 325 |  | 22.1 | 129.2 | 1770
125640.4 | 323.2 | 325 |  | 22.1 | 129.1 | 1769
125650.4 | 323.2 | 325 |  | 22.1 | 129 | 1769
125660.4 | 323.4 | 325 |  | 22.1 | 129.2 | 1769
125670.4 | 323.4 | 325 |  | 22.1 | 129 | 1769
125680.4 | 323.4 | 325 |  | 22.1 | 129.2 | 1769
125690.4 | 323.4 | 325 |  | 22.1 | 129.1 | 1769
125700.4 | 323.4 | 325 |  | 22.1 | 129.1 | 1769
125710.4 | 323.4 | 325 |  | 22.1 | 129 | 1769
125720.4 | 323.4 | 325 |  | 22.1 | 129.2 | 1769
125730.4 | 323.4 | 325 |  | 22.1 | 129.1 | 1770
125740.4 | 323.4 | 325 |  | 22.1 | 129.2 | 1769
125750.4 | 323.4 | 325 |  | 22.1 | 129.1 | 1770
125760.4 | 323.4 | 325 |  | 22.1 | 129.1 | 1769
125770.4 | 323.4 | 325 |  | 22.1 | 129.1 | 1769
125780.4 | 323.5 | 325 |  | 22.1 | 129 | 1770
125790.4 | 323.5 | 325 |  | 22.1 | 129 | 1770
125800.4 | 323.5 | 325 |  | 22.1 | 129.1 | 1769
125810.4 | 323.5 | 325 |  | 22.1 | 129.1 | 1769
125820.4 | 323.4 | 325 |  | 22.1 | 129 | 1770
125830.4 | 323.5 | 325 |  | 22.1 | 129.2 | 1770
125840.4 | 323.5 | 325 |  | 22.1 | 129 | 1770
125850.4 | 323.5 | 325 |  | 22.1 | 129 | 1770
125860.4 | 323.6 | 325 |  | 22.1 | 129 | 1770
125870.4 | 323.5 | 325 |  | 22.1 | 129.2 | 1770
125880.4 | 323.5 | 325 |  | 22.1 | 129 | 1770
125890.4 | 323.5 | 325 |  | 22.1 | 129.1 | 1769
125900.4 | 323.6 | 325 |  | 22.1 | 129 | 1769
125910.4 | 323.5 | 325 |  | 22.1 | 129.1 | 1770
125920.4 | 323.6 | 325 |  | 22.1 | 129 | 1769
125930.4 | 323.5 | 325 |  | 22.1 | 129.2 | 1769
125940.4 | 323.5 | 325 |  | 22.1 | 129 | 1770
125950.4 | 323.4 | 325 |  | 22.1 | 129.1 | 1769
125960.4 | 323.4 | 325 |  | 22.1 | 129.1 | 1769
125970.4 | 323.5 | 325 |  | 22.1 | 129 | 1769
125980.4 | 323.5 | 325 |  | 22.1 | 129.1 | 1769
125990.4 | 323.5 | 325 |  | 22.1 | 129.1 | 1769
126000.4 | 323.5 | 325 |  | 22.1 | 129.2 | 1769
126010.4 | 323.6 | 325 |  | 22.1 | 129.1 | 1770
126020.4 | 323.5 | 325 |  | 22.1 | 129.1 | 1769
126030.4 | 323.5 | 325 |  | 22.1 | 129.2 | 1770
126040.4 | 323.6 | 325 |  | 22.1 | 129.1 | 1770
126050.4 | 323.5 | 325 |  | 22.1 | 129.1 | 1770
126060.4 | 323.6 | 325 |  | 22.1 | 129.1 | 1770
126070.4 | 323.5 | 325 |  | 22.1 | 129.1 | 1770
126080.4 | 323.7 | 325 |  | 22.1 | 129.2 | 1770
126090.4 | 323.6 | 325 |  | 22.1 | 129.1 | 1770
126100.4 | 323.4 | 325 |  | 22.1 | 129.2 | 1769
126110.4 | 323.4 | 325 |  | 22.1 | 129.1 | 1770
126120.4 | 323.5 | 325 |  | 22.1 | 129.1 | 1770
126130.4 | 323.5 | 325 |  | 22.1 | 129 | 1770
126140.4 | 323.5 | 325 |  | 22.1 | 129 | 1769
126150.4 | 323.5 | 325 |  | 22.1 | 129.1 | 1770
126160.4 | 323.5 | 325 |  | 22.1 | 129.1 | 1769
126170.4 | 323.6 | 325 |  | 22.1 | 129.1 | 1769
126180.4 | 323.5 | 325 |  | 22.1 | 129 | 1769
126190.4 | 323.5 | 325 |  | 22.1 | 129.1 | 1769
126200.4 | 323.4 | 325 |  | 22.1 | 129 | 1769
126210.4 | 323.4 | 325 |  | 22.1 | 129.2 | 1769
126220.4 | 323.5 | 325 |  | 22.1 | 129.1 | 1769
126230.4 | 323.5 | 325 |  | 22.1 | 129.1 | 1769
126240.4 | 323.5 | 325 |  | 22.1 | 129.1 | 1769
126250.4 | 323.4 | 325 |  | 22.1 | 129.1 | 1769
126260.4 | 323.5 | 325 |  | 22.1 | 129.1 | 1769
126270.4 | 323.5 | 325 |  | 22.1 | 129 | 1769
126280.4 | 323.5 | 325 |  | 22.1 | 129 | 1768
126290.4 | 323.5 | 325 |  | 22.1 | 129 | 1768
126300.4 | 323.5 | 325 |  | 22.1 | 129 | 1768
126310.4 | 323.5 | 325 |  | 22.1 | 129 | 1768
126320.4 | 323.4 | 325 |  | 22.1 | 129.2 | 1768
126330.4 | 323.4 | 325 |  | 22.1 | 129.1 | 1768
126340.4 | 323.6 | 325 |  | 22.1 | 129.1 | 1768
126350.4 | 323.6 | 325 |  | 22.1 | 129 | 1768
126360.4 | 323.6 | 325 |  | 22.1 | 129.1 | 1768
126370.4 | 323.5 | 325 |  | 22.1 | 129.1 | 1768
126380.4 | 323.4 | 325 |  | 22.1 | 129 | 1768
126390.4 | 323.4 | 325 |  | 22.1 | 129.1 | 1768
126400.4 | 323.4 | 325 |  | 22.1 | 129 | 1768
126410.4 | 323.4 | 325 |  | 22.1 | 129.1 | 1768
126420.4 | 323.4 | 325 |  | 22.1 | 129 | 1768
126430.4 | 323.4 | 325 |  | 22.1 | 129 | 1768
126440.4 | 323.5 | 325 |  | 22.1 | 129.1 | 1768
126450.4 | 323.4 | 325 |  | 22.1 | 129.1 | 1768
126460.4 | 323.4 | 325 |  | 22.1 | 129 | 1768
126470.4 | 323.6 | 325 |  | 22.1 | 129.1 | 1769
126480.4 | 323.4 | 325 |  | 22.1 | 129.1 | 1768
126490.4 | 323.4 | 325 |  | 22.1 | 129 | 1768
126500.4 | 323.4 | 325 |  | 22.1 | 129.1 | 1768
126510.4 | 323.4 | 325 |  | 22.1 | 129 | 1769
126520.4 | 323.4 | 325 |  | 22.1 | 129 | 1769
126530.4 | 323.4 | 325 |  | 22.1 | 129 | 1769
126540.4 | 323.3 | 325 |  | 22.1 | 129 | 1769
126550.4 | 323.3 | 325 |  | 22.1 | 129 | 1769
126560.4 | 323.4 | 325 |  | 22.1 | 129 | 1769
126570.4 | 323.4 | 325.1 |  | 22.1 | 129.2 | 1769
126580.4 | 323.2 | 325.1 |  | 22.1 | 129 | 1769
126590.4 | 323.3 | 325.1 |  | 22.1 | 129 | 1769
126600.4 | 323.3 | 325.1 |  | 22.1 | 129 | 1769
126610.4 | 323.3 | 325.1 |  | 22.1 | 129.1 | 1769
126620.4 | 323.3 | 325.1 |  | 22.1 | 129.1 | 1769
126630.4 | 323.3 | 325.1 |  | 22.1 | 129.1 | 1769
126640.4 | 323.2 | 325.1 |  | 22.1 | 129.1 | 1769
126650.4 | 323.3 | 325.1 |  | 22.1 | 129.1 | 1769
126660.4 | 323.2 | 325.1 |  | 22.1 | 129.1 | 1769
126670.4 | 323.2 | 325.1 |  | 22.1 | 129.2 | 1769
126680.4 | 323.2 | 325 |  | 22.1 | 129 | 1769
126690.4 | 323.2 | 325.1 |  | 22.1 | 129.2 | 1769
126700.4 | 323.2 | 325 |  | 22.1 | 129 | 1769
126710.4 | 323.1 | 325 |  | 22.1 | 129.1 | 1769
126720.4 | 323.1 | 325 |  | 22.1 | 129.1 | 1769
126730.4 | 323.1 | 325 |  | 22.1 | 129.1 | 1769
126740.4 | 323.1 | 325 |  | 22.1 | 129.1 | 1769
126750.4 | 323.1 | 325 |  | 22.1 | 129.1 | 1769
126760.4 | 323.2 | 325 |  | 22.1 | 129.1 | 1769
126770.4 | 323.2 | 325 |  | 22.1 | 129 | 1769
126780.4 | 323.2 | 325 |  | 22.1 | 129.1 | 1769
126790.4 | 323.1 | 325 |  | 22.1 | 129 | 1769
126800.4 | 323.2 | 325 |  | 22.1 | 129 | 1769
126810.4 | 323.2 | 325 |  | 22.1 | 129 | 1769
126820.4 | 323.3 | 325 |  | 22.1 | 128.9 | 1769
126830.4 | 323.3 | 325 |  | 22.1 | 129.1 | 1769
126840.4 | 323.3 | 325 |  | 22.1 | 129.1 | 1769
126850.4 | 323.1 | 325 |  | 22.1 | 129 | 1769
126860.4 | 323.2 | 325 |  | 22.1 | 129.1 | 1769
126870.4 | 323.1 | 325 |  | 22.1 | 129.1 | 1769
126880.4 | 323.3 | 325 |  | 22.1 | 129.1 | 1769
126890.4 | 323.3 | 325 |  | 22.1 | 129.1 | 1769
126900.4 | 323.4 | 325 |  | 22.1 | 129.1 | 1769
126910.4 | 323.4 | 325 |  | 22.1 | 129 | 1769
126920.4 | 323.4 | 325 |  | 22.1 | 129 | 1768
126930.4 | 323.4 | 325 |  | 22.1 | 129 | 1768
126940.4 | 323.4 | 325 |  | 22.1 | 129 | 1768
126950.4 | 323.3 | 325 |  | 22.1 | 129 | 1768
126960.4 | 323.3 | 325 |  | 22.1 | 129 | 1768
126970.4 | 323.4 | 325 |  | 22.1 | 129.1 | 1768
126980.4 | 323.4 | 325 |  | 22.1 | 129.2 | 1768
126990.4 | 323.4 | 325 |  | 22.1 | 129.1 | 1769
127000.4 | 323.4 | 325 |  | 22.1 | 128.9 | 1768
127010.4 | 323.6 | 325 |  | 22.1 | 129.1 | 1769
127020.4 | 323.5 | 325 |  | 22.1 | 129 | 1769
127030.4 | 323.4 | 325 |  | 22.1 | 129 | 1769
127040.4 | 323.4 | 325 |  | 22.1 | 129 | 1769
127050.4 | 323.4 | 325 |  | 22.1 | 128.9 | 1769
127060.4 | 323.4 | 325 |  | 22.1 | 129.1 | 1769
127070.4 | 323.4 | 325 |  | 22.1 | 129.1 | 1769
127080.4 | 323.4 | 325 |  | 22.1 | 129 | 1769
127090.4 | 323.4 | 325 |  | 22.1 | 129 | 1769
127100.4 | 323.4 | 325 |  | 22.1 | 129 | 1769
127110.4 | 323.4 | 325 |  | 22.1 | 129 | 1769
127120.4 | 323.4 | 325 |  | 22.1 | 129 | 1769
127130.4 | 323.6 | 325 |  | 22.1 | 129 | 1769
127140.4 | 323.4 | 325 |  | 22.1 | 129 | 1769
127150.4 | 323.6 | 325 |  | 22.1 | 129.1 | 1769
127160.4 | 323.5 | 325 |  | 22.1 | 129.1 | 1769
127170.4 | 323.4 | 325 |  | 22.1 | 129.1 | 1769
127180.4 | 323.4 | 325 |  | 22.1 | 129.1 | 1769
127190.4 | 323.4 | 325 |  | 22.1 | 129 | 1769
127200.4 | 323.5 | 325 |  | 22.1 | 129 | 1769
127210.4 | 323.6 | 325 |  | 22.1 | 129 | 1769
127220.4 | 323.5 | 325 |  | 22.1 | 129.1 | 1769
127230.4 | 323.4 | 325 |  | 22.1 | 129 | 1769
127240.4 | 323.4 | 325 |  | 22.1 | 129 | 1769
127250.4 | 323.5 | 325 |  | 22.1 | 128.9 | 1769
127260.4 | 323.4 | 325 |  | 22.1 | 129 | 1768
127270.4 | 323.4 | 325 |  | 22.1 | 129.1 | 1769
127280.4 | 323.4 | 325 |  | 22.1 | 129 | 1769
127290.4 | 323.4 | 325 |  | 22.1 | 129 | 1769
127300.4 | 323.4 | 325 |  | 22.1 | 128.9 | 1769
127310.4 | 323.4 | 325 |  | 22.1 | 129 | 1769
127320.4 | 323.4 | 325 |  | 22.1 | 129.2 | 1769
127330.4 | 323.4 | 325 |  | 22.1 | 129 | 1769
127340.4 | 323.2 | 325 |  | 22.1 | 129 | 1769
127350.4 | 323.4 | 325 |  | 22.1 | 129 | 1769
127360.4 | 323.4 | 325 |  | 22.1 | 128.7 | 1769
127370.4 | 323.4 | 325 |  | 22.1 | 129.2 | 1769
127380.4 | 323.4 | 325 |  | 22.1 | 129 | 1769
127390.4 | 323.2 | 325 |  | 22.1 | 129.1 | 1769
127400.4 | 323.2 | 325 |  | 22.1 | 129 | 1769
127410.4 | 323.2 | 325 |  | 22.1 | 129.1 | 1769
127420.4 | 323.2 | 325 |  | 22.1 | 129 | 1768
127430.4 | 323.2 | 325 |  | 22.1 | 129 | 1769
127440.4 | 323.3 | 325 |  | 22.1 | 129 | 1768
127450.4 | 323.2 | 325 |  | 22.1 | 129 | 1768
127460.4 | 323.2 | 325 |  | 22.1 | 129.1 | 1768
127470.4 | 323.2 | 325 |  | 22.1 | 129 | 1768
127480.4 | 323.3 | 325 |  | 22.1 | 129 | 1768
127490.4 | 323.1 | 325.1 |  | 22.1 | 129.1 | 1768
127500.4 | 323.1 | 325.1 |  | 22.1 | 129 | 1768
127510.4 | 323.1 | 325.1 |  | 22.1 | 129.1 | 1768
127520.4 | 323.3 | 325.1 |  | 22.1 | 128.9 | 1768
127530.4 | 323.1 | 325.1 |  | 22.1 | 129 | 1768
127540.4 | 323.1 | 325.1 |  | 22.1 | 128.9 | 1768
127550.4 | 323.1 | 325.1 |  | 22.1 | 129 | 1768
127560.4 | 323 | 325.1 |  | 22.1 | 129 | 1768
127570.4 | 323 | 325.1 |  | 22.1 | 129 | 1768
127580.4 | 323 | 325.1 |  | 22.1 | 129 | 1768
127590.4 | 322.9 | 325.1 |  | 22.1 | 129.1 | 1768
127600.4 | 323 | 325.1 |  | 22.1 | 128.9 | 1768
127610.4 | 322.9 | 325.1 |  | 22.1 | 129 | 1768
127620.4 | 322.9 | 325.1 |  | 22.1 | 129.1 | 1768
127630.4 | 322.9 | 325.1 |  | 22.1 | 129.1 | 1768
127640.4 | 323 | 325.1 |  | 22.1 | 129 | 1768
127650.4 | 322.9 | 325.1 |  | 22.1 | 129.1 | 1768
127660.4 | 323 | 325.1 |  | 22.1 | 129 | 1769
127670.4 | 322.8 | 325.1 |  | 22.1 | 129.1 | 1769
127680.4 | 323 | 325.1 |  | 22.1 | 129 | 1769
127690.4 | 322.9 | 325.1 |  | 22.1 | 129 | 1769
127700.4 | 322.9 | 325.1 |  | 22.1 | 128.8 | 1769
127710.4 | 322.8 | 325.1 |  | 22.1 | 129 | 1769
127720.4 | 322.8 | 325.1 |  | 22.1 | 128.9 | 1769
127730.4 | 322.8 | 325.1 |  | 22.1 | 129.1 | 1769
127740.4 | 323 | 325.1 |  | 22.1 | 129 | 1769
127750.4 | 322.9 | 325.1 |  | 22.1 | 129 | 1769
127760.4 | 323 | 325.1 |  | 22.1 | 128.9 | 1769
127770.4 | 322.9 | 325.1 |  | 22.1 | 129.1 | 1769
127780.4 | 323 | 325.1 |  | 22.1 | 129 | 1769
127790.4 | 323 | 325 |  | 22.1 | 129.1 | 1769
127800.4 | 322.8 | 325 |  | 22.1 | 129 | 1769
127810.4 | 323 | 325 |  | 22.1 | 129 | 1769
127820.4 | 323 | 325 |  | 22.1 | 129 | 1769
127830.4 | 322.8 | 325 |  | 22.1 | 129 | 1769
127840.4 | 322.8 | 325 |  | 22.1 | 129 | 1769
127850.4 | 323 | 325 |  | 22.1 | 129 | 1769
127860.4 | 323.1 | 325 |  | 22.1 | 128.9 | 1769
127870.4 | 323 | 325 |  | 22.1 | 128.9 | 1768
127880.4 | 323.1 | 325 |  | 22.1 | 129 | 1769
127890.4 | 323.1 | 325 |  | 22.1 | 128.9 | 1768
127900.4 | 323.1 | 325 |  | 22.1 | 128.9 | 1768
127910.4 | 323.1 | 325 |  | 22.1 | 129.1 | 1768
127920.4 | 323.1 | 325 |  | 22.1 | 129.1 | 1768
127930.4 | 323.1 | 325 |  | 22.1 | 128.9 | 1769
127940.4 | 323.1 | 325 |  | 22.1 | 128.9 | 1768
127950.4 | 323 | 325 |  | 22.1 | 129 | 1768
127960.4 | 323 | 325 |  | 22.1 | 129 | 1768
127970.4 | 322.9 | 325 |  | 22.1 | 129 | 1768
127980.4 | 323.1 | 325 |  | 22.1 | 129.1 | 1768
127990.4 | 323.1 | 325 |  | 22.1 | 129 | 1768
128000.4 | 323.3 | 325 |  | 22.1 | 129 | 1768
128010.4 | 323.1 | 325 |  | 22.1 | 128.9 | 1768
128020.4 | 323.1 | 325 |  | 22.1 | 129 | 1768
128030.4 | 323.1 | 325 |  | 22.1 | 129 | 1768
128040.4 | 323.2 | 325 |  | 22.1 | 129 | 1769
128050.4 | 323.3 | 325 |  | 22.1 | 129 | 1769
128060.4 | 323.1 | 325 |  | 22.1 | 129.1 | 1769
128070.4 | 323.1 | 325 |  | 22.1 | 129 | 1769
128080.4 | 323 | 325 |  | 22.1 | 128.9 | 1768
128090.4 | 323.1 | 325 |  | 22.1 | 128.9 | 1768
128100.4 | 323.1 | 325 |  | 22.1 | 129 | 1768
128110.4 | 323.1 | 325 |  | 22.1 | 129 | 1769
128120.4 | 323.1 | 325 |  | 22.1 | 129 | 1768
128130.4 | 323.1 | 325 |  | 22.1 | 128.9 | 1768
128140.4 | 323.1 | 325 |  | 22.1 | 129 | 1768
128150.4 | 323.1 | 325 |  | 22.1 | 128.9 | 1768
128160.4 | 323.1 | 325 |  | 22.1 | 129 | 1768
128170.4 | 323.3 | 325 |  | 22.1 | 128.9 | 1768
128180.4 | 323.1 | 325 |  | 22.1 | 129 | 1768
128190.4 | 323.1 | 325 |  | 22.1 | 129 | 1768
128200.4 | 323.1 | 325 |  | 22.1 | 129 | 1768
128210.4 | 323.1 | 325 |  | 22.1 | 129 | 1768
128220.4 | 323.1 | 325 |  | 22.1 | 129 | 1768
128230.4 | 323.1 | 325 |  | 22.1 | 128.7 | 1769
128240.4 | 323.1 | 325 |  | 22.1 | 128.8 | 1768
128250.4 | 323.1 | 325 |  | 22.1 | 129.1 | 1769
128260.4 | 323.1 | 325 |  | 22.1 | 129.1 | 1769
128270.4 | 323.1 | 325 |  | 22.1 | 129.1 | 1769
128280.4 | 323.1 | 325 |  | 22.1 | 129 | 1769
128290.4 | 323.1 | 325 |  | 22.1 | 129 | 1769
128300.4 | 323.1 | 325 |  | 22.1 | 128.9 | 1769
128310.4 | 323.1 | 325 |  | 22.1 | 129 | 1769
128320.4 | 323.1 | 325 |  | 22.1 | 128.9 | 1769
128330.4 | 323.1 | 325 |  | 22.1 | 128.9 | 1768
128340.4 | 323.1 | 325 |  | 22.1 | 129 | 1768
128350.4 | 323.1 | 325 |  | 22.1 | 129 | 1768
128360.4 | 323.1 | 325 |  | 22.1 | 129 | 1768
128370.4 | 323.1 | 325 |  | 22.1 | 129 | 1769
128380.4 | 323.1 | 325 |  | 22.1 | 128.9 | 1769
128390.4 | 323.1 | 325 |  | 22.1 | 128.9 | 1769
128400.4 | 323.1 | 325 |  | 22.1 | 129.1 | 1768
128410.4 | 323.2 | 325 |  | 22.1 | 129 | 1768
128420.4 | 323.1 | 325 |  | 22.1 | 129 | 1768
128430.4 | 323.1 | 325 |  | 22.1 | 129 | 1769
128440.4 | 323.1 | 325 |  | 22.1 | 129 | 1769
128450.4 | 323.3 | 325 |  | 22.1 | 128.9 | 1769
128460.4 | 323.3 | 325 |  | 22.1 | 128.9 | 1769
128470.4 | 323.3 | 325 |  | 22.1 | 129 | 1769
128480.4 | 323.1 | 325 |  | 22.1 | 128.9 | 1769
128490.4 | 323.2 | 325 |  | 22.1 | 129.1 | 1769
128500.4 | 323.3 | 325 |  | 22.1 | 129.1 | 1769
128510.4 | 323.2 | 325 |  | 22.1 | 129 | 1769
128520.4 | 323.1 | 325 |  | 22.1 | 129 | 1769
128530.4 | 323.1 | 325 |  | 22.1 | 128.9 | 1769
128540.4 | 323.1 | 325 |  | 22.1 | 129 | 1769
128550.4 | 323.3 | 325 |  | 22.1 | 129 | 1769
128560.4 | 323.2 | 325 |  | 22.1 | 129.1 | 1769
128570.4 | 323.2 | 325 |  | 22.1 | 129 | 1769
128580.4 | 323.3 | 325 |  | 22.1 | 128.9 | 1769
128590.4 | 323.4 | 325 |  | 22.1 | 129 | 1769
128600.4 | 323.4 | 325 |  | 22.1 | 128.9 | 1769
128610.4 | 323.2 | 325 |  | 22.1 | 129.1 | 1769
128620.4 | 323.2 | 325 |  | 22.1 | 129 | 1769
128630.4 | 323.2 | 325 |  | 22.1 | 129.1 | 1769
128640.4 | 323.4 | 325 |  | 22.1 | 128.8 | 1769
128650.4 | 323.4 | 325 |  | 22.1 | 129.1 | 1769
128660.4 | 323.4 | 325 |  | 22.1 | 128.7 | 1769
128670.4 | 323.4 | 325 |  | 22.1 | 128.9 | 1769
128680.4 | 323.3 | 325 |  | 22.1 | 129 | 1769
128690.4 | 323.3 | 325 |  | 22.1 | 129 | 1769
128700.4 | 323.3 | 325 |  | 22.1 | 129 | 1769
128710.4 | 323.3 | 325 |  | 22.1 | 129 | 1769
128720.4 | 323.4 | 325 |  | 22.1 | 128.9 | 1769
128730.4 | 323.2 | 325 |  | 22.1 | 128.9 | 1769
128740.4 | 323.2 | 325 |  | 22.1 | 128.9 | 1769
128750.4 | 323.2 | 325 |  | 22.1 | 129 | 1769
128760.4 | 323.4 | 325 |  | 22.1 | 129 | 1769
128770.4 | 323.2 | 325 |  | 22.1 | 129 | 1769
128780.4 | 323.2 | 325 |  | 22.1 | 128.9 | 1769
128790.4 | 323.2 | 325 |  | 22.1 | 129 | 1769
128800.4 | 323.1 | 325 |  | 22.1 | 128.9 | 1769
128810.4 | 323.3 | 325 |  | 22.1 | 128.7 | 1770
128820.4 | 323.3 | 325 |  | 22.1 | 128.9 | 1769
128830.4 | 323.2 | 325 |  | 22.1 | 129.1 | 1770
128840.4 | 323.3 | 325 |  | 22.1 | 129 | 1769
128850.4 | 323.3 | 325 |  | 22.1 | 129 | 1769
128860.4 | 323.3 | 325 |  | 22.1 | 128.9 | 1769
128870.4 | 323.3 | 325 |  | 22.1 | 128.9 | 1769
128880.4 | 323.3 | 325 |  | 22.1 | 129 | 1769
128890.4 | 323.2 | 325 |  | 22.1 | 129 | 1769
128900.4 | 323.3 | 325 |  | 22.1 | 128.9 | 1770
128910.4 | 323.1 | 325 |  | 22.1 | 128.8 | 1769
128920.4 | 323.3 | 325 |  | 22.1 | 129.1 | 1769
128930.4 | 323.4 | 325 |  | 22.1 | 129 | 1770
128940.4 | 323.4 | 325 |  | 22.1 | 128.7 | 1769
128950.4 | 323.3 | 325 |  | 22.1 | 128.9 | 1769
128960.4 | 323.4 | 325 |  | 22.1 | 128.8 | 1769
128970.4 | 323.4 | 325 |  | 22.1 | 129.1 | 1769
128980.4 | 323.4 | 325 |  | 22.1 | 128.8 | 1769
128990.4 | 323.4 | 325 |  | 22.1 | 129 | 1769
129000.4 | 323.4 | 325 |  | 22.1 | 128.9 | 1769
129010.4 | 323.4 | 325 |  | 22.1 | 128.9 | 1770
129020.4 | 323.4 | 325 |  | 22.1 | 129 | 1769
129030.4 | 323.4 | 325 |  | 22.1 | 128.9 | 1770
129040.4 | 323.4 | 325 |  | 22.1 | 128.9 | 1769
129050.4 | 323.4 | 325 |  | 22.1 | 128.9 | 1770
129060.4 | 323.4 | 325 |  | 22.1 | 129 | 1770
129070.4 | 323.4 | 324.9 |  | 22.1 | 129 | 1770
129080.4 | 323.5 | 324.9 |  | 22.1 | 128.9 | 1769
129090.4 | 323.4 | 324.9 |  | 22.1 | 129.1 | 1769
129100.4 | 323.4 | 324.9 |  | 22.1 | 128.8 | 1769
129110.4 | 323.5 | 324.9 |  | 22.1 | 129 | 1769
129120.4 | 323.5 | 324.9 |  | 22.1 | 129 | 1769
129130.4 | 323.5 | 324.9 |  | 22.1 | 128.9 | 1770
129140.4 | 323.5 | 324.9 |  | 22.1 | 128.9 | 1769
129150.4 | 323.5 | 324.9 |  | 22.1 | 128.9 | 1769
129160.4 | 323.5 | 324.9 |  | 22.1 | 129 | 1769
129170.4 | 323.5 | 324.9 |  | 22.1 | 129.1 | 1769
129180.4 | 323.6 | 324.9 |  | 22.1 | 128.9 | 1769
129190.4 | 323.5 | 324.9 |  | 22.1 | 129 | 1769
129200.4 | 323.7 | 324.9 |  | 22.1 | 128.7 | 1769
129210.4 | 323.7 | 324.9 |  | 22.1 | 128.9 | 1769
129220.4 | 323.5 | 324.9 |  | 22.1 | 129.1 | 1768
129230.4 | 323.5 | 324.9 |  | 22.1 | 128.9 | 1769
129240.4 | 323.5 | 324.9 |  | 22.1 | 129 | 1768
129250.4 | 323.7 | 324.9 |  | 22.1 | 128.8 | 1768
129260.4 | 323.7 | 325 |  | 22.1 | 128.7 | 1769
129270.4 | 323.7 | 324.9 |  | 22.1 | 128.9 | 1769
129280.4 | 323.5 | 325 |  | 22.1 | 129 | 1768
129290.4 | 323.5 | 324.9 |  | 22.1 | 129 | 1768
129300.4 | 323.5 | 324.9 |  | 22.1 | 128.8 | 1769
129310.4 | 323.5 | 324.9 |  | 22.1 | 129.1 | 1769
129320.4 | 323.6 | 324.9 |  | 22.1 | 129.1 | 1769
129330.4 | 323.7 | 324.9 |  | 22.1 | 128.9 | 1769
129340.4 | 323.7 | 325 |  | 22.1 | 129 | 1769
129350.4 | 323.7 | 325 |  | 22.1 | 128.8 | 1769
129360.4 | 323.7 | 325 |  | 22.1 | 128.9 | 1769
129370.4 | 323.7 | 324.9 |  | 22.1 | 128.9 | 1769
129380.4 | 323.5 | 324.9 |  | 22.1 | 128.9 | 1769
129390.4 | 323.5 | 324.9 |  | 22.1 | 128.9 | 1768
129400.4 | 323.7 | 324.9 |  | 22.1 | 129 | 1768
129410.4 | 323.7 | 325 |  | 22.1 | 129 | 1768
129420.4 | 323.7 | 325 |  | 22.1 | 129 | 1768
129430.4 | 323.7 | 325 |  | 22.1 | 129.1 | 1768
129440.4 | 323.7 | 325 |  | 22.1 | 128.9 | 1768
129450.4 | 323.7 | 325 |  | 22.1 | 129 | 1768
129460.4 | 323.7 | 324.9 |  | 22.1 | 128.9 | 1768
129470.4 | 323.7 | 325 |  | 22.1 | 129 | 1768
129480.4 | 323.7 | 325 |  | 22.1 | 128.9 | 1768
129490.4 | 323.7 | 325 |  | 22.1 | 129 | 1768
129500.4 | 323.7 | 325 |  | 22.1 | 128.8 | 1768
129510.4 | 323.7 | 325 |  | 22.1 | 128.9 | 1768
129520.4 | 323.7 | 325 |  | 22.1 | 129 | 1768
129530.4 | 323.7 | 325 |  | 22.1 | 128.9 | 1768
129540.4 | 323.7 | 325 |  | 22.1 | 129 | 1768
129550.4 | 323.7 | 325 |  | 22.1 | 128.9 | 1768
129560.4 | 323.5 | 325 |  | 22.1 | 128.9 | 1768
129570.4 | 323.7 | 325 |  | 22.1 | 129 | 1768
129580.4 | 323.7 | 325 |  | 22.1 | 128.9 | 1768
129590.4 | 323.7 | 325 |  | 22.1 | 128.9 | 1768
129600.4 | 323.7 | 325 |  | 22.1 | 128.9 | 1768
129610.4 | 323.5 | 325 |  | 22.1 | 128.9 | 1768
129620.4 | 323.7 | 325 |  | 22.1 | 128.9 | 1768
129630.4 | 323.5 | 325 |  | 22.1 | 128.9 | 1768
129640.4 | 323.5 | 325 |  | 22.1 | 128.9 | 1768
129650.4 | 323.5 | 325 |  | 22.1 | 128.9 | 1768
129660.4 | 323.7 | 325 |  | 22.1 | 128.9 | 1768
129670.4 | 323.7 | 325 |  | 22.1 | 128.9 | 1768
129680.4 | 323.7 | 325 |  | 22.1 | 128.9 | 1768
129690.4 | 323.6 | 325 |  | 22.1 | 128.9 | 1768
129700.4 | 323.5 | 325 |  | 22.1 | 128.9 | 1768
129710.4 | 323.7 | 325 |  | 22.1 | 129 | 1768
129720.4 | 323.5 | 325 |  | 22.1 | 128.9 | 1768
129730.4 | 323.5 | 325 |  | 22.1 | 129 | 1768
129740.4 | 323.6 | 325 |  | 22.1 | 128.9 | 1768
129750.4 | 323.6 | 325 |  | 22.1 | 128.9 | 1768
129760.4 | 323.5 | 325 |  | 22.1 | 128.9 | 1768
129770.4 | 323.7 | 325 |  | 22.1 | 128.9 | 1768
129780.4 | 323.5 | 325 |  | 22.1 | 128.8 | 1768
129790.4 | 323.5 | 325 |  | 22.1 | 128.9 | 1768
129800.4 | 323.5 | 325 |  | 22.1 | 128.8 | 1768
129810.4 | 323.7 | 325 |  | 22.1 | 128.9 | 1768
129820.4 | 323.7 | 325 |  | 22.1 | 128.9 | 1768
129830.4 | 323.5 | 325 |  | 22.1 | 129 | 1768
129840.4 | 323.5 | 325 |  | 22.1 | 129 | 1768
129850.4 | 323.5 | 325 |  | 22.1 | 129 | 1768
129860.4 | 323.5 | 325 |  | 22.1 | 128.8 | 1768
129870.4 | 323.5 | 325 |  | 22.1 | 128.9 | 1768
129880.4 | 323.5 | 325 |  | 22.1 | 128.9 | 1768
129890.4 | 323.5 | 325 |  | 22.1 | 128.9 | 1769
129900.4 | 323.6 | 325 |  | 22.1 | 129 | 1769
129910.4 | 323.5 | 325 |  | 22.1 | 128.9 | 1769
129920.4 | 323.5 | 325 |  | 22.1 | 128.9 | 1769
129930.4 | 323.5 | 325 |  | 22.1 | 128.9 | 1769
129940.4 | 323.4 | 325 |  | 22.1 | 128.9 | 1769
129950.4 | 323.4 | 325 |  | 22.1 | 128.9 | 1769
129960.4 | 323.4 | 325 |  | 22.1 | 128.9 | 1769
129970.4 | 323.4 | 325 |  | 22.1 | 128.9 | 1769
129980.4 | 323.4 | 325 |  | 22.1 | 128.7 | 1769
129990.4 | 323.4 | 325 |  | 22.1 | 128.9 | 1769
130000.4 | 323.4 | 325 |  | 22.1 | 129 | 1769
130010.4 | 323.5 | 325 |  | 22.1 | 128.8 | 1769
130020.4 | 323.5 | 325 |  | 22.1 | 129 | 1769
130030.4 | 323.5 | 325 |  | 22.1 | 128.9 | 1769
130040.4 | 323.4 | 325 |  | 22.1 | 129 | 1769
130050.4 | 323.5 | 325 |  | 22.1 | 128.9 | 1769
130060.4 | 323.6 | 325 |  | 22.1 | 128.6 | 1769
130070.4 | 323.6 | 325 |  | 22.1 | 128.9 | 1769
130080.4 | 323.5 | 325 |  | 22.1 | 129 | 1769
130090.4 | 323.5 | 325 |  | 22.1 | 128.9 | 1769
130100.4 | 323.5 | 325 |  | 22.1 | 128.9 | 1769
130110.4 | 323.7 | 325 |  | 22.1 | 128.9 | 1769
130120.4 | 323.5 | 325 |  | 22.1 | 128.9 | 1769
130130.4 | 323.5 | 325 |  | 22.1 | 128.9 | 1769
130140.4 | 323.5 | 325 |  | 22.1 | 129 | 1769
130150.4 | 323.5 | 325 |  | 22.1 | 128.8 | 1769
130160.4 | 323.5 | 325 |  | 22.1 | 128.8 | 1769
130170.4 | 323.7 | 325 |  | 22.1 | 129 | 1769
130180.4 | 323.7 | 325 |  | 22.1 | 128.9 | 1769
130190.4 | 323.7 | 325 |  | 22.1 | 128.9 | 1769
130200.4 | 323.7 | 325 |  | 22.1 | 128.8 | 1769
130210.4 | 323.7 | 325 |  | 22.1 | 128.9 | 1769
130220.4 | 323.7 | 325 |  | 22.1 | 129 | 1769
130230.4 | 323.5 | 324.9 |  | 22.1 | 128.9 | 1769
130240.4 | 323.7 | 324.9 |  | 22.1 | 128.8 | 1768
130250.4 | 323.8 | 324.9 |  | 22.1 | 129 | 1769
130260.4 | 323.8 | 324.9 |  | 22.1 | 128.9 | 1769
130270.4 | 323.8 | 324.9 |  | 22.1 | 128.9 | 1769
130280.4 | 323.8 | 324.9 |  | 22.1 | 129 | 1769
130290.4 | 323.9 | 324.9 |  | 22.1 | 128.9 | 1769
130300.4 | 323.8 | 324.9 |  | 22.1 | 128.9 | 1769
130310.4 | 323.8 | 324.9 |  | 22.1 | 128.9 | 1769
130320.4 | 323.9 | 324.9 |  | 22.1 | 128.9 | 1769
130330.4 | 324 | 324.9 |  | 22.1 | 128.9 | 1770
130340.4 | 323.9 | 324.9 |  | 22.1 | 129 | 1769
130350.4 | 323.8 | 324.9 |  | 22.1 | 128.9 | 1769
130360.4 | 323.8 | 324.9 |  | 22.1 | 128.8 | 1769
130370.4 | 324 | 324.9 |  | 22.1 | 128.8 | 1769
130380.4 | 323.8 | 324.9 |  | 22.1 | 128.8 | 1769
130390.4 | 323.8 | 324.9 |  | 22.1 | 128.9 | 1769
130400.4 | 323.8 | 325 |  | 22.1 | 128.8 | 1768
130410.4 | 323.8 | 325 |  | 22.1 | 128.9 | 1768
130420.4 | 323.8 | 325 |  | 22.1 | 128.9 | 1768
130430.4 | 323.8 | 325 |  | 22.1 | 129 | 1768
130440.4 | 323.8 | 325 |  | 22.1 | 128.9 | 1768
130450.4 | 324 | 325 |  | 22.1 | 128.9 | 1769
130460.4 | 323.8 | 325 |  | 22.1 | 128.9 | 1768
130470.4 | 323.8 | 325 |  | 22.1 | 128.9 | 1769
130480.4 | 323.8 | 325 |  | 22.1 | 128.9 | 1769
130490.4 | 323.8 | 325 |  | 22.1 | 129 | 1769
130500.4 | 323.8 | 325 |  | 22.1 | 128.8 | 1769
130510.4 | 323.8 | 325 |  | 22.1 | 128.9 | 1769
130520.4 | 323.8 | 325 |  | 22.1 | 128.8 | 1769
130530.4 | 323.8 | 325 |  | 22.1 | 128.9 | 1769
130540.4 | 323.8 | 325 |  | 22.1 | 128.9 | 1769
130550.4 | 323.8 | 325 |  | 22.1 | 128.8 | 1769
130560.4 | 323.8 | 325 |  | 22.1 | 128.9 | 1769
130570.4 | 323.8 | 325 |  | 22.1 | 129 | 1770
130580.4 | 323.8 | 325 |  | 22.1 | 128.8 | 1769
130590.4 | 323.8 | 325 |  | 22.1 | 128.8 | 1770
130600.4 | 323.8 | 325 |  | 22.1 | 128.8 | 1769
130610.4 | 323.8 | 325 |  | 22.1 | 128.8 | 1770
130620.4 | 323.7 | 325 |  | 22.1 | 128.9 | 1769
130630.4 | 323.8 | 325 |  | 22.1 | 129 | 1770
130640.4 | 323.8 | 325 |  | 22.1 | 128.8 | 1769
130650.4 | 323.7 | 325 |  | 22.1 | 128.9 | 1769
130660.4 | 323.7 | 325 |  | 22.1 | 128.9 | 1769
130670.4 | 323.7 | 325 |  | 22.1 | 129 | 1769
130680.4 | 323.7 | 325 |  | 22.1 | 128.7 | 1769
130690.4 | 323.5 | 325 |  | 22.1 | 128.9 | 1769
130700.4 | 323.7 | 325 |  | 22.1 | 128.8 | 1769
130710.4 | 323.9 | 325 |  | 22.1 | 129 | 1770
130720.4 | 323.7 | 325 |  | 22.1 | 128.8 | 1769
130730.4 | 323.7 | 325 |  | 22.1 | 128.8 | 1769
130740.4 | 323.5 | 325 |  | 22.1 | 128.9 | 1769
130750.4 | 323.5 | 325 |  | 22.1 | 128.9 | 1770
130760.4 | 323.5 | 325 |  | 22.1 | 128.9 | 1769
130770.4 | 323.5 | 325 |  | 22.1 | 128.8 | 1769
130780.4 | 323.5 | 325 |  | 22.1 | 129 | 1769
130790.4 | 323.6 | 325 |  | 22.1 | 128.9 | 1769
130800.4 | 323.5 | 325 |  | 22.1 | 128.9 | 1769
130810.4 | 323.5 | 325 |  | 22.1 | 128.9 | 1769
130820.4 | 323.5 | 325 |  | 22.1 | 128.8 | 1769
130830.4 | 323.5 | 325 |  | 22.1 | 128.9 | 1769
130840.4 | 323.5 | 325 |  | 22.1 | 128.9 | 1769
130850.4 | 323.6 | 325.1 |  | 22.1 | 128.8 | 1769
130860.4 | 323.5 | 325 |  | 22.1 | 128.9 | 1769
130870.4 | 323.5 | 325 |  | 22.1 | 129 | 1769
130880.4 | 323.4 | 325.1 |  | 22.1 | 128.9 | 1768
130890.4 | 323.5 | 325 |  | 22.1 | 128.9 | 1769
130900.4 | 323.6 | 325 |  | 22.1 | 128.9 | 1768
130910.4 | 323.6 | 325.1 |  | 22.1 | 128.9 | 1768
130920.4 | 323.5 | 325.1 |  | 22.1 | 128.9 | 1768
130930.4 | 323.4 | 325.1 |  | 22.1 | 128.9 | 1768
130940.4 | 323.4 | 325.1 |  | 22.1 | 128.9 | 1768
130950.4 | 323.4 | 325 |  | 22.1 | 128.9 | 1768
130960.4 | 323.4 | 325 |  | 22.1 | 128.9 | 1768
130970.4 | 323.5 | 325 |  | 22.1 | 128.8 | 1768
130980.4 | 323.5 | 325 |  | 22.1 | 129 | 1768
130990.4 | 323.5 | 325 |  | 22.1 | 128.8 | 1768
131000.4 | 323.4 | 325 |  | 22.1 | 128.9 | 1768
131010.4 | 323.4 | 325 |  | 22.1 | 128.8 | 1768
131020.4 | 323.4 | 325 |  | 22.1 | 128.9 | 1768
131030.4 | 323.5 | 325 |  | 22.1 | 128.8 | 1768
131040.4 | 323.5 | 325 |  | 22.1 | 129 | 1768
131050.4 | 323.4 | 325 |  | 22.1 | 128.8 | 1768
131060.4 | 323.4 | 325 |  | 22.1 | 128.8 | 1768
131070.4 | 323.4 | 325 |  | 22.1 | 128.9 | 1768
131080.4 | 323.4 | 325 |  | 22.1 | 128.8 | 1768
131090.4 | 323.4 | 325 |  | 22.1 | 128.9 | 1768
131100.4 | 323.4 | 325 |  | 22.1 | 128.9 | 1768
131110.4 | 323.4 | 325 |  | 22.1 | 128.9 | 1769
131120.4 | 323.4 | 325 |  | 22.1 | 128.9 | 1769
131130.4 | 323.4 | 325 |  | 22.1 | 128.9 | 1769
131140.4 | 323.5 | 325 |  | 22.1 | 128.9 | 1769
131150.4 | 323.5 | 325 |  | 22.1 | 128.9 | 1769
131160.4 | 323.4 | 325 |  | 22.1 | 128.7 | 1769
131170.4 | 323.4 | 325 |  | 22.1 | 129 | 1769
131180.4 | 323.4 | 325 |  | 22.1 | 128.8 | 1769
131190.4 | 323.4 | 325 |  | 22.1 | 128.8 | 1769
131200.4 | 323.4 | 325 |  | 22.1 | 128.8 | 1768
131210.4 | 323.4 | 325 |  | 22.1 | 128.9 | 1769
131220.4 | 323.4 | 325 |  | 22.1 | 128.9 | 1769
131230.4 | 323.4 | 325 |  | 22.1 | 128.8 | 1769
131240.4 | 323.5 | 325 |  | 22.1 | 129 | 1769
131250.4 | 323.4 | 325 |  | 22.1 | 128.9 | 1769
131260.4 | 323.4 | 325 |  | 22.1 | 128.9 | 1769
131270.4 | 323.4 | 325 |  | 22.1 | 128.8 | 1769
131280.4 | 323.4 | 325 |  | 22.1 | 128.9 | 1769
131290.4 | 323.4 | 325 |  | 22.1 | 129 | 1769
131300.4 | 323.5 | 325 |  | 22.1 | 128.8 | 1770
131310.4 | 323.5 | 325 |  | 22.1 | 128.8 | 1769
131320.4 | 323.6 | 325 |  | 22.1 | 128.8 | 1769
131330.4 | 323.5 | 325 |  | 22.1 | 128.9 | 1769
131340.4 | 323.6 | 325 |  | 22.1 | 128.9 | 1769
131350.4 | 323.5 | 325 |  | 22.1 | 128.8 | 1769
131360.4 | 323.5 | 325 |  | 22.1 | 128.8 | 1769
131370.4 | 323.7 | 325 |  | 22.1 | 129 | 1769
131380.4 | 323.5 | 325 |  | 22.1 | 128.9 | 1769
131390.4 | 323.5 | 325 |  | 22.1 | 128.9 | 1769
131400.4 | 323.5 | 325 |  | 22.1 | 128.9 | 1769
131410.4 | 323.6 | 325 |  | 22.1 | 128.8 | 1769
131420.4 | 323.7 | 325 |  | 22.1 | 128.8 | 1769
131430.4 | 323.7 | 324.9 |  | 22.1 | 128.9 | 1769
131440.4 | 323.7 | 325 |  | 22.1 | 128.9 | 1769
131450.4 | 323.7 | 325 |  | 22.1 | 128.9 | 1769
131460.4 | 323.7 | 324.9 |  | 22.1 | 128.9 | 1769
131470.4 | 323.8 | 325 |  | 22.1 | 128.9 | 1769
131480.4 | 323.8 | 325 |  | 22.1 | 128.8 | 1769
131490.4 | 323.8 | 325 |  | 22.1 | 128.8 | 1769
131500.4 | 323.7 | 324.9 |  | 22.1 | 128.8 | 1769
131510.4 | 323.7 | 324.9 |  | 22.1 | 128.8 | 1769
131520.4 | 323.7 | 324.9 |  | 22.1 | 128.7 | 1769
131530.4 | 323.7 | 325 |  | 22.1 | 128.9 | 1769
131540.4 | 323.8 | 325 |  | 22.1 | 128.9 | 1769
131550.4 | 323.8 | 325 |  | 22.1 | 128.9 | 1769
131560.4 | 324 | 325 |  | 22.1 | 128.8 | 1769
131570.4 | 323.8 | 325 |  | 22.1 | 128.8 | 1769
131580.4 | 323.8 | 325 |  | 22.1 | 128.8 | 1769
131590.4 | 323.8 | 324.9 |  | 22.1 | 128.9 | 1769
131600.4 | 323.8 | 325 |  | 22.1 | 128.8 | 1769
131610.4 | 323.8 | 325 |  | 22.1 | 128.8 | 1770
131620.4 | 323.8 | 324.9 |  | 22.1 | 128.9 | 1769
131630.4 | 323.8 | 324.9 |  | 22.1 | 128.9 | 1769
131640.4 | 323.8 | 324.9 |  | 22.1 | 128.8 | 1769
131650.4 | 323.8 | 325 |  | 22.1 | 128.8 | 1769
131660.4 | 323.8 | 324.9 |  | 22.1 | 128.8 | 1769
131670.4 | 324 | 324.9 |  | 22.1 | 128.8 | 1769
131680.4 | 323.8 | 324.9 |  | 22.1 | 128.8 | 1769
131690.4 | 323.9 | 324.9 |  | 22.1 | 128.9 | 1769
131700.4 | 324 | 324.9 |  | 22.1 | 128.7 | 1769
131710.4 | 323.8 | 324.9 |  | 22.1 | 128.8 | 1769
131720.4 | 323.8 | 324.9 |  | 22.1 | 128.8 | 1769
131730.4 | 324 | 325 |  | 22.1 | 128.8 | 1769
131740.4 | 324 | 324.9 |  | 22.1 | 128.8 | 1768
131750.4 | 323.8 | 325 |  | 22.1 | 128.9 | 1768
131760.4 | 323.9 | 324.9 |  | 22.1 | 128.8 | 1768
131770.4 | 324 | 325 |  | 22.1 | 128.6 | 1769
131780.4 | 324 | 325 |  | 22.1 | 128.9 | 1769
131790.4 | 323.8 | 325 |  | 22.1 | 128.8 | 1769
131800.4 | 323.9 | 325 |  | 22.1 | 128.9 | 1769
131810.4 | 324 | 325 |  | 22.1 | 128.9 | 1769
131820.4 | 323.8 | 325 |  | 22.1 | 129 | 1769
131830.4 | 323.8 | 325 |  | 22.1 | 128.9 | 1769
131840.4 | 323.8 | 325 |  | 22.1 | 128.8 | 1769
131850.4 | 324 | 325 |  | 22.1 | 128.8 | 1770
131860.4 | 323.8 | 325 |  | 22.1 | 128.8 | 1769
131870.4 | 323.9 | 325 |  | 22.1 | 128.7 | 1770
131880.4 | 323.9 | 325 |  | 22.1 | 128.8 | 1770
131890.4 | 323.8 | 325 |  | 22.1 | 128.9 | 1770
131900.4 | 323.8 | 325 |  | 22.1 | 128.9 | 1770
131910.4 | 323.7 | 325 |  | 22.1 | 128.8 | 1770
131920.4 | 323.7 | 325 |  | 22.1 | 128.8 | 1769
131930.4 | 323.8 | 325 |  | 22.1 | 128.9 | 1770
131940.4 | 323.8 | 325 |  | 22.1 | 128.8 | 1770
131950.4 | 323.8 | 325 |  | 22.1 | 128.8 | 1770
131960.4 | 323.7 | 325 |  | 22.1 | 128.8 | 1770
131970.4 | 323.7 | 325 |  | 22.1 | 128.9 | 1770
131980.4 | 323.8 | 325 |  | 22.1 | 128.8 | 1769
131990.4 | 323.7 | 325 |  | 22.1 | 128.9 | 1769
132000.4 | 323.7 | 325 |  | 22.1 | 129 | 1769
132010.4 | 323.7 | 325 |  | 22.1 | 128.7 | 1770
132020.4 | 323.7 | 325 |  | 22.1 | 128.8 | 1770
132030.4 | 323.7 | 325 |  | 22.1 | 129 | 1770
132040.4 | 323.7 | 325.1 |  | 22.1 | 128.8 | 1770
132050.4 | 323.7 | 325.1 |  | 22.1 | 128.8 | 1770
132060.4 | 323.5 | 325.1 |  | 22.1 | 128.9 | 1770
132070.4 | 323.7 | 325.1 |  | 22.1 | 128.6 | 1770
132080.4 | 323.5 | 325.1 |  | 22.1 | 128.7 | 1769
132090.4 | 323.5 | 325.1 |  | 22.1 | 128.9 | 1770
132100.4 | 323.5 | 325.1 |  | 22.1 | 128.8 | 1770
132110.4 | 323.5 | 325.1 |  | 22.1 | 128.9 | 1770
132120.4 | 323.4 | 325.1 |  | 22.1 | 128.7 | 1769
132130.4 | 323.4 | 325.1 |  | 22.1 | 128.9 | 1769
132140.4 | 323.4 | 325.1 |  | 22.1 | 128.8 | 1769
132150.4 | 323.3 | 325.1 |  | 22.1 | 128.9 | 1769
132160.4 | 323.4 | 325.1 |  | 22.1 | 128.9 | 1769
132170.4 | 323.4 | 325.1 |  | 22.1 | 128.8 | 1768
132180.4 | 323.2 | 325.1 |  | 22.1 | 128.8 | 1768
132190.4 | 323.3 | 325.1 |  | 22.1 | 128.8 | 1768
132200.4 | 323.2 | 325.1 |  | 22.1 | 128.8 | 1768
132210.4 | 323.2 | 325.1 |  | 22.1 | 128.9 | 1768
132220.4 | 323.2 | 325.1 |  | 22.1 | 128.9 | 1768
132230.4 | 323.3 | 325.1 |  | 22.1 | 128.8 | 1768
132240.4 | 323.4 | 325.1 |  | 22.1 | 128.8 | 1768
132250.4 | 323.2 | 325.1 |  | 22.1 | 128.9 | 1768
132260.4 | 323.2 | 325.1 |  | 22.1 | 128.8 | 1768
132270.4 | 323.3 | 325.1 |  | 22.1 | 128.7 | 1768
132280.4 | 323.3 | 325.1 |  | 22.1 | 128.9 | 1768
132290.4 | 323.3 | 325 |  | 22.1 | 128.8 | 1768
132300.4 | 323.4 | 325 |  | 22.1 | 128.9 | 1768
132310.4 | 323.4 | 325 |  | 22.1 | 128.8 | 1768
132320.4 | 323.3 | 325 |  | 22.1 | 128.7 | 1768
132330.4 | 323.4 | 325 |  | 22.1 | 128.9 | 1768
132340.4 | 323.4 | 325 |  | 22.1 | 128.8 | 1768
132350.4 | 323.4 | 325 |  | 22.1 | 128.8 | 1768
132360.4 | 323.4 | 325 |  | 22.1 | 128.7 | 1768
132370.4 | 323.4 | 325 |  | 22.1 | 128.8 | 1769
132380.4 | 323.5 | 325 |  | 22.1 | 128.8 | 1769
132390.4 | 323.5 | 325 |  | 22.1 | 128.9 | 1769
132400.4 | 323.4 | 325 |  | 22.1 | 128.9 | 1768
132410.4 | 323.4 | 325 |  | 22.1 | 128.9 | 1768
132420.4 | 323.4 | 325 |  | 22.1 | 128.8 | 1768
132430.4 | 323.4 | 325 |  | 22.1 | 128.8 | 1769
132440.4 | 323.4 | 325 |  | 22.1 | 128.8 | 1768
132450.4 | 323.4 | 325 |  | 22.1 | 128.8 | 1768
132460.4 | 323.5 | 325 |  | 22.1 | 128.7 | 1768
132470.4 | 323.5 | 325 |  | 22.1 | 128.8 | 1768
132480.4 | 323.5 | 325 |  | 22.1 | 128.8 | 1768
132490.4 | 323.7 | 325 |  | 22.1 | 128.9 | 1769
132500.4 | 323.7 | 325 |  | 22.1 | 128.8 | 1768
132510.4 | 323.7 | 325 |  | 22.1 | 128.8 | 1769
132520.4 | 323.7 | 325 |  | 22.1 | 129 | 1768
132530.4 | 323.7 | 324.9 |  | 22.1 | 128.8 | 1769
132540.4 | 323.7 | 324.9 |  | 22.1 | 128.8 | 1769
132550.4 | 323.7 | 324.9 |  | 22.1 | 128.8 | 1769
132560.4 | 323.7 | 324.9 |  | 22.1 | 128.9 | 1769
132570.4 | 323.8 | 324.9 |  | 22.1 | 128.9 | 1770
132580.4 | 323.9 | 324.9 |  | 22.1 | 128.9 | 1769
132590.4 | 323.8 | 324.9 |  | 22.1 | 128.7 | 1770
132600.4 | 323.8 | 324.9 |  | 22.1 | 128.9 | 1769
132610.4 | 323.8 | 324.9 |  | 22.1 | 128.9 | 1770
132620.4 | 323.7 | 324.9 |  | 22.1 | 128.8 | 1770
132630.4 | 323.8 | 324.9 |  | 22.1 | 128.8 | 1769
132640.4 | 323.8 | 324.9 |  | 22.1 | 128.8 | 1770
132650.4 | 323.8 | 324.9 |  | 22.1 | 128.9 | 1770
132660.4 | 324 | 324.9 |  | 22.1 | 128.7 | 1770
132670.4 | 324 | 324.9 |  | 22.1 | 128.8 | 1770
132680.4 | 323.8 | 324.9 |  | 22.1 | 128.8 | 1770
132690.4 | 324 | 324.9 |  | 22.1 | 128.7 | 1770
132700.4 | 323.8 | 324.9 |  | 22.1 | 128.8 | 1770
132710.4 | 323.8 | 324.9 |  | 22.1 | 128.9 | 1769
132720.4 | 323.8 | 324.9 |  | 22.1 | 128.7 | 1770
132730.4 | 323.9 | 325 |  | 22.1 | 128.8 | 1770
132740.4 | 323.8 | 325 |  | 22.1 | 128.7 | 1769
132750.4 | 323.8 | 325 |  | 22.1 | 128.9 | 1770
132760.4 | 323.8 | 325 |  | 22.1 | 128.9 | 1770
132770.4 | 324 | 325 |  | 22.1 | 128.7 | 1770
132780.4 | 323.8 | 325 |  | 22.1 | 128.9 | 1769
132790.4 | 323.8 | 325 |  | 22.1 | 128.8 | 1770
132800.4 | 323.9 | 325 |  | 22.1 | 128.9 | 1769
132810.4 | 323.8 | 325 |  | 22.1 | 128.9 | 1769
132820.4 | 323.8 | 325 |  | 22.1 | 128.9 | 1770
132830.4 | 323.8 | 325 |  | 22.1 | 128.8 | 1770
132840.4 | 323.9 | 325 |  | 22.1 | 128.7 | 1769
132850.4 | 323.9 | 325 |  | 22.1 | 128.7 | 1769
132860.4 | 323.8 | 325 |  | 22.1 | 128.8 | 1769
132870.4 | 323.8 | 325 |  | 22.1 | 128.8 | 1768
132880.4 | 324 | 325 |  | 22.1 | 128.9 | 1768
132890.4 | 323.8 | 325 |  | 22.1 | 128.8 | 1768
132900.4 | 323.7 | 325 |  | 22.1 | 128.9 | 1769
132910.4 | 323.8 | 325 |  | 22.1 | 128.8 | 1769
132920.4 | 323.8 | 325 |  | 22.1 | 128.7 | 1769
132930.4 | 323.7 | 325 |  | 22.1 | 128.9 | 1769
132940.4 | 323.8 | 325 |  | 22.1 | 128.8 | 1769
132950.4 | 323.8 | 325 |  | 22.1 | 128.8 | 1769
132960.4 | 323.8 | 325 |  | 22.1 | 128.8 | 1768
132970.4 | 323.7 | 325 |  | 22.1 | 128.7 | 1768
132980.4 | 323.7 | 325 |  | 22.1 | 128.9 | 1768
132990.4 | 323.5 | 325 |  | 22.1 | 128.7 | 1768
133000.4 | 323.7 | 325 |  | 22.1 | 128.7 | 1768
133010.4 | 323.7 | 325 |  | 22.1 | 128.9 | 1768
133020.4 | 323.5 | 325 |  | 22.1 | 128.8 | 1768
133030.4 | 323.7 | 325 |  | 22.1 | 128.8 | 1768
133040.4 | 323.7 | 325 |  | 22.1 | 128.6 | 1768
133050.4 | 323.7 | 325 |  | 22.1 | 128.9 | 1768
133060.4 | 323.5 | 325 |  | 22.1 | 128.8 | 1768
133070.4 | 323.5 | 325 |  | 22.1 | 128.9 | 1769
133080.4 | 323.7 | 325 |  | 22.1 | 128.9 | 1769
133090.4 | 323.7 | 325 |  | 22.1 | 128.7 | 1769
133100.4 | 323.7 | 325 |  | 22.1 | 128.8 | 1768
133110.4 | 323.7 | 325 |  | 22.1 | 128.8 | 1769
133120.4 | 323.5 | 325 |  | 22.1 | 128.7 | 1768
133130.4 | 323.6 | 325 |  | 22.1 | 128.8 | 1769
133140.4 | 323.5 | 325 |  | 22.1 | 128.8 | 1769
133150.4 | 323.5 | 325 |  | 22.1 | 128.8 | 1768
133160.4 | 323.5 | 325 |  | 22.1 | 128.9 | 1768
133170.4 | 323.5 | 325 |  | 22.1 | 128.8 | 1769
133180.4 | 323.5 | 325 |  | 22.1 | 128.8 | 1769
133190.4 | 323.5 | 325 |  | 22.1 | 128.8 | 1769
133200.4 | 323.7 | 325 |  | 22.1 | 128.8 | 1769
133210.4 | 323.5 | 325 |  | 22.1 | 128.7 | 1769
133220.4 | 323.5 | 325 |  | 22.1 | 128.7 | 1769
133230.4 | 323.5 | 325 |  | 22.1 | 128.7 | 1769
133240.4 | 323.7 | 325 |  | 22.1 | 128.9 | 1769
133250.4 | 323.5 | 325 |  | 22.1 | 128.6 | 1769
133260.4 | 323.5 | 325 |  | 22.1 | 128.7 | 1769
133270.4 | 323.4 | 325 |  | 22.1 | 128.8 | 1769
133280.4 | 323.5 | 325 |  | 22.1 | 128.8 | 1770
133290.4 | 323.6 | 325 |  | 22.1 | 128.8 | 1769
133300.4 | 323.6 | 325 |  | 22.1 | 128.8 | 1770
133310.4 | 323.5 | 325 |  | 22.1 | 128.8 | 1769
133320.4 | 323.5 | 325 |  | 22.1 | 128.7 | 1770
133330.4 | 323.5 | 325 |  | 22.1 | 128.9 | 1770
133340.4 | 323.5 | 325 |  | 22.1 | 128.7 | 1769
133350.4 | 323.5 | 325 |  | 22.1 | 128.7 | 1770
133360.4 | 323.5 | 325 |  | 22.1 | 128.8 | 1769
133370.4 | 323.5 | 325 |  | 22.1 | 128.8 | 1770
133380.4 | 323.5 | 325 |  | 22.1 | 128.8 | 1770
133390.4 | 323.5 | 325 |  | 22.1 | 128.9 | 1770
133400.4 | 323.7 | 325 |  | 22.1 | 128.8 | 1770
133410.4 | 323.7 | 325 |  | 22.1 | 128.8 | 1770
133420.4 | 323.7 | 325 |  | 22.1 | 128.9 | 1770
133430.4 | 323.7 | 325 |  | 22.1 | 128.7 | 1769
133440.4 | 323.5 | 325 |  | 22.1 | 128.7 | 1769
133450.4 | 323.5 | 325 |  | 22.1 | 128.6 | 1769
133460.4 | 323.5 | 325 |  | 22.1 | 128.6 | 1769
133470.4 | 323.5 | 325 |  | 22.1 | 128.7 | 1769
133480.4 | 323.7 | 325 |  | 22.1 | 128.8 | 1769
133490.4 | 323.7 | 325 |  | 22.1 | 128.8 | 1769
133500.4 | 323.5 | 325 |  | 22.1 | 128.8 | 1769
133510.4 | 323.5 | 325 |  | 22.1 | 128.8 | 1769
133520.4 | 323.7 | 325 |  | 22.1 | 128.8 | 1769
133530.4 | 323.7 | 325 |  | 22.1 | 128.8 | 1769
133540.4 | 323.7 | 325 |  | 22.1 | 128.7 | 1769
133550.4 | 323.7 | 325 |  | 22.1 | 128.6 | 1770
133560.4 | 323.5 | 325 |  | 22.1 | 128.8 | 1769
133570.4 | 323.5 | 325 |  | 22.1 | 128.7 | 1769
133580.4 | 323.6 | 325 |  | 22.1 | 128.8 | 1769
133590.4 | 323.7 | 325 |  | 22.1 | 128.9 | 1769
133600.4 | 323.7 | 325 |  | 22.1 | 128.7 | 1769
133610.4 | 323.7 | 325 |  | 22.1 | 128.8 | 1770
133620.4 | 323.5 | 325 |  | 22.1 | 128.8 | 1769
133630.4 | 323.7 | 325 |  | 22.1 | 128.8 | 1770
133640.4 | 323.7 | 325 |  | 22.1 | 128.9 | 1770
133650.4 | 323.7 | 325 |  | 22.1 | 128.8 | 1770
133660.4 | 323.7 | 325 |  | 22.1 | 128.8 | 1769
133670.4 | 323.5 | 325 |  | 22.1 | 128.7 | 1769
133680.4 | 323.6 | 325 |  | 22.1 | 128.8 | 1769
133690.4 | 323.7 | 325 |  | 22.1 | 128.8 | 1769
133700.4 | 323.7 | 325 |  | 22.1 | 128.9 | 1769
133710.4 | 323.5 | 325 |  | 22.1 | 128.7 | 1769
133720.4 | 323.7 | 325 |  | 22.1 | 128.9 | 1769
133730.4 | 323.7 | 325 |  | 22.1 | 128.6 | 1769
133740.4 | 323.7 | 325 |  | 22.1 | 128.9 | 1769
133750.4 | 323.7 | 325 |  | 22.1 | 128.6 | 1769
133760.4 | 323.7 | 325 |  | 22.1 | 129 | 1769
133770.4 | 323.7 | 325 |  | 22.1 | 128.9 | 1768
133780.4 | 323.7 | 325 |  | 22.1 | 128.8 | 1768
133790.4 | 323.7 | 325 |  | 22.1 | 128.9 | 1768
133800.4 | 323.7 | 325 |  | 22.1 | 128.6 | 1768
133810.4 | 323.8 | 325 |  | 22.1 | 128.8 | 1768
133820.4 | 323.9 | 325 |  | 22.1 | 128.8 | 1768
133830.4 | 323.8 | 325 |  | 22.1 | 128.8 | 1768
133840.4 | 323.8 | 325 |  | 22.1 | 128.8 | 1768
133850.4 | 323.7 | 324.9 |  | 22.1 | 128.9 | 1768
133860.4 | 323.8 | 324.9 |  | 22.1 | 128.7 | 1768
133870.4 | 323.8 | 325 |  | 22.1 | 128.9 | 1768
133880.4 | 323.8 | 324.9 |  | 22.1 | 128.9 | 1768
133890.4 | 323.8 | 325 |  | 22.1 | 128.8 | 1768
133900.4 | 323.8 | 325 |  | 22.1 | 128.8 | 1768
133910.4 | 323.8 | 325 |  | 22.1 | 128.7 | 1768
133920.4 | 323.8 | 325 |  | 22.1 | 128.6 | 1769
133930.4 | 323.8 | 325 |  | 22.1 | 128.9 | 1768
133940.4 | 323.8 | 325 |  | 22.1 | 128.8 | 1768
133950.4 | 323.8 | 325 |  | 22.1 | 128.7 | 1769
133960.4 | 323.9 | 325 |  | 22.1 | 128.8 | 1768
133970.4 | 324 | 325 |  | 22.1 | 128.8 | 1768
133980.4 | 323.8 | 325 |  | 22.1 | 128.5 | 1768
133990.4 | 323.7 | 325 |  | 22.1 | 129 | 1768
134000.4 | 323.7 | 325 |  | 22.1 | 128.8 | 1769
134010.4 | 323.8 | 325 |  | 22.1 | 128.7 | 1770
134020.4 | 323.8 | 325 |  | 22.1 | 128.7 | 1769
134030.4 | 323.8 | 325 |  | 22.1 | 128.6 | 1770
134040.4 | 323.8 | 325 |  | 22.1 | 128.8 | 1770
134050.4 | 323.8 | 325 |  | 22.1 | 128.8 | 1770
134060.4 | 323.8 | 325 |  | 22.1 | 128.7 | 1770
134070.4 | 323.8 | 325 |  | 22.1 | 128.8 | 1770
134080.4 | 324 | 325 |  | 22.1 | 128.9 | 1770
134090.4 | 323.8 | 325 |  | 22.1 | 128.8 | 1770
134100.4 | 323.8 | 325 |  | 22.1 | 128.7 | 1769
134110.4 | 323.8 | 325 |  | 22.1 | 128.7 | 1769
134120.4 | 323.9 | 325 |  | 22.1 | 128.8 | 1769
134130.4 | 323.8 | 325 |  | 22.1 | 128.7 | 1769
134140.4 | 323.8 | 325 |  | 22.1 | 128.8 | 1769
134150.4 | 323.8 | 325 |  | 22.1 | 128.8 | 1769
134160.4 | 324 | 325 |  | 22.1 | 128.6 | 1770
134170.4 | 324 | 325 |  | 22.1 | 128.6 | 1770
134180.4 | 323.8 | 325 |  | 22.1 | 128.8 | 1769
134190.4 | 323.8 | 325 |  | 22.1 | 128.6 | 1769
134200.4 | 323.8 | 325 |  | 22.1 | 128.9 | 1769
134210.4 | 323.8 | 325 |  | 22.1 | 128.8 | 1769
134220.4 | 323.7 | 325 |  | 22.1 | 128.8 | 1769
134230.4 | 323.7 | 325 |  | 22.1 | 128.8 | 1769
134240.4 | 323.8 | 325 |  | 22.1 | 128.8 | 1769
134250.4 | 323.8 | 325 |  | 22.1 | 128.7 | 1769
134260.4 | 323.8 | 325 |  | 22.1 | 128.7 | 1769
134270.4 | 323.8 | 325 |  | 22.1 | 128.7 | 1769
134280.4 | 323.8 | 325 |  | 22.1 | 128.7 | 1769
134290.4 | 323.7 | 325 |  | 22.1 | 128.7 | 1769
134300.4 | 323.7 | 325 |  | 22.1 | 128.7 | 1769
134310.4 | 323.7 | 325 |  | 22.1 | 129.1 | 1769
134320.4 | 323.8 | 325 |  | 22.1 | 128.7 | 1769
134330.4 | 323.7 | 325 |  | 22.1 | 128.9 | 1769
134340.4 | 323.8 | 325 |  | 22.1 | 128.7 | 1769
134350.4 | 323.8 | 325 |  | 22.1 | 128.5 | 1769
134360.4 | 323.8 | 325 |  | 22.1 | 128.6 | 1769
134370.4 | 323.9 | 325 |  | 22.1 | 128.8 | 1769
134380.4 | 323.8 | 325 |  | 22.1 | 128.8 | 1769
134390.4 | 323.8 | 325 |  | 22.1 | 128.7 | 1769
134400.4 | 323.8 | 325 |  | 22.1 | 128.8 | 1769
134410.4 | 323.8 | 325 |  | 22.1 | 128.7 | 1769
134420.4 | 323.8 | 325 |  | 22.1 | 128.7 | 1769
134430.4 | 323.8 | 325 |  | 22.1 | 128.6 | 1769
134440.4 | 323.8 | 325 |  | 22.1 | 128.7 | 1768
134450.4 | 323.8 | 325 |  | 22.1 | 128.8 | 1768
134460.4 | 323.8 | 325 |  | 22.1 | 128.6 | 1768
134470.4 | 323.8 | 325 |  | 22.1 | 128.7 | 1768
134480.4 | 323.8 | 325 |  | 22.1 | 128.7 | 1768
134490.4 | 323.8 | 325 |  | 22.1 | 128.8 | 1768
134500.4 | 323.8 | 325 |  | 22.1 | 128.8 | 1768
134510.4 | 323.8 | 325 |  | 22.1 | 128.7 | 1768
134520.4 | 323.9 | 325 |  | 22.1 | 128.7 | 1768
134530.4 | 324 | 325 |  | 22.1 | 128.6 | 1768
134540.4 | 324 | 325 |  | 22.1 | 128.7 | 1768
134550.4 | 324 | 325 |  | 22.1 | 128.8 | 1768
134560.4 | 324 | 325 |  | 22.1 | 128.9 | 1768
134570.4 | 324 | 324.9 |  | 22.1 | 128.8 | 1768
134580.4 | 324 | 324.9 |  | 22.1 | 128.9 | 1768
134590.4 | 324 | 324.9 |  | 22.1 | 128.7 | 1768
134600.4 | 324.1 | 324.9 |  | 22.1 | 128.6 | 1768
134610.4 | 324 | 324.9 |  | 22.1 | 128.8 | 1768
134620.4 | 324.1 | 324.9 |  | 22.1 | 128.7 | 1768
134630.4 | 324 | 324.9 |  | 22.1 | 128.9 | 1769
134640.4 | 324.1 | 324.9 |  | 22.1 | 128.2 | 1768
134650.4 | 324.1 | 324.9 |  | 22.1 | 128.8 | 1769
134660.4 | 324.1 | 324.9 |  | 22.1 | 128.6 | 1768
134670.4 | 324 | 324.9 |  | 22.1 | 128.8 | 1768
134680.4 | 324.1 | 324.9 |  | 22.1 | 128.7 | 1768
134690.4 | 324.1 | 325 |  | 22.1 | 128.7 | 1768
134700.4 | 324.1 | 324.9 |  | 22.1 | 128.8 | 1769
134710.4 | 324 | 324.9 |  | 22.1 | 128.7 | 1768
134720.4 | 324 | 324.9 |  | 22.1 | 128.7 | 1768
134730.4 | 324.1 | 324.9 |  | 22.1 | 128.8 | 1769
134740.4 | 324.3 | 324.9 |  | 22.1 | 128.5 | 1769
134750.4 | 324.3 | 325 |  | 22.1 | 128.7 | 1769
134760.4 | 324.1 | 324.9 |  | 22.1 | 128.7 | 1768
134770.4 | 324.1 | 324.9 |  | 22.1 | 128.7 | 1769
134780.4 | 324.1 | 324.9 |  | 22.1 | 128.9 | 1769
134790.4 | 324.1 | 324.9 |  | 22.1 | 128.9 | 1769
134800.4 | 324.1 | 324.9 |  | 22.1 | 128.7 | 1769
134810.4 | 324.1 | 324.9 |  | 22.1 | 128.8 | 1769
134820.4 | 324.1 | 325 |  | 22.1 | 128.7 | 1769
134830.4 | 324.1 | 324.9 |  | 22.1 | 128.8 | 1769
134840.4 | 324.2 | 325 |  | 22.1 | 128.8 | 1769
134850.4 | 324.1 | 325 |  | 22.1 | 128.8 | 1769
134860.4 | 324.1 | 324.9 |  | 22.1 | 128.7 | 1769
134870.4 | 324.1 | 325 |  | 22.1 | 128.8 | 1769
134880.4 | 324.1 | 325 |  | 22.1 | 128.9 | 1769
134890.4 | 324.1 | 325 |  | 22.1 | 128.7 | 1769
134900.4 | 324.2 | 325 |  | 22.1 | 128.8 | 1769
134910.4 | 324.1 | 325 |  | 22.1 | 128.7 | 1769
134920.4 | 324.1 | 325 |  | 22.1 | 128.8 | 1769
134930.4 | 324.1 | 325 |  | 22.1 | 128.7 | 1769
134940.4 | 324.3 | 325 |  | 22.1 | 128.8 | 1769
134950.4 | 324.1 | 325 |  | 22.1 | 128.8 | 1769
134960.4 | 324.1 | 325 |  | 22.1 | 128.6 | 1769
134970.4 | 324 | 325 |  | 22.1 | 128.8 | 1770
134980.4 | 324.1 | 325 |  | 22.1 | 128.7 | 1770
134990.4 | 324.1 | 325 |  | 22.1 | 128.7 | 1770
135000.4 | 324.1 | 325 |  | 22.1 | 128.8 | 1770
135010.4 | 324.1 | 325 |  | 22.1 | 128.8 | 1770
135020.4 | 324.1 | 325 |  | 22.1 | 128.7 | 1770
135030.4 | 324 | 325 |  | 22.1 | 127.7 | 1770
135040.4 | 324.1 | 325 |  | 22.1 | 129.1 | 1770
135050.4 | 324.1 | 325 |  | 22.1 | 128.8 | 1770
135060.4 | 324 | 325 |  | 22.1 | 128.7 | 1769
135070.4 | 324 | 325 |  | 22.1 | 128.8 | 1770
135080.4 | 324 | 325 |  | 22.1 | 128.6 | 1770
135090.4 | 324 | 325 |  | 22.1 | 128.7 | 1770
135100.4 | 324 | 325 |  | 22.1 | 128.7 | 1770
135110.4 | 324 | 325 |  | 22.1 | 128.9 | 1770
135120.4 | 324 | 325 |  | 22.1 | 128.7 | 1770
135130.4 | 324 | 325.1 |  | 22.1 | 128.8 | 1770
135140.4 | 324 | 325.1 |  | 22.1 | 128.4 | 1770
135150.4 | 323.8 | 325.1 |  | 22.1 | 128.6 | 1770
135160.4 | 323.9 | 325.1 |  | 22.1 | 128.8 | 1769
135170.4 | 323.7 | 325.1 |  | 22.1 | 128.6 | 1769
135180.4 | 323.7 | 325.1 |  | 22.1 | 128.5 | 1769
135190.4 | 323.7 | 325.1 |  | 22.1 | 128.8 | 1770
135200.4 | 323.8 | 325.1 |  | 22.1 | 128.5 | 1770
135210.4 | 323.7 | 325.1 |  | 22.1 | 128.4 | 1770
135220.4 | 323.5 | 325.1 |  | 22.1 | 128.7 | 1770
135230.4 | 323.7 | 325.1 |  | 22.1 | 128.8 | 1770
135240.4 | 323.7 | 325.1 |  | 22.1 | 128.6 | 1769
135250.4 | 323.5 | 325.1 |  | 22.1 | 128.7 | 1770
135260.4 | 323.5 | 325.1 |  | 22.1 | 128.7 | 1769
135270.4 | 323.5 | 325.1 |  | 22.1 | 128.8 | 1770
135280.4 | 323.5 | 325.1 |  | 22.1 | 128.9 | 1769
135290.4 | 323.5 | 325.1 |  | 22.1 | 128.7 | 1769
135300.4 | 323.5 | 325.1 |  | 22.1 | 128.1 | 1769
135310.4 | 323.4 | 325.1 |  | 22.1 | 128.1 | 1770
135320.4 | 323.4 | 325.1 |  | 22.1 | 129.3 | 1770
135330.4 | 323.5 | 325.1 |  | 22.1 | 128.9 | 1770
135340.4 | 323.5 | 325.1 |  | 22.1 | 128.7 | 1770
135350.4 | 323.6 | 325.1 |  | 22.1 | 128.9 | 1770
135360.4 | 323.4 | 325.1 |  | 22.1 | 128.7 | 1770
135370.4 | 323.4 | 325.1 |  | 22.1 | 128.8 | 1770
135380.4 | 323.4 | 325.1 |  | 22.1 | 128.6 | 1770
135390.4 | 323.5 | 325.1 |  | 22.1 | 128.7 | 1770
135400.4 | 323.4 | 325.1 |  | 22.1 | 128.8 | 1769
135410.4 | 323.4 | 325.1 |  | 22.1 | 128.8 | 1770
135420.4 | 323.4 | 325.1 |  | 22.1 | 128.7 | 1769
135430.4 | 323.4 | 325.1 |  | 22.1 | 128.7 | 1769
135440.4 | 323.4 | 325.1 |  | 22.1 | 128.7 | 1769
135450.4 | 323.5 | 325.1 |  | 22.1 | 128.7 | 1770
135460.4 | 323.4 | 325.1 |  | 22.1 | 128.7 | 1769
135470.4 | 323.4 | 325.1 |  | 22.1 | 128.9 | 1770
135480.4 | 323.4 | 325 |  | 22.1 | 128.4 | 1770
135490.4 | 323.5 | 325 |  | 22.1 | 128.5 | 1769
135500.4 | 323.5 | 325 |  | 22.1 | 128.8 | 1769
135510.4 | 323.4 | 325.1 |  | 22.1 | 128.6 | 1769
135520.4 | 323.4 | 325 |  | 22.1 | 128.8 | 1769
135530.4 | 323.5 | 325.1 |  | 22.1 | 129 | 1769
135540.4 | 323.5 | 325.1 |  | 22.1 | 128.4 | 1769
135550.4 | 323.4 | 325 |  | 22.1 | 128.7 | 1769
135560.4 | 323.5 | 325 |  | 22.1 | 129 | 1768
135570.4 | 323.5 | 325 |  | 22.1 | 128.7 | 1768
135580.4 | 323.6 | 325 |  | 22.1 | 128.9 | 1768
135590.4 | 323.5 | 325 |  | 22.1 | 128.8 | 1768
135600.4 | 323.5 | 325 |  | 22.1 | 128.2 | 1768
135610.4 | 323.4 | 325 |  | 22.1 | 128.6 | 1768
135620.4 | 323.5 | 325 |  | 22.1 | 128.6 | 1769
135630.4 | 323.6 | 325.1 |  | 22.1 | 128.8 | 1769
135640.4 | 323.5 | 325.1 |  | 22.1 | 128.8 | 1769
135650.4 | 323.5 | 325.1 |  | 22.1 | 128.8 | 1769
135660.4 | 323.4 | 325.1 |  | 22.1 | 128.9 | 1769
135670.4 | 323.4 | 325.1 |  | 22.1 | 128.6 | 1770
135680.4 | 323.4 | 325.1 |  | 22.1 | 128.8 | 1769
135690.4 | 323.2 | 325.1 |  | 22.1 | 128.5 | 1769
135700.4 | 323.4 | 325.1 |  | 22.1 | 128.7 | 1769
135710.4 | 323.4 | 325 |  | 22.1 | 128.5 | 1769
135720.4 | 323.4 | 325 |  | 22.1 | 128.9 | 1769
135730.4 | 323.4 | 325 |  | 22.1 | 128.7 | 1769
135740.4 | 323.4 | 325 |  | 22.1 | 128.6 | 1769
135750.4 | 323.4 | 325 |  | 22.1 | 128.6 | 1769
135760.4 | 323.4 | 325 |  | 22.1 | 128.8 | 1769
135770.4 | 323.4 | 325 |  | 22.1 | 128.8 | 1769
135780.4 | 323.4 | 325 |  | 22.1 | 128.8 | 1769
135790.4 | 323.4 | 325 |  | 22.1 | 128.8 | 1769
135800.4 | 323.4 | 325 |  | 22.1 | 128.6 | 1770
135810.4 | 323.4 | 325 |  | 22.1 | 128.7 | 1770
135820.4 | 323.4 | 325 |  | 22.1 | 128.7 | 1769
135830.4 | 323.4 | 325 |  | 22.1 | 128.5 | 1769
135840.4 | 323.5 | 325 |  | 22.1 | 128.9 | 1769
135850.4 | 323.7 | 325 |  | 22.1 | 128.7 | 1769
135860.4 | 323.5 | 325 |  | 22.1 | 128.6 | 1769
135870.4 | 323.5 | 325 |  | 22.1 | 129 | 1769
135880.4 | 323.6 | 325 |  | 22.1 | 128.8 | 1769
135890.4 | 323.5 | 325 |  | 22.1 | 128.7 | 1769
135900.4 | 323.5 | 325 |  | 22.1 | 128.5 | 1769
135910.4 | 323.5 | 325 |  | 22.1 | 128.8 | 1769
135920.4 | 323.6 | 325 |  | 22.1 | 128.9 | 1769
135930.4 | 323.5 | 325 |  | 22.1 | 128.6 | 1769
135940.4 | 323.5 | 325 |  | 22.1 | 128.7 | 1769
135950.4 | 323.5 | 325 |  | 22.1 | 128.7 | 1769
135960.4 | 323.5 | 325 |  | 22.1 | 128.7 | 1769
135970.4 | 323.4 | 325 |  | 22.1 | 128.7 | 1769
135980.4 | 323.5 | 325 |  | 22.1 | 128.7 | 1769
135990.4 | 323.5 | 325 |  | 22.1 | 128.8 | 1768
136000.4 | 323.5 | 325 |  | 22.1 | 128.7 | 1768
136010.4 | 323.4 | 325 |  | 22.1 | 128.8 | 1768
136020.4 | 323.4 | 325 |  | 22.1 | 128.7 | 1768
136030.4 | 323.6 | 325 |  | 22.1 | 128.6 | 1768
136040.4 | 323.5 | 325 |  | 22.1 | 129.1 | 1768
136050.4 | 323.5 | 325 |  | 22.1 | 128.7 | 1768
136060.4 | 323.5 | 325 |  | 22.1 | 128.8 | 1768
136070.4 | 323.6 | 325 |  | 22.1 | 128.8 | 1768
136080.4 | 323.4 | 325 |  | 22.1 | 128.5 | 1768
136090.4 | 323.4 | 325 |  | 22.1 | 128.5 | 1768
136100.4 | 323.5 | 325 |  | 22.1 | 128.7 | 1768
136110.4 | 323.6 | 325 |  | 22.1 | 128.7 | 1768
136120.4 | 323.6 | 325 |  | 22.1 | 128.8 | 1768
136130.4 | 323.5 | 325 |  | 22.1 | 128.4 | 1768
136140.4 | 323.4 | 325 |  | 22.1 | 128.8 | 1768
136150.4 | 323.4 | 325 |  | 22.1 | 128.5 | 1768
136160.4 | 323.4 | 325 |  | 22.1 | 128.8 | 1768
136170.4 | 323.4 | 325 |  | 22.1 | 128.6 | 1768
136180.4 | 323.4 | 325 |  | 22.1 | 128.7 | 1768
136190.4 | 323.4 | 325 |  | 22.1 | 128.8 | 1768
136200.4 | 323.4 | 325 |  | 22.1 | 128.6 | 1768
136210.4 | 323.4 | 325.1 |  | 22.1 | 128.8 | 1768
136220.4 | 323.2 | 325.1 |  | 22.1 | 128.7 | 1767
136230.4 | 323.3 | 325.1 |  | 22.1 | 128.7 | 1767
136240.4 | 323.2 | 325.1 |  | 22.1 | 128.9 | 1768
136250.4 | 323.2 | 325.1 |  | 22.1 | 128.7 | 1768
136260.4 | 323.1 | 325.1 |  | 22.1 | 128.6 | 1768
136270.4 | 323.1 | 325.1 |  | 22.1 | 128.7 | 1768
136280.4 | 323.1 | 325.1 |  | 22.1 | 128.8 | 1768
136290.4 | 323.1 | 325.1 |  | 22.1 | 128.8 | 1768
136300.4 | 323.1 | 325.1 |  | 22.1 | 128.6 | 1768
136310.4 | 322.9 | 325.1 |  | 22.1 | 128.8 | 1768
136320.4 | 323 | 325.1 |  | 22.1 | 128.9 | 1768
136330.4 | 323 | 325.1 |  | 22.1 | 128.6 | 1769
136340.4 | 323 | 325.1 |  | 22.1 | 128.7 | 1769
136350.4 | 322.9 | 325.1 |  | 22.1 | 128.8 | 1769
136360.4 | 323 | 325.1 |  | 22.1 | 128.7 | 1769
136370.4 | 323 | 325.1 |  | 22.1 | 128.7 | 1770
136380.4 | 323 | 325.1 |  | 22.1 | 128.2 | 1770
136390.4 | 322.8 | 325.1 |  | 22.1 | 128.7 | 1769
136400.4 | 322.9 | 325.1 |  | 22.1 | 128.9 | 1769
136410.4 | 323 | 325.1 |  | 22.1 | 128.8 | 1769
136420.4 | 322.9 | 325.1 |  | 22.1 | 128.6 | 1769
136430.4 | 323 | 325.1 |  | 22.1 | 128.7 | 1770
136440.4 | 322.9 | 325.1 |  | 22.1 | 128.7 | 1770
136450.4 | 323 | 325.1 |  | 22.1 | 128.7 | 1769
136460.4 | 323 | 325.1 |  | 22.1 | 128.6 | 1769
136470.4 | 323 | 325.1 |  | 22.1 | 128.4 | 1769
136480.4 | 323 | 325.1 |  | 22.1 | 128.5 | 1769
136490.4 | 323 | 325.1 |  | 22.1 | 128.7 | 1769
136500.4 | 323 | 325.1 |  | 22.1 | 128.5 | 1769
136510.4 | 323 | 325.1 |  | 22.1 | 128.9 | 1769
136520.4 | 323 | 325.1 |  | 22.1 | 128.8 | 1769
136530.4 | 322.9 | 325.1 |  | 22.1 | 128.6 | 1769
136540.4 | 322.9 | 325.1 |  | 22.1 | 128.7 | 1769
136550.4 | 322.9 | 325.1 |  | 22.1 | 128.7 | 1769
136560.4 | 322.8 | 325.1 |  | 22.1 | 128.6 | 1769
136570.4 | 322.8 | 325.1 |  | 22.1 | 128.6 | 1769
136580.4 | 322.8 | 325.1 |  | 22.1 | 128.6 | 1769
136590.4 | 323 | 325.1 |  | 22.1 | 128.6 | 1769
136600.4 | 323 | 325.1 |  | 22.1 | 128.8 | 1769
136610.4 | 322.8 | 325.1 |  | 22.1 | 128.5 | 1769
136620.4 | 322.8 | 325.1 |  | 22.1 | 128.7 | 1769
136630.4 | 322.8 | 325.1 |  | 22.1 | 128.6 | 1769
136640.4 | 322.6 | 325.1 |  | 22.1 | 128.5 | 1769
136650.4 | 322.7 | 325.1 |  | 22.1 | 128.6 | 1769
136660.4 | 322.7 | 325.1 |  | 22.1 | 128.7 | 1769
136670.4 | 322.6 | 325.1 |  | 22.1 | 128.4 | 1769
136680.4 | 322.5 | 325.1 |  | 22.1 | 128.9 | 1769
136690.4 | 322.5 | 325.1 |  | 22.1 | 128.6 | 1769
136700.4 | 322.7 | 325.2 |  | 22.1 | 128.8 | 1769
136710.4 | 322.5 | 325.2 |  | 22.1 | 128.6 | 1769
136720.4 | 322.4 | 325.1 |  | 22.1 | 128.6 | 1769
136730.4 | 322.4 | 325.1 |  | 22.1 | 128.6 | 1769
136740.4 | 322.4 | 325.1 |  | 22.1 | 128.8 | 1769
136750.4 | 322.4 | 325.1 |  | 22.1 | 128.7 | 1769
136760.4 | 322.4 | 325.2 |  | 22.1 | 128.7 | 1769
136770.4 | 322.4 | 325.1 |  | 22.1 | 128.7 | 1769
136780.4 | 322.4 | 325.1 |  | 22.1 | 128.8 | 1769
136790.4 | 322.2 | 325.1 |  | 22.1 | 128.8 | 1769
136800.4 | 322.4 | 325.2 |  | 22.1 | 128.7 | 1769
136810.4 | 322.2 | 325.2 |  | 22.1 | 128.6 | 1769
136820.4 | 322.2 | 325.2 |  | 22.1 | 128.7 | 1769
136830.4 | 322.3 | 325.1 |  | 22.1 | 128.2 | 1769
136840.4 | 322.2 | 325.2 |  | 22.1 | 129 | 1769
136850.4 | 322.2 | 325.2 |  | 22.1 | 128 | 1769
136860.4 | 322.1 | 325.2 |  | 22.1 | 128.9 | 1768
136870.4 | 322.2 | 325.2 |  | 22.1 | 128.9 | 1769
136880.4 | 322.2 | 325.2 |  | 22.1 | 128.7 | 1769
136890.4 | 322.1 | 325.2 |  | 22.1 | 128.6 | 1769
136900.4 | 322.1 | 325.2 |  | 22.1 | 128.4 | 1769
136910.4 | 322.1 | 325.2 |  | 22.1 | 128.8 | 1769
136920.4 | 322.1 | 325.2 |  | 22.1 | 128.8 | 1769
136930.4 | 322.1 | 325.2 |  | 22.1 | 128.4 | 1768
136940.4 | 322 | 325.2 |  | 22.1 | 128.8 | 1768
136950.4 | 321.9 | 325.2 |  | 22.1 | 128.7 | 1768
136960.4 | 322 | 325.2 |  | 22.1 | 128.6 | 1768
136970.4 | 322 | 325.2 |  | 22.1 | 128.6 | 1768
136980.4 | 322 | 325.2 |  | 22.1 | 129 | 1768
136990.4 | 322 | 325.2 |  | 22.1 | 128.9 | 1768
137000.4 | 322 | 325.2 |  | 22.1 | 128.6 | 1768
137010.4 | 321.8 | 325.2 |  | 22.1 | 129 | 1768
137020.4 | 321.9 | 325.2 |  | 22.1 | 128.9 | 1769
137030.4 | 322 | 325.2 |  | 22.1 | 128.9 | 1769
137040.4 | 321.8 | 325.2 |  | 22.1 | 128.7 | 1769
137050.4 | 321.8 | 325.2 |  | 22.1 | 128.9 | 1769
137060.4 | 321.8 | 325.2 |  | 22.1 | 128.7 | 1768
137070.4 | 321.8 | 325.2 |  | 22.1 | 128.8 | 1768
137080.4 | 321.8 | 325.2 |  | 22.1 | 128.3 | 1768
137090.4 | 321.7 | 325.2 |  | 22.1 | 128.6 | 1768
137100.4 | 321.7 | 325.2 |  | 22.1 | 128.6 | 1768
137110.4 | 321.8 | 325.2 |  | 22.1 | 128.9 | 1768
137120.4 | 321.7 | 325.2 |  | 22.1 | 128.6 | 1768
137130.4 | 321.7 | 325.2 |  | 22.1 | 128.6 | 1767
137140.4 | 321.7 | 325.2 |  | 22.1 | 128.6 | 1768
137150.4 | 321.7 | 325.2 |  | 22.1 | 128.6 | 1768
137160.4 | 321.7 | 325.2 |  | 22.1 | 128.8 | 1768
137170.4 | 321.7 | 325.2 |  | 22.1 | 128.7 | 1768
137180.4 | 321.7 | 325.2 |  | 22.1 | 128.6 | 1768
137190.4 | 321.6 | 325.2 |  | 22.1 | 128.7 | 1768
137200.4 | 321.5 | 325.2 |  | 22.1 | 128.5 | 1768
137210.4 | 321.5 | 325.2 |  | 22.1 | 128.6 | 1768
137220.4 | 321.6 | 325.2 |  | 22.1 | 128.6 | 1768
137230.4 | 321.5 | 325.2 |  | 22.1 | 128.5 | 1768
137240.4 | 321.5 | 325.2 |  | 22.1 | 128.5 | 1768
137250.4 | 321.4 | 325.2 |  | 22.1 | 128.6 | 1769
137260.4 | 321.4 | 325.2 |  | 22.1 | 128.7 | 1769
137270.4 | 321.4 | 325.2 |  | 22.1 | 128.9 | 1769
137280.4 | 321.4 | 325.2 |  | 22.1 | 128.7 | 1769
137290.4 | 321.4 | 325.1 |  | 22.1 | 128.5 | 1770
137300.4 | 321.4 | 325.1 |  | 22.1 | 128.6 | 1769
137310.4 | 321.4 | 325.1 |  | 22.1 | 128.5 | 1770
137320.4 | 321.4 | 325.1 |  | 22.1 | 128.7 | 1769
137330.4 | 321.5 | 325.1 |  | 22.1 | 128.2 | 1770
137340.4 | 321.5 | 325.1 |  | 22.1 | 128.8 | 1769
137350.4 | 321.5 | 325 |  | 22.1 | 128.7 | 1769
137360.4 | 321.7 | 325 |  | 22.1 | 129 | 1769
137370.4 | 321.7 | 325 |  | 22.1 | 128.9 | 1769
137380.4 | 321.7 | 325 |  | 22.1 | 128.6 | 1769
137390.4 | 321.7 | 325 |  | 22.1 | 128.3 | 1769
137400.4 | 321.8 | 325 |  | 22.1 | 128.5 | 1769
137410.4 | 321.8 | 325 |  | 22.1 | 128.4 | 1769
137420.4 | 322 | 325 |  | 22.1 | 128.3 | 1769
137430.4 | 322 | 324.9 |  | 22.1 | 128.8 | 1769
137440.4 | 322 | 324.9 |  | 22.1 | 129.1 | 1769
137450.4 | 322 | 324.9 |  | 22.1 | 129 | 1769
137460.4 | 322.1 | 324.9 |  | 22.1 | 128.8 | 1768
137470.4 | 322.1 | 324.9 |  | 22.1 | 128.4 | 1769
137480.4 | 322.1 | 324.9 |  | 22.1 | 128.8 | 1769
137490.4 | 322.2 | 324.9 |  | 22.1 | 128.5 | 1769
137500.4 | 322.4 | 324.9 |  | 22.1 | 128.9 | 1769
137510.4 | 322.4 | 324.9 |  | 22.1 | 128.5 | 1769
137520.4 | 322.2 | 324.9 |  | 22.1 | 128.7 | 1768
137530.4 | 322.4 | 324.9 |  | 22.1 | 128.8 | 1768
137540.4 | 322.4 | 324.9 |  | 22.1 | 128.2 | 1768
137550.4 | 322.5 | 324.8 |  | 22.1 | 128.9 | 1768
137560.4 | 322.5 | 324.8 |  | 22.1 | 128.7 | 1768
137570.4 | 322.5 | 324.8 |  | 22.1 | 128.6 | 1768
137580.4 | 322.7 | 324.8 |  | 22.1 | 128.8 | 1768
137590.4 | 322.7 | 324.8 |  | 22.1 | 128.5 | 1768
137600.4 | 322.7 | 324.8 |  | 22.1 | 128.9 | 1768
137610.4 | 322.7 | 324.8 |  | 22.1 | 128.6 | 1768
137620.4 | 322.7 | 324.8 |  | 22.1 | 128.2 | 1769
137630.4 | 322.7 | 324.8 |  | 22.1 | 128.6 | 1769
137640.4 | 322.8 | 324.8 |  | 22.1 | 128.7 | 1769
137650.4 | 322.8 | 324.8 |  | 22.1 | 128.7 | 1769
137660.4 | 323 | 324.8 |  | 22.1 | 128.6 | 1768
137670.4 | 323 | 324.8 |  | 22.1 | 128.7 | 1768
137680.4 | 323 | 324.8 |  | 22.1 | 128.7 | 1768
137690.4 | 323 | 324.8 |  | 22.1 | 128.6 | 1768
137700.4 | 323 | 324.8 |  | 22.1 | 128.7 | 1768
137710.4 | 323 | 324.8 |  | 22.1 | 128.9 | 1768
137720.4 | 322.9 | 324.8 |  | 22.1 | 128.9 | 1769
137730.4 | 322.9 | 324.8 |  | 22.1 | 128.5 | 1769
137740.4 | 323 | 324.8 |  | 22.1 | 128.8 | 1769
137750.4 | 323 | 324.9 |  | 22.1 | 128.6 | 1769
137760.4 | 322.9 | 324.9 |  | 22.1 | 129.2 | 1769
137770.4 | 323 | 324.9 |  | 22.1 | 128.7 | 1769
137780.4 | 323 | 324.9 |  | 22.1 | 128.7 | 1769
137790.4 | 323 | 324.9 |  | 22.1 | 128.5 | 1769
137800.4 | 322.8 | 324.9 |  | 22.1 | 128.5 | 1769
137810.4 | 322.8 | 324.9 |  | 22.1 | 128.8 | 1769
137820.4 | 322.8 | 325 |  | 22.1 | 128.7 | 1769
137830.4 | 322.8 | 325 |  | 22.1 | 128.7 | 1769
137840.4 | 322.7 | 325 |  | 22.1 | 128.7 | 1769
137850.4 | 322.6 | 325 |  | 22.1 | 128.7 | 1769
137860.4 | 322.7 | 325 |  | 22.1 | 128.6 | 1769
137870.4 | 322.7 | 325 |  | 22.1 | 128.6 | 1769
137880.4 | 322.5 | 325 |  | 22.1 | 128.7 | 1769
137890.4 | 322.5 | 325 |  | 22.1 | 128.3 | 1768
137900.4 | 322.4 | 325 |  | 22.1 | 128.4 | 1768
137910.4 | 322.4 | 325 |  | 22.1 | 128.8 | 1769
137920.4 | 322.4 | 325 |  | 22.1 | 128.9 | 1769
137930.4 | 322.4 | 325.1 |  | 22.1 | 128.8 | 1769
137940.4 | 322.4 | 325.1 |  | 22.1 | 128.5 | 1769
137950.4 | 322.3 | 325.1 |  | 22.1 | 128.7 | 1769
137960.4 | 322.2 | 325.1 |  | 22.1 | 128.7 | 1769
137970.4 | 322.2 | 325.1 |  | 22.1 | 128.8 | 1769
137980.4 | 322.1 | 325.1 |  | 22.1 | 128.4 | 1769
137990.4 | 322.2 | 325.1 |  | 22.1 | 128.7 | 1770
138000.4 | 322.2 | 325.1 |  | 22.1 | 128.6 | 1769
138010.4 | 322.3 | 325.1 |  | 22.1 | 128.8 | 1769
138020.4 | 322.2 | 325.1 |  | 22.1 | 128.5 | 1769
138030.4 | 322.2 | 325.1 |  | 22.1 | 128.6 | 1769
138040.4 | 322.3 | 325 |  | 22.1 | 128.8 | 1769
138050.4 | 322.3 | 325 |  | 22.1 | 128.7 | 1769
138060.4 | 322.1 | 325 |  | 22.1 | 128.6 | 1769
138070.4 | 322.1 | 325 |  | 22.1 | 128.7 | 1769
138080.4 | 322.3 | 325 |  | 22.1 | 128.8 | 1769
138090.4 | 322.2 | 325 |  | 22.1 | 128.8 | 1769
138100.4 | 322.4 | 325 |  | 22.1 | 128.6 | 1769
138110.4 | 322.2 | 325 |  | 22.1 | 128.6 | 1769
138120.4 | 322.3 | 325 |  | 22.1 | 128.6 | 1769
138130.4 | 322.2 | 325 |  | 22.1 | 128.5 | 1769
138140.4 | 322.4 | 325 |  | 22.1 | 128.3 | 1768
138150.4 | 322.4 | 325 |  | 22.1 | 128.6 | 1768
138160.4 | 322.4 | 325 |  | 22.1 | 128.7 | 1768
138170.4 | 322.5 | 325 |  | 22.1 | 129 | 1768
138180.4 | 322.5 | 325 |  | 22.1 | 128.6 | 1768
138190.4 | 322.4 | 324.9 |  | 22.1 | 128.7 | 1768
138200.4 | 322.4 | 324.9 |  | 22.1 | 128.7 | 1768
138210.4 | 322.5 | 324.9 |  | 22.1 | 128.9 | 1768
138220.4 | 322.5 | 324.9 |  | 22.1 | 128.6 | 1768
138230.4 | 322.5 | 324.9 |  | 22.1 | 128.4 | 1769
138240.4 | 322.6 | 324.9 |  | 22.1 | 128.9 | 1769
138250.4 | 322.7 | 324.9 |  | 22.1 | 128.7 | 1769
138260.4 | 322.7 | 324.9 |  | 22.1 | 128.4 | 1769
138270.4 | 322.7 | 324.9 |  | 22.1 | 128.9 | 1769
138280.4 | 322.6 | 324.9 |  | 22.1 | 128.8 | 1769
138290.4 | 322.6 | 324.9 |  | 22.1 | 128.6 | 1769
138300.4 | 322.7 | 324.9 |  | 22.1 | 128.6 | 1769
138310.4 | 322.7 | 324.9 |  | 22.1 | 128.7 | 1769
138320.4 | 322.6 | 325 |  | 22.1 | 128.2 | 1769
138330.4 | 322.7 | 324.9 |  | 22.1 | 128.5 | 1769
138340.4 | 322.7 | 325 |  | 22.1 | 128.5 | 1769
138350.4 | 322.7 | 325 |  | 22.1 | 128.3 | 1769
138360.4 | 322.7 | 325 |  | 22.1 | 128.8 | 1769
138370.4 | 322.7 | 325 |  | 22.1 | 128.5 | 1769
138380.4 | 322.7 | 325 |  | 22.1 | 128.7 | 1769
138390.4 | 322.7 | 325 |  | 22.1 | 128.6 | 1768
138400.4 | 322.7 | 325 |  | 22.1 | 128.8 | 1768
138410.4 | 322.7 | 325 |  | 22.1 | 128.7 | 1769
138420.4 | 322.7 | 325 |  | 22.1 | 128.6 | 1768
138430.4 | 322.7 | 325 |  | 22.1 | 128.6 | 1768
138440.4 | 322.7 | 324.9 |  | 22.1 | 128.3 | 1768
138450.4 | 322.7 | 324.9 |  | 22.1 | 128.7 | 1768
138460.4 | 322.7 | 325 |  | 22.1 | 129 | 1768
138470.4 | 322.7 | 324.9 |  | 22.1 | 128.5 | 1768
138480.4 | 322.7 | 324.9 |  | 22.1 | 128.6 | 1768
138490.4 | 322.7 | 324.9 |  | 22.1 | 128.6 | 1768
138500.4 | 322.7 | 324.9 |  | 22.1 | 128.5 | 1768
138510.4 | 322.7 | 324.9 |  | 22.1 | 128.7 | 1768
138520.4 | 322.8 | 324.9 |  | 22.1 | 128.4 | 1768
138530.4 | 322.8 | 324.9 |  | 22.1 | 128.7 | 1768
138540.4 | 322.8 | 324.9 |  | 22.1 | 128.6 | 1768
138550.4 | 322.8 | 324.9 |  | 22.1 | 128.5 | 1768
138560.4 | 322.8 | 324.9 |  | 22.1 | 128.6 | 1768
138570.4 | 322.9 | 324.9 |  | 22.1 | 128.6 | 1768
138580.4 | 323 | 324.9 |  | 22.1 | 128.5 | 1768
138590.4 | 322.8 | 324.9 |  | 22.1 | 128.6 | 1768
138600.4 | 323 | 324.9 |  | 22.1 | 128.7 | 1768
138610.4 | 323 | 324.9 |  | 22.1 | 128.6 | 1768
138620.4 | 323 | 324.9 |  | 22.1 | 128.5 | 1768
138630.4 | 323 | 324.9 |  | 22.1 | 128.8 | 1768
138640.4 | 323 | 324.9 |  | 22.1 | 128.8 | 1768
138650.4 | 322.9 | 324.9 |  | 22.1 | 128.7 | 1768
138660.4 | 322.9 | 324.9 |  | 22.1 | 128.6 | 1768
138670.4 | 322.9 | 324.9 |  | 22.1 | 128.6 | 1768
138680.4 | 323.1 | 324.9 |  | 22.1 | 128.3 | 1768
138690.4 | 323.1 | 324.9 |  | 22.1 | 128.7 | 1768
138700.4 | 323.1 | 324.9 |  | 22.1 | 128.6 | 1768
138710.4 | 323.1 | 324.9 |  | 22.1 | 128.7 | 1768
138720.4 | 323.1 | 324.9 |  | 22.1 | 128.9 | 1768
138730.4 | 323.3 | 324.9 |  | 22.1 | 128.5 | 1768
138740.4 | 323.2 | 324.9 |  | 22.1 | 128.7 | 1768
138750.4 | 323.4 | 324.9 |  | 22.1 | 129 | 1768
138760.4 | 323.3 | 324.9 |  | 22.1 | 128.7 | 1768
138770.4 | 323.4 | 324.9 |  | 22.1 | 128.4 | 1768
138780.4 | 323.4 | 324.9 |  | 22.1 | 128.7 | 1768
138790.4 | 323.4 | 324.9 |  | 22.1 | 128.8 | 1768
138800.4 | 323.4 | 324.9 |  | 22.1 | 128.7 | 1768
138810.4 | 323.4 | 324.9 |  | 22.1 | 128.6 | 1768
138820.4 | 323.4 | 324.9 |  | 22.1 | 128.7 | 1768
138830.4 | 323.4 | 324.9 |  | 22.1 | 128.8 | 1768
138840.4 | 323.4 | 324.9 |  | 22.1 | 128.5 | 1769
138850.4 | 323.4 | 324.9 |  | 22.1 | 128.7 | 1769
138860.4 | 323.4 | 324.9 |  | 22.1 | 128.7 | 1769
138870.4 | 323.4 | 324.9 |  | 22.1 | 128.6 | 1769
138880.4 | 323.2 | 324.9 |  | 22.1 | 128.8 | 1769
138890.4 | 323.3 | 324.9 |  | 22.1 | 128.6 | 1769
138900.4 | 323.3 | 324.9 |  | 22.1 | 128.7 | 1770
138910.4 | 323.4 | 324.9 |  | 22.1 | 128.5 | 1770
138920.4 | 323.2 | 324.9 |  | 22.1 | 128.2 | 1769
138930.4 | 323.2 | 325 |  | 22.1 | 128.8 | 1769
138940.4 | 323.2 | 325 |  | 22.1 | 128.7 | 1770
138950.4 | 323.2 | 325 |  | 22.1 | 128.7 | 1769
138960.4 | 323.2 | 325 |  | 22.1 | 128.5 | 1770
138970.4 | 323.3 | 325 |  | 22.1 | 128.6 | 1770
138980.4 | 323.1 | 325 |  | 22.1 | 128.7 | 1769
138990.4 | 323.1 | 325 |  | 22.1 | 128.3 | 1770
139000.4 | 323.1 | 325 |  | 22.1 | 128.6 | 1770
139010.4 | 323.2 | 325 |  | 22.1 | 128.6 | 1770
139020.4 | 323.3 | 325 |  | 22.1 | 128.9 | 1769
139030.4 | 323.3 | 325 |  | 22.1 | 128.7 | 1770
139040.4 | 323.2 | 325 |  | 22.1 | 128.5 | 1770
139050.4 | 323.2 | 325 |  | 22.1 | 128.7 | 1769
139060.4 | 323.2 | 325 |  | 22.1 | 128.9 | 1770
139070.4 | 323.1 | 325 |  | 22.1 | 128.5 | 1769
139080.4 | 323.1 | 325 |  | 22.1 | 128.8 | 1769
139090.4 | 323.1 | 325 |  | 22.1 | 128.3 | 1770
139100.4 | 323.1 | 325 |  | 22.1 | 128.7 | 1769
139110.4 | 323.1 | 325 |  | 22.1 | 128.7 | 1769
139120.4 | 323.1 | 325 |  | 22.1 | 128.6 | 1769
139130.4 | 323.1 | 325 |  | 22.1 | 128.6 | 1769
139140.4 | 323.1 | 325 |  | 22.1 | 128.6 | 1769
139150.4 | 323.1 | 325 |  | 22.1 | 128.7 | 1769
139160.4 | 323.1 | 325 |  | 22.1 | 128.8 | 1769
139170.4 | 323 | 325 |  | 22.1 | 128.6 | 1769
139180.4 | 323.1 | 325 |  | 22.1 | 128.6 | 1769
139190.4 | 323.1 | 325 |  | 22.1 | 128.6 | 1769
139200.4 | 323.1 | 325 |  | 22.1 | 128.6 | 1769
139210.4 | 323.1 | 325 |  | 22.1 | 128.7 | 1769
139220.4 | 323.1 | 325 |  | 22.1 | 128.4 | 1770
139230.4 | 323 | 325 |  | 22.1 | 128.5 | 1769
139240.4 | 323 | 325 |  | 22.1 | 128.7 | 1769
139250.4 | 323 | 325 |  | 22.1 | 128.7 | 1769
139260.4 | 322.9 | 325 |  | 22.1 | 128.6 | 1769
139270.4 | 323 | 325.1 |  | 22.1 | 128.6 | 1769
139280.4 | 323 | 325.1 |  | 22.1 | 128.7 | 1769
139290.4 | 322.9 | 325.1 |  | 22.1 | 128.6 | 1769
139300.4 | 322.8 | 325.1 |  | 22.1 | 128.6 | 1769
139310.4 | 322.8 | 325.1 |  | 22.1 | 128.6 | 1769
139320.4 | 322.8 | 325.1 |  | 22.1 | 128.6 | 1769
139330.4 | 322.8 | 325.1 |  | 22.1 | 128.6 | 1769
139340.4 | 322.7 | 325.1 |  | 22.1 | 128.5 | 1769
139350.4 | 322.6 | 325.1 |  | 22.1 | 128.7 | 1769
139360.4 | 322.8 | 325.1 |  | 22.1 | 128.6 | 1769
139370.4 | 322.6 | 325.1 |  | 22.1 | 128.5 | 1768
139380.4 | 322.7 | 325.2 |  | 22.1 | 128.6 | 1768
139390.4 | 322.7 | 325.2 |  | 22.1 | 128.5 | 1768
139400.4 | 322.4 | 325.2 |  | 22.1 | 128.7 | 1768
139410.4 | 322.4 | 325.2 |  | 22.1 | 128.7 | 1768
139420.4 | 322.2 | 325.2 |  | 22.1 | 128.5 | 1768
139430.4 | 322.2 | 325.2 |  | 22.1 | 128.6 | 1768
139440.4 | 322.2 | 325.2 |  | 22.1 | 128.6 | 1768
139450.4 | 322.2 | 325.2 |  | 22.1 | 128.5 | 1768
139460.4 | 322.2 | 325.2 |  | 22.1 | 128.6 | 1768
139470.4 | 322.1 | 325.2 |  | 22.1 | 128.6 | 1768
139480.4 | 322.1 | 325.2 |  | 22.1 | 128.5 | 1768
139490.4 | 322 | 325.2 |  | 22.1 | 128.6 | 1768
139500.4 | 322 | 325.2 |  | 22.1 | 128.6 | 1768
139510.4 | 322 | 325.2 |  | 22.1 | 128.6 | 1768
139520.4 | 322 | 325.2 |  | 22.1 | 128.6 | 1768
139530.4 | 321.8 | 325.2 |  | 22.1 | 128.5 | 1768
139540.4 | 322 | 325.2 |  | 22.1 | 128.7 | 1768
139550.4 | 321.8 | 325.2 |  | 22.1 | 128.5 | 1768
139560.4 | 321.8 | 325.2 |  | 22.1 | 128.6 | 1768
139570.4 | 321.8 | 325.2 |  | 22.1 | 128.6 | 1768
139580.4 | 321.7 | 325.2 |  | 22.1 | 128.5 | 1768
139590.4 | 321.7 | 325.2 |  | 22.1 | 128.6 | 1768
139600.4 | 321.7 | 325.2 |  | 22.1 | 128.6 | 1768
139610.4 | 321.7 | 325.2 |  | 22.1 | 128.8 | 1768
139620.4 | 321.7 | 325.2 |  | 22.1 | 128.6 | 1768
139630.4 | 321.7 | 325.2 |  | 22.1 | 128.6 | 1768
139640.4 | 321.7 | 325.2 |  | 22.1 | 128.5 | 1768
139650.4 | 321.7 | 325.2 |  | 22.1 | 128.6 | 1768
139660.4 | 321.7 | 325.2 |  | 22.1 | 128.4 | 1768
139670.4 | 321.7 | 325.2 |  | 22.1 | 128.5 | 1768
139680.4 | 321.7 | 325.2 |  | 22.1 | 128.7 | 1768
139690.4 | 321.7 | 325.2 |  | 22.1 | 128.6 | 1769
139700.4 | 321.7 | 325.1 |  | 22.1 | 128.4 | 1769
139710.4 | 321.7 | 325.1 |  | 22.1 | 128.5 | 1769
139720.4 | 321.7 | 325.1 |  | 22.1 | 128.6 | 1769
139730.4 | 321.8 | 325.1 |  | 22.1 | 128.5 | 1769
139740.4 | 321.7 | 325.1 |  | 22.1 | 128.6 | 1768
139750.4 | 321.7 | 325.1 |  | 22.1 | 128.6 | 1768
139760.4 | 321.7 | 325.1 |  | 22.1 | 128.6 | 1768
139770.4 | 321.7 | 325.1 |  | 22.1 | 128.7 | 1768
139780.4 | 321.8 | 325.1 |  | 22.1 | 128.6 | 1768
139790.4 | 321.8 | 325.1 |  | 22.1 | 128.6 | 1768
139800.4 | 321.8 | 325.1 |  | 22.1 | 128.7 | 1768
139810.4 | 321.8 | 325.1 |  | 22.1 | 128.6 | 1768
139820.4 | 322 | 325.1 |  | 22.1 | 128.5 | 1768
139830.4 | 322 | 325.1 |  | 22.1 | 128 | 1768
139840.4 | 321.8 | 325.1 |  | 22.1 | 129.3 | 1768
139850.4 | 322 | 325.1 |  | 22.1 | 128.4 | 1768
139860.4 | 322 | 325.1 |  | 22.1 | 128 | 1768
139870.4 | 322 | 325 |  | 22.1 | 128.7 | 1769
139880.4 | 322 | 325 |  | 22.1 | 128.7 | 1769
139890.4 | 321.9 | 325 |  | 22.1 | 128.9 | 1769
139900.4 | 322 | 325 |  | 22.1 | 128.8 | 1769
139910.4 | 322 | 325 |  | 22.1 | 128.6 | 1769
139920.4 | 322 | 325 |  | 22.1 | 128.8 | 1769
139930.4 | 322 | 325 |  | 22.1 | 128.6 | 1769
139940.4 | 322 | 325 |  | 22.1 | 128.5 | 1769
139950.4 | 321.8 | 325 |  | 22.1 | 128.2 | 1769
139960.4 | 322 | 325 |  | 22.1 | 128.8 | 1769
139970.4 | 322 | 325 |  | 22.1 | 128.5 | 1769
139980.4 | 322 | 325 |  | 22.1 | 128.7 | 1769
139990.4 | 322 | 325 |  | 22.1 | 128.2 | 1769
140000.4 | 322 | 325 |  | 22.1 | 129 | 1769
140010.4 | 321.8 | 325 |  | 22.1 | 128.6 | 1769
140020.4 | 322 | 325 |  | 22.1 | 128.6 | 1769
140030.4 | 322 | 325 |  | 22.1 | 128.6 | 1769
140040.4 | 322 | 325 |  | 22.1 | 128.7 | 1769
140050.4 | 322 | 325 |  | 22.1 | 128.5 | 1769
140060.4 | 322 | 325 |  | 22.1 | 128.7 | 1769
140070.4 | 322 | 325 |  | 22.1 | 128.8 | 1769
140080.4 | 322 | 325 |  | 22.1 | 128.7 | 1769
140090.4 | 322 | 325 |  | 22.1 | 128.7 | 1769
140100.4 | 322 | 325 |  | 22.1 | 128.7 | 1769
140110.4 | 322 | 325 |  | 22.1 | 128.6 | 1769
140120.4 | 322 | 325 |  | 22.1 | 128.7 | 1769
140130.4 | 322.1 | 325 |  | 22.1 | 128.5 | 1769
140140.4 | 322.1 | 325 |  | 22.1 | 128.6 | 1769
140150.4 | 322.1 | 325 |  | 22.1 | 128.5 | 1769
140160.4 | 322 | 325 |  | 22.1 | 128.6 | 1769
140170.4 | 322 | 325 |  | 22.1 | 128.6 | 1769
140180.4 | 322 | 325 |  | 22.1 | 128.6 | 1769
140190.4 | 322 | 325 |  | 22.1 | 128.6 | 1769
140200.4 | 322 | 325 |  | 22.1 | 128.6 | 1770
140210.4 | 321.9 | 325 |  | 22.1 | 128.6 | 1769
140220.4 | 322 | 325 |  | 22.1 | 128.7 | 1769
140230.4 | 321.9 | 325 |  | 22.1 | 128.6 | 1769
140240.4 | 322 | 325 |  | 22.1 | 128.6 | 1769
140250.4 | 321.9 | 325 |  | 22.1 | 128.5 | 1769
140260.4 | 322 | 325 |  | 22.1 | 128.6 | 1769
140270.4 | 322 | 325 |  | 22.1 | 128.6 | 1769
140280.4 | 322 | 325 |  | 22.1 | 128.6 | 1769
140290.4 | 322 | 325 |  | 22.1 | 128.6 | 1769
140300.4 | 322 | 325 |  | 22.1 | 128.6 | 1769
140310.4 | 322 | 325 |  | 22.1 | 128.6 | 1769
140320.4 | 321.8 | 325 |  | 22.1 | 128.6 | 1769
140330.4 | 321.9 | 325 |  | 22.1 | 128.7 | 1769
140340.4 | 322 | 325 |  | 22.1 | 128.5 | 1769
140350.4 | 322 | 325.1 |  | 22.1 | 128.4 | 1769
140360.4 | 321.8 | 325.1 |  | 22.1 | 128.3 | 1769
140370.4 | 321.8 | 325 |  | 22.1 | 128.6 | 1769
140380.4 | 321.8 | 325 |  | 22.1 | 128.5 | 1769
140390.4 | 321.8 | 325 |  | 22.1 | 128.6 | 1769
140400.4 | 321.8 | 325 |  | 22.1 | 128.5 | 1768
140410.4 | 321.8 | 325 |  | 22.1 | 128.6 | 1768
140420.4 | 321.8 | 325 |  | 22.1 | 128.7 | 1768
140430.4 | 321.8 | 325 |  | 22.1 | 128.6 | 1768
140440.4 | 321.8 | 325 |  | 22.1 | 128.5 | 1768
140450.4 | 321.8 | 325 |  | 22.1 | 128.6 | 1768
140460.4 | 321.8 | 325 |  | 22.1 | 128.6 | 1768
140470.4 | 321.8 | 325 |  | 22.1 | 128.5 | 1768
140480.4 | 321.8 | 325 |  | 22.1 | 128.7 | 1768
140490.4 | 321.8 | 325 |  | 22.1 | 128.5 | 1768
140500.4 | 321.8 | 325 |  | 22.1 | 128.6 | 1768
140510.4 | 321.8 | 325 |  | 22.1 | 128.6 | 1768
140520.4 | 321.8 | 325 |  | 22.1 | 128.6 | 1768
140530.4 | 322 | 325 |  | 22.1 | 128.6 | 1769
140540.4 | 322 | 325 |  | 22.1 | 128.6 | 1769
140550.4 | 322 | 325 |  | 22.1 | 128.7 | 1769
140560.4 | 321.8 | 325 |  | 22.1 | 128.4 | 1769
140570.4 | 321.8 | 325 |  | 22.1 | 128.8 | 1769
140580.4 | 321.8 | 325 |  | 22.1 | 128.5 | 1769
140590.4 | 321.8 | 325 |  | 22.1 | 128.8 | 1769
140600.4 | 321.8 | 325 |  | 22.1 | 128.3 | 1769
140610.4 | 321.8 | 325 |  | 22.1 | 128.5 | 1769
140620.4 | 322 | 325 |  | 22.1 | 128.2 | 1769
140630.4 | 322 | 325 |  | 22.1 | 128.6 | 1769
140640.4 | 322 | 325 |  | 22.1 | 128.5 | 1769
140650.4 | 321.8 | 325 |  | 22.1 | 128.6 | 1769
140660.4 | 322 | 325 |  | 22.1 | 128.6 | 1769
140670.4 | 322 | 325 |  | 22.1 | 128.6 | 1769
140680.4 | 322 | 325 |  | 22.1 | 128.6 | 1769
140690.4 | 322 | 325 |  | 22.1 | 128.7 | 1769
140700.4 | 322 | 325 |  | 22.1 | 128.5 | 1768
140710.4 | 322.1 | 325 |  | 22.1 | 128.5 | 1769
140720.4 | 322.1 | 325 |  | 22.1 | 128.5 | 1769
140730.4 | 322.1 | 325 |  | 22.1 | 128.7 | 1769
140740.4 | 322 | 325 |  | 22.1 | 128.6 | 1769
140750.4 | 322 | 324.9 |  | 22.1 | 128.6 | 1768
140760.4 | 322.1 | 324.9 |  | 22.1 | 128.6 | 1768
140770.4 | 322.1 | 324.9 |  | 22.1 | 128.6 | 1768
140780.4 | 322.1 | 324.9 |  | 22.1 | 128.5 | 1768
140790.4 | 322.1 | 324.9 |  | 22.1 | 128.7 | 1768
140800.4 | 322.1 | 324.9 |  | 22.1 | 128.6 | 1768
140810.4 | 322.2 | 324.9 |  | 22.1 | 128.6 | 1768
140820.4 | 322.2 | 324.9 |  | 22.1 | 128.6 | 1768
140830.4 | 322.3 | 324.9 |  | 22.1 | 128.5 | 1768
140840.4 | 322.3 | 324.9 |  | 22.1 | 128.5 | 1768
140850.4 | 322.3 | 324.9 |  | 22.1 | 128.6 | 1768
140860.4 | 322.2 | 324.9 |  | 22.1 | 128.7 | 1768
140870.4 | 322.2 | 324.9 |  | 22.1 | 128.7 | 1768
140880.4 | 322.4 | 324.9 |  | 22.1 | 128.6 | 1769
140890.4 | 322.4 | 324.9 |  | 22.1 | 128.8 | 1769
140900.4 | 322.4 | 324.9 |  | 22.1 | 128.4 | 1769
140910.4 | 322.4 | 324.9 |  | 22.1 | 128.5 | 1769
140920.4 | 322.4 | 324.9 |  | 22.1 | 128.4 | 1769
140930.4 | 322.5 | 324.9 |  | 22.1 | 128.6 | 1769
140940.4 | 322.6 | 324.9 |  | 22.1 | 128.7 | 1769
140950.4 | 322.5 | 324.9 |  | 22.1 | 128.5 | 1769
140960.4 | 322.5 | 324.9 |  | 22.1 | 128.5 | 1769
140970.4 | 322.7 | 324.9 |  | 22.1 | 128.8 | 1769
140980.4 | 322.7 | 324.9 |  | 22.1 | 128.6 | 1769
140990.4 | 322.7 | 324.9 |  | 22.1 | 128.6 | 1769
141000.4 | 322.7 | 324.9 |  | 22.1 | 128.5 | 1769
141010.4 | 322.7 | 324.9 |  | 22.1 | 128.9 | 1769
141020.4 | 322.7 | 324.9 |  | 22.1 | 128.6 | 1769
141030.4 | 322.7 | 324.9 |  | 22.1 | 128.6 | 1769
141040.4 | 322.7 | 324.9 |  | 22.1 | 128.4 | 1769
141050.4 | 322.7 | 324.9 |  | 22.1 | 128.7 | 1768
141060.4 | 322.7 | 324.9 |  | 22.1 | 128.3 | 1768
141070.4 | 322.7 | 324.9 |  | 22.1 | 128.6 | 1768
141080.4 | 322.7 | 324.9 |  | 22.1 | 128.6 | 1768
141090.4 | 322.7 | 324.9 |  | 22.1 | 128.4 | 1768
141100.4 | 322.7 | 324.9 |  | 22.1 | 128.3 | 1768
141110.4 | 322.8 | 324.9 |  | 22.1 | 128.4 | 1769
141120.4 | 322.8 | 324.9 |  | 22.1 | 128.7 | 1768
141130.4 | 322.8 | 324.9 |  | 22.1 | 128.6 | 1768
141140.4 | 322.8 | 324.9 |  | 22.1 | 128.7 | 1769
141150.4 | 322.8 | 324.9 |  | 22.1 | 128.6 | 1769
141160.4 | 322.8 | 324.9 |  | 22.1 | 128.6 | 1769
141170.4 | 322.8 | 324.9 |  | 22.1 | 128.6 | 1769
141180.4 | 322.8 | 324.9 |  | 22.1 | 128.8 | 1769
141190.4 | 322.8 | 324.9 |  | 22.1 | 128.7 | 1769
141200.4 | 322.8 | 324.9 |  | 22.1 | 128.4 | 1769
141210.4 | 322.8 | 324.9 |  | 22.1 | 128.6 | 1769
141220.4 | 322.8 | 324.9 |  | 22.1 | 128.5 | 1769
141230.4 | 322.8 | 324.9 |  | 22.1 | 128.6 | 1769
141240.4 | 322.8 | 324.9 |  | 22.1 | 128.8 | 1769
141250.4 | 322.8 | 324.9 |  | 22.1 | 128.7 | 1769
141260.4 | 322.8 | 324.9 |  | 22.1 | 128.5 | 1769
141270.4 | 322.8 | 324.9 |  | 22.1 | 128.8 | 1769
141280.4 | 322.8 | 324.9 |  | 22.1 | 128.5 | 1769
141290.4 | 322.8 | 324.9 |  | 22.1 | 128.4 | 1770
141300.4 | 322.8 | 324.9 |  | 22.1 | 128.6 | 1769
141310.4 | 322.8 | 324.9 |  | 22.1 | 128.4 | 1769
141320.4 | 322.8 | 324.9 |  | 22.1 | 128.7 | 1769
141330.4 | 322.8 | 324.9 |  | 22.1 | 128.6 | 1769
141340.4 | 322.8 | 324.9 |  | 22.1 | 128.4 | 1769
141350.4 | 322.8 | 324.9 |  | 22.1 | 128.5 | 1769
141360.4 | 322.9 | 324.9 |  | 22.1 | 128.6 | 1770
141370.4 | 323 | 324.9 |  | 22.1 | 128.6 | 1769
141380.4 | 322.8 | 324.9 |  | 22.1 | 128.7 | 1769
141390.4 | 322.8 | 324.9 |  | 22.1 | 128.5 | 1769
141400.4 | 322.8 | 324.9 |  | 22.1 | 128.6 | 1769
141410.4 | 322.8 | 324.9 |  | 22.1 | 128.5 | 1769
141420.4 | 322.8 | 324.9 |  | 22.1 | 128.5 | 1769
141430.4 | 322.8 | 325 |  | 22.1 | 128.6 | 1769
141440.4 | 322.8 | 325 |  | 22.1 | 128.5 | 1769
141450.4 | 322.8 | 324.9 |  | 22.1 | 128.6 | 1769
141460.4 | 322.8 | 325 |  | 22.1 | 128.6 | 1769
141470.4 | 322.8 | 325 |  | 22.1 | 128.5 | 1769
141480.4 | 322.8 | 325 |  | 22.1 | 128.5 | 1769
141490.4 | 322.8 | 325 |  | 22.1 | 128.5 | 1769
141500.4 | 322.8 | 325 |  | 22.1 | 128.6 | 1769
141510.4 | 322.8 | 325 |  | 22.1 | 128.7 | 1769
141520.4 | 322.8 | 325 |  | 22.1 | 128.4 | 1769
141530.4 | 322.8 | 325 |  | 22.1 | 128.7 | 1769
141540.4 | 322.8 | 325 |  | 22.1 | 128.6 | 1769
141550.4 | 322.7 | 325 |  | 22.1 | 128.5 | 1769
141560.4 | 322.7 | 325 |  | 22.1 | 128.5 | 1769
141570.4 | 322.8 | 325 |  | 22.1 | 128.6 | 1769
141580.4 | 322.6 | 325 |  | 22.1 | 128.5 | 1768
141590.4 | 322.7 | 325 |  | 22.1 | 128.3 | 1768
141600.4 | 322.7 | 325 |  | 22.1 | 128.3 | 1768
141610.4 | 322.7 | 325 |  | 22.1 | 128.6 | 1768
141620.4 | 322.7 | 325 |  | 22.1 | 128.6 | 1768
141630.4 | 322.7 | 325.1 |  | 22.1 | 128 | 1768
141640.4 | 322.5 | 325.1 |  | 22.1 | 128.1 | 1768
141650.4 | 322.5 | 325.1 |  | 22.1 | 128.7 | 1768
141660.4 | 322.5 | 325.1 |  | 22.1 | 128.2 | 1768
141670.4 | 322.5 | 325.1 |  | 22.1 | 128.8 | 1768
141680.4 | 322.5 | 325.1 |  | 22.1 | 128.5 | 1768
141690.4 | 322.4 | 325.1 |  | 22.1 | 128.6 | 1768
141700.4 | 322.4 | 325.1 |  | 22.1 | 128.5 | 1769
141710.4 | 322.4 | 325.1 |  | 22.1 | 128.5 | 1768
141720.4 | 322.4 | 325.1 |  | 22.1 | 128.6 | 1768
141730.4 | 322.4 | 325.1 |  | 22.1 | 128.6 | 1768
141740.4 | 322.3 | 325.1 |  | 22.1 | 128.6 | 1768
141750.4 | 322.3 | 325.1 |  | 22.1 | 128.8 | 1768
141760.4 | 322.4 | 325.1 |  | 22.1 | 128.6 | 1768
141770.4 | 322.4 | 325.1 |  | 22.1 | 128.5 | 1768
141780.4 | 322.2 | 325.1 |  | 22.1 | 128.6 | 1768
141790.4 | 322.2 | 325.1 |  | 22.1 | 128.5 | 1768
141800.4 | 322.2 | 325.1 |  | 22.1 | 128.5 | 1768
141810.4 | 322.2 | 325.1 |  | 22.1 | 128.7 | 1768
141820.4 | 322.2 | 325.1 |  | 22.1 | 128.6 | 1768
141830.4 | 322.2 | 325.1 |  | 22.1 | 128.7 | 1768
141840.4 | 322.2 | 325.1 |  | 22.1 | 128.6 | 1768
141850.4 | 322.2 | 325.1 |  | 22.1 | 128.5 | 1769
141860.4 | 322.2 | 325.1 |  | 22.1 | 128.6 | 1769
141870.4 | 322.2 | 325.1 |  | 22.1 | 128.5 | 1769
141880.4 | 322.2 | 325.1 |  | 22.1 | 128.7 | 1769
141890.4 | 322.2 | 325.1 |  | 22.1 | 128.4 | 1768
141900.4 | 322.1 | 325.1 |  | 22.1 | 128.5 | 1768
141910.4 | 322.1 | 325 |  | 22.1 | 128.5 | 1768
141920.4 | 322.2 | 325.1 |  | 22.1 | 128.8 | 1768
141930.4 | 322.2 | 325 |  | 22.1 | 128.6 | 1768
141940.4 | 322.2 | 325 |  | 22.1 | 128.6 | 1768
141950.4 | 322.3 | 325 |  | 22.1 | 128.6 | 1768
141960.4 | 322.2 | 325 |  | 22.1 | 128.6 | 1769
141970.4 | 322.4 | 325 |  | 22.1 | 128.5 | 1769
141980.4 | 322.4 | 325 |  | 22.1 | 128.7 | 1769
141990.4 | 322.4 | 325 |  | 22.1 | 128.5 | 1769
142000.4 | 322.4 | 325 |  | 22.1 | 128.4 | 1768
142010.4 | 322.5 | 325 |  | 22.1 | 128.9 | 1768
142020.4 | 322.5 | 325 |  | 22.1 | 128.6 | 1768
142030.4 | 322.4 | 325 |  | 22.1 | 128.5 | 1768
142040.4 | 322.5 | 325 |  | 22.1 | 128.5 | 1768
142050.4 | 322.5 | 325 |  | 22.1 | 128.4 | 1769
142060.4 | 322.5 | 325 |  | 22.1 | 128.8 | 1769
142070.4 | 322.5 | 324.9 |  | 22.1 | 128.5 | 1769
142080.4 | 322.7 | 325 |  | 22.1 | 128.8 | 1769
142090.4 | 322.5 | 325 |  | 22.1 | 128.3 | 1768
142100.4 | 322.5 | 325 |  | 22.1 | 128.6 | 1768
142110.4 | 322.7 | 324.9 |  | 22.1 | 128.9 | 1769
142120.4 | 322.7 | 324.9 |  | 22.1 | 128.6 | 1769
142130.4 | 322.6 | 324.9 |  | 22.1 | 128.5 | 1769
142140.4 | 322.7 | 324.9 |  | 22.1 | 128.7 | 1769
142150.4 | 322.7 | 324.9 |  | 22.1 | 128.6 | 1769
142160.4 | 322.8 | 324.9 |  | 22.1 | 128.9 | 1769
142170.4 | 322.8 | 324.9 |  | 22.1 | 128.6 | 1769
142180.4 | 322.8 | 324.9 |  | 22.1 | 128.6 | 1769
142190.4 | 322.8 | 324.9 |  | 22.1 | 128.5 | 1770
142200.4 | 322.8 | 324.9 |  | 22.1 | 128.6 | 1770
142210.4 | 322.8 | 324.9 |  | 22.1 | 128.6 | 1770
142220.4 | 322.9 | 324.9 |  | 22.1 | 128.5 | 1770
142230.4 | 322.8 | 324.9 |  | 22.1 | 128.1 | 1770
142240.4 | 322.8 | 324.9 |  | 22.1 | 128.8 | 1769
142250.4 | 322.9 | 324.9 |  | 22.1 | 128.6 | 1770
142260.4 | 322.9 | 324.9 |  | 22.1 | 128.5 | 1769
142270.4 | 322.9 | 324.9 |  | 22.1 | 128.6 | 1769
142280.4 | 323 | 324.9 |  | 22.1 | 128.6 | 1769
142290.4 | 322.9 | 324.9 |  | 22.1 | 128.5 | 1769
142300.4 | 323.1 | 324.9 |  | 22.1 | 128.6 | 1769
142310.4 | 323 | 324.9 |  | 22.1 | 128.6 | 1769
142320.4 | 322.9 | 324.9 |  | 22.1 | 128.5 | 1769
142330.4 | 323.1 | 324.9 |  | 22.1 | 128.7 | 1769
142340.4 | 323.1 | 324.9 |  | 22.1 | 128.4 | 1769
142350.4 | 323.1 | 324.9 |  | 22.1 | 128.5 | 1769
142360.4 | 323.1 | 324.9 |  | 22.1 | 128.5 | 1769
142370.4 | 323.1 | 324.9 |  | 22.1 | 128.5 | 1769
142380.4 | 323.1 | 324.9 |  | 22.1 | 128.6 | 1769
142390.4 | 323.1 | 324.9 |  | 22.1 | 128.6 | 1769
142400.4 | 323.1 | 324.9 |  | 22.1 | 128.6 | 1769
142410.4 | 323.1 | 324.9 |  | 22.1 | 128.5 | 1769
142420.4 | 323.1 | 324.9 |  | 22.1 | 128.7 | 1770
142430.4 | 323.2 | 324.9 |  | 22.1 | 128.7 | 1770
142440.4 | 323.2 | 324.9 |  | 22.1 | 128.5 | 1770
142450.4 | 323.1 | 324.9 |  | 22.1 | 128.3 | 1769
142460.4 | 323.3 | 324.9 |  | 22.1 | 128.6 | 1770
142470.4 | 323.2 | 324.9 |  | 22.1 | 128.4 | 1769
142480.4 | 323.2 | 324.9 |  | 22.1 | 128.4 | 1770
142490.4 | 323.1 | 324.9 |  | 22.1 | 128.6 | 1769
142500.4 | 323.2 | 324.9 |  | 22.1 | 128.4 | 1769
142510.4 | 323.2 | 324.9 |  | 22.1 | 128.5 | 1769
142520.4 | 323.3 | 324.9 |  | 22.1 | 128.5 | 1769
142530.4 | 323.2 | 324.9 |  | 22.1 | 128.5 | 1769
142540.4 | 323.4 | 324.9 |  | 22.1 | 128.6 | 1769
142550.4 | 323.2 | 324.9 |  | 22.1 | 128.5 | 1769
142560.4 | 323.3 | 324.9 |  | 22.1 | 128.6 | 1769
142570.4 | 323.2 | 324.9 |  | 22.1 | 128.5 | 1770
142580.4 | 323.4 | 324.9 |  | 22.1 | 128.4 | 1769
142590.4 | 323.4 | 324.9 |  | 22.1 | 128.6 | 1770
142600.4 | 323.4 | 324.9 |  | 22.1 | 128.6 | 1769
142610.4 | 323.4 | 324.9 |  | 22.1 | 128.5 | 1769
142620.4 | 323.4 | 324.9 |  | 22.1 | 128.2 | 1769
142630.4 | 323.4 | 324.9 |  | 22.1 | 128.6 | 1769
142640.4 | 323.5 | 324.9 |  | 22.1 | 128.8 | 1769
142650.4 | 323.4 | 324.9 |  | 22.1 | 128.6 | 1769
142660.4 | 323.4 | 324.9 |  | 22.1 | 128.3 | 1769
142670.4 | 323.4 | 324.9 |  | 22.1 | 128.6 | 1769
142680.4 | 323.4 | 324.9 |  | 22.1 | 128.5 | 1769
142690.4 | 323.4 | 324.9 |  | 22.1 | 128.5 | 1769
142700.4 | 323.5 | 324.9 |  | 22.1 | 128.3 | 1769
142710.4 | 323.5 | 324.9 |  | 22.1 | 128.5 | 1769
142720.4 | 323.5 | 324.9 |  | 22.1 | 128.4 | 1769
142730.4 | 323.5 | 324.9 |  | 22.1 | 128.5 | 1769
142740.4 | 323.5 | 324.9 |  | 22.1 | 128.6 | 1769
142750.4 | 323.5 | 324.9 |  | 22.1 | 128.6 | 1769
142760.4 | 323.5 | 324.9 |  | 22.1 | 128.6 | 1769
142770.4 | 323.5 | 324.9 |  | 22.1 | 128.5 | 1769
142780.4 | 323.5 | 324.9 |  | 22.1 | 128.6 | 1769
142790.4 | 323.5 | 324.9 |  | 22.1 | 128.5 | 1769
142800.4 | 323.4 | 324.9 |  | 22.1 | 128.2 | 1768
142810.4 | 323.4 | 324.9 |  | 22.1 | 128.5 | 1768
142820.4 | 323.5 | 324.9 |  | 22.1 | 128.7 | 1768
142830.4 | 323.4 | 324.9 |  | 22.1 | 128.5 | 1768
142840.4 | 323.5 | 324.9 |  | 22.1 | 128.5 | 1769
142850.4 | 323.5 | 324.9 |  | 22.1 | 128.5 | 1769
142860.4 | 323.5 | 324.9 |  | 22.1 | 128.6 | 1769
142870.4 | 323.5 | 324.9 |  | 22.1 | 128.6 | 1769
142880.4 | 323.5 | 324.9 |  | 22.1 | 128.6 | 1769
142890.4 | 323.5 | 324.9 |  | 22.1 | 128.5 | 1769
142900.4 | 323.5 | 324.9 |  | 22.1 | 127.2 | 1769
142910.4 | 323.5 | 324.9 |  | 22.1 | 129.1 | 1768
142920.4 | 323.5 | 324.9 |  | 22.1 | 128.9 | 1769
142930.4 | 323.5 | 324.9 |  | 22.1 | 128.5 | 1769
142940.4 | 323.5 | 324.9 |  | 22.1 | 128.6 | 1769
142950.4 | 323.5 | 324.9 |  | 22.1 | 128.7 | 1769
142960.4 | 323.6 | 324.9 |  | 22.1 | 128.6 | 1769
142970.4 | 323.5 | 324.9 |  | 22.1 | 128.8 | 1769
142980.4 | 323.7 | 324.9 |  | 22.1 | 128.5 | 1769
142990.4 | 323.7 | 324.9 |  | 22.1 | 128.6 | 1769
143000.4 | 323.7 | 324.9 |  | 22.1 | 128.6 | 1769
143010.4 | 323.7 | 324.9 |  | 22.1 | 128.6 | 1769
143020.4 | 323.7 | 324.9 |  | 22.1 | 128.4 | 1769
143030.4 | 323.7 | 324.9 |  | 22.1 | 128.9 | 1769
143040.4 | 323.7 | 324.9 |  | 22.1 | 128.5 | 1769
143050.4 | 323.7 | 324.9 |  | 22.1 | 128.2 | 1769
143060.4 | 323.7 | 324.9 |  | 22.1 | 128.6 | 1769
143070.4 | 323.8 | 324.9 |  | 22.1 | 128.4 | 1769
143080.4 | 323.8 | 324.9 |  | 22.1 | 128.5 | 1769
143090.4 | 323.8 | 324.9 |  | 22.1 | 128.6 | 1769
143100.4 | 323.7 | 324.9 |  | 22.1 | 128.5 | 1769
143110.4 | 323.8 | 324.9 |  | 22.1 | 127.6 | 1769
143120.4 | 323.8 | 324.9 |  | 22.1 | 128.6 | 1769
143130.4 | 323.9 | 324.9 |  | 22.1 | 128.8 | 1769
143140.4 | 324 | 324.9 |  | 22.1 | 128.5 | 1769
143150.4 | 324 | 324.9 |  | 22.1 | 128.3 | 1769
143160.4 | 324 | 324.9 |  | 22.1 | 128.5 | 1769
143170.4 | 324 | 324.9 |  | 22.1 | 128.7 | 1769
143180.4 | 324 | 324.9 |  | 22.1 | 128.7 | 1769
143190.4 | 324 | 324.9 |  | 22.1 | 128.5 | 1768
143200.4 | 323.8 | 324.9 |  | 22.1 | 128.5 | 1768
143210.4 | 323.8 | 324.9 |  | 22.1 | 128.5 | 1768
143220.4 | 324 | 324.9 |  | 22.1 | 128.5 | 1769
143230.4 | 324 | 324.9 |  | 22.1 | 128.4 | 1769
143240.4 | 324 | 324.9 |  | 22.1 | 128.5 | 1769
143250.4 | 324 | 324.9 |  | 22.1 | 128.6 | 1769
143260.4 | 324 | 324.9 |  | 22.1 | 128.1 | 1769
143270.4 | 324 | 324.9 |  | 22.1 | 129.2 | 1769
143280.4 | 324 | 324.9 |  | 22.1 | 128.7 | 1769
143290.4 | 324 | 324.9 |  | 22.1 | 128.7 | 1769
143300.4 | 324 | 324.9 |  | 22.1 | 128.6 | 1769
143310.4 | 324 | 324.9 |  | 22.1 | 128.6 | 1769
143320.4 | 324 | 324.9 |  | 22.1 | 128.6 | 1769
143330.4 | 324 | 324.9 |  | 22.1 | 128.7 | 1770
143340.4 | 323.8 | 324.9 |  | 22.1 | 128.5 | 1769
143350.4 | 324 | 324.9 |  | 22.1 | 128.4 | 1769
143360.4 | 324 | 324.9 |  | 22.1 | 128.6 | 1769
143370.4 | 324 | 324.9 |  | 22.1 | 128.3 | 1769
143380.4 | 324 | 324.9 |  | 22.1 | 128.5 | 1769
143390.4 | 324 | 324.9 |  | 22.1 | 128.4 | 1769
143400.4 | 324 | 324.9 |  | 22.1 | 128.4 | 1769
143410.4 | 324 | 325 |  | 22.1 | 128.5 | 1769
143420.4 | 324 | 325 |  | 22.1 | 128.5 | 1768
143430.4 | 324 | 325 |  | 22.1 | 128.5 | 1768
143440.4 | 324 | 325 |  | 22.1 | 128.4 | 1768
143450.4 | 324 | 325 |  | 22.1 | 128.4 | 1769
143460.4 | 324 | 325 |  | 22.1 | 128.4 | 1769
143470.4 | 324 | 325 |  | 22.1 | 128.6 | 1769
143480.4 | 324 | 325 |  | 22.1 | 128.6 | 1769
143490.4 | 324 | 325 |  | 22.1 | 128.5 | 1769
143500.4 | 324 | 325 |  | 22.1 | 128.6 | 1769
143510.4 | 324 | 325 |  | 22.1 | 128.6 | 1769
143520.4 | 324 | 325 |  | 22.1 | 128.7 | 1769
143530.4 | 324 | 324.9 |  | 22.1 | 128.5 | 1769
143540.4 | 323.8 | 325 |  | 22.1 | 128.4 | 1769
143550.4 | 324 | 325 |  | 22.1 | 128.6 | 1770
143560.4 | 324.1 | 325 |  | 22.1 | 128.7 | 1770
143570.4 | 324 | 325 |  | 22.1 | 128.5 | 1770
143580.4 | 324 | 325 |  | 22.1 | 128.5 | 1770
143590.4 | 324 | 325 |  | 22.1 | 128.5 | 1770
143600.4 | 324 | 325 |  | 22.1 | 128.5 | 1770
143610.4 | 324 | 325 |  | 22.1 | 128.4 | 1770
143620.4 | 324 | 325 |  | 22.1 | 128.6 | 1770
143630.4 | 324 | 325 |  | 22.1 | 128.3 | 1770
143640.4 | 324 | 325 |  | 22.1 | 128.6 | 1770
143650.4 | 324.1 | 325 |  | 22.1 | 128.4 | 1769
143660.4 | 324.1 | 325 |  | 22.1 | 128.5 | 1769
143670.4 | 324 | 325 |  | 22.1 | 128.3 | 1769
143680.4 | 324 | 325 |  | 22.1 | 128.5 | 1770
143690.4 | 324 | 324.9 |  | 22.1 | 128.5 | 1770
143700.4 | 324 | 324.9 |  | 22.1 | 128.4 | 1769
143710.4 | 324.1 | 324.9 |  | 22.1 | 128.6 | 1769
143720.4 | 324.1 | 324.9 |  | 22.1 | 128.3 | 1769
143730.4 | 324.1 | 324.9 |  | 22.1 | 128.6 | 1769
143740.4 | 324.1 | 324.9 |  | 22.1 | 128.6 | 1769
143750.4 | 324.3 | 324.9 |  | 22.1 | 128.4 | 1769
143760.4 | 324.1 | 324.9 |  | 22.1 | 128.4 | 1769
143770.4 | 324.1 | 324.9 |  | 22.1 | 128.4 | 1769
143780.4 | 324.1 | 324.9 |  | 22.1 | 128.3 | 1770
143790.4 | 324.1 | 324.9 |  | 22.1 | 128.5 | 1769
143800.4 | 324.1 | 324.9 |  | 22.1 | 128.5 | 1769
143810.4 | 324.1 | 324.9 |  | 22.1 | 128.3 | 1769
143820.4 | 324.3 | 324.9 |  | 22.1 | 128.6 | 1769
143830.4 | 324.3 | 325 |  | 22.1 | 128.4 | 1769
143840.4 | 324.3 | 324.9 |  | 22.1 | 128.5 | 1769
143850.4 | 324.3 | 324.9 |  | 22.1 | 128.7 | 1769
143860.4 | 324.3 | 324.9 |  | 22.1 | 128.7 | 1769
143870.4 | 324.1 | 324.9 |  | 22.1 | 128.5 | 1770
143880.4 | 324.3 | 324.9 |  | 22.1 | 128.4 | 1770
143890.4 | 324.3 | 324.9 |  | 22.1 | 128.6 | 1770
143900.4 | 324.1 | 325 |  | 22.1 | 128.4 | 1769
143910.4 | 324.3 | 324.9 |  | 22.1 | 129.1 | 1769
143920.4 | 324.3 | 324.9 |  | 22.1 | 128.3 | 1770
143930.4 | 324.3 | 325 |  | 22.1 | 128.4 | 1769
143940.4 | 324.1 | 325 |  | 22.1 | 128.4 | 1769
143950.4 | 324.3 | 324.9 |  | 22.1 | 128.5 | 1770
143960.4 | 324.3 | 325 |  | 22.1 | 128.7 | 1769
143970.4 | 324.3 | 325 |  | 22.1 | 128.3 | 1769
143980.4 | 324.1 | 325 |  | 22.1 | 128.6 | 1769
143990.4 | 324.1 | 325 |  | 22.1 | 128.6 | 1769
144000.4 | 324.3 | 325 |  | 22.1 | 128.2 | 1769
144010.4 | 324.3 | 325 |  | 22.1 | 128.5 | 1768
144020.4 | 324.3 | 325 |  | 22.1 | 128.4 | 1769
144030.4 | 324.3 | 325 |  | 22.1 | 128.6 | 1769
144040.4 | 324.1 | 325 |  | 22.1 | 128.4 | 1769
144050.4 | 324.1 | 325 |  | 22.1 | 128.6 | 1769
144060.4 | 324.1 | 325 |  | 22.1 | 128.5 | 1770
144070.4 | 324.3 | 325 |  | 22.1 | 128.4 | 1770
144080.4 | 324.1 | 325 |  | 22.1 | 128.4 | 1769
144090.4 | 324.1 | 325 |  | 22.1 | 128.4 | 1770
144100.4 | 324.1 | 325 |  | 22.1 | 128.5 | 1769
144110.4 | 324.1 | 325 |  | 22.1 | 128.4 | 1769
144120.4 | 324.1 | 325 |  | 22.1 | 128.2 | 1769
144130.4 | 324.3 | 325 |  | 22.1 | 128.6 | 1769
144140.4 | 324.3 | 325 |  | 22.1 | 128.4 | 1769
144150.4 | 324.3 | 325 |  | 22.1 | 128.7 | 1769
144160.4 | 324.3 | 325 |  | 22.1 | 128.5 | 1769
144170.4 | 324.3 | 325 |  | 22.1 | 128.5 | 1769
144180.4 | 324.3 | 325 |  | 22.1 | 128.5 | 1769
144190.4 | 324.2 | 325 |  | 22.1 | 128.7 | 1770
144200.4 | 324.3 | 325 |  | 22.1 | 128.4 | 1769
144210.4 | 324.3 | 325 |  | 22.1 | 128.3 | 1769
144220.4 | 324.3 | 325 |  | 22.1 | 128.4 | 1769
144230.4 | 324.3 | 325 |  | 22.1 | 128.4 | 1770
144240.4 | 324.4 | 325 |  | 22.1 | 128.5 | 1770
144250.4 | 324.4 | 325 |  | 22.1 | 128.5 | 1769
144260.4 | 324.3 | 325 |  | 22.1 | 128.7 | 1769
144270.4 | 324.4 | 325 |  | 22.1 | 128.5 | 1770
144280.4 | 324.4 | 324.9 |  | 22.1 | 128.3 | 1770
144290.4 | 324.3 | 324.9 |  | 22.1 | 128.3 | 1770
144300.4 | 324.3 | 324.9 |  | 22.1 | 128.4 | 1769
144310.4 | 324.4 | 324.9 |  | 22.1 | 128.6 | 1770
144320.4 | 324.4 | 324.9 |  | 22.1 | 128.4 | 1770
144330.4 | 324.4 | 324.9 |  | 22.1 | 128.4 | 1770
144340.4 | 324.5 | 324.9 |  | 22.1 | 128.4 | 1770
144350.4 | 324.6 | 324.9 |  | 22.1 | 128.7 | 1770
144360.4 | 324.4 | 324.9 |  | 22.1 | 128.4 | 1770
144370.4 | 324.4 | 324.9 |  | 22.1 | 128.5 | 1770
144380.4 | 324.4 | 324.9 |  | 22.1 | 128.5 | 1769
144390.4 | 324.6 | 324.9 |  | 22.1 | 128.3 | 1770
144400.4 | 324.5 | 324.9 |  | 22.1 | 128.2 | 1769
144410.4 | 324.5 | 324.9 |  | 22.1 | 128.7 | 1769
144420.4 | 324.6 | 324.9 |  | 22.1 | 128.6 | 1769
144430.4 | 324.5 | 324.9 |  | 22.1 | 128.6 | 1769
144440.4 | 324.5 | 324.9 |  | 22.1 | 128.5 | 1769
144450.4 | 324.5 | 324.9 |  | 22.1 | 128.3 | 1769
144460.4 | 324.6 | 324.9 |  | 22.1 | 128.5 | 1769
144470.4 | 324.6 | 324.9 |  | 22.1 | 128.3 | 1769
144480.4 | 324.5 | 324.9 |  | 22.1 | 128.6 | 1769
144490.4 | 324.6 | 324.9 |  | 22.1 | 128.5 | 1769
144500.4 | 324.5 | 325 |  | 22.1 | 128.8 | 1769
144510.4 | 324.6 | 324.9 |  | 22.1 | 128.4 | 1768
144520.4 | 324.5 | 325 |  | 22.1 | 128.6 | 1768
144530.4 | 324.5 | 325 |  | 22.1 | 128.4 | 1769
144540.4 | 324.5 | 325 |  | 22.1 | 128 | 1769
144550.4 | 324.6 | 325 |  | 22.1 | 128.5 | 1768
144560.4 | 324.4 | 324.9 |  | 22.1 | 129.2 | 1768
144570.4 | 324.6 | 324.9 |  | 22.1 | 128.3 | 1768
144580.4 | 324.5 | 324.9 |  | 22.1 | 129.4 | 1768
144590.4 | 324.5 | 324.9 |  | 22.1 | 129 | 1768
144600.4 | 324.6 | 325 |  | 22.1 | 128.5 | 1769
144610.4 | 324.6 | 325 |  | 22.1 | 128.6 | 1769
144620.4 | 324.6 | 325 |  | 22.1 | 128.5 | 1769
144630.4 | 324.5 | 325 |  | 22.1 | 128.5 | 1769
144640.4 | 324.4 | 325 |  | 22.1 | 128.5 | 1768
144650.4 | 324.5 | 325 |  | 22.1 | 128.6 | 1769
144660.4 | 324.5 | 325 |  | 22.1 | 128.5 | 1769
144670.4 | 324.5 | 325 |  | 22.1 | 128.5 | 1769
144680.4 | 324.5 | 325 |  | 22.1 | 128.5 | 1769
144690.4 | 324.6 | 325 |  | 22.1 | 128.5 | 1769
144700.4 | 324.5 | 325 |  | 22.1 | 128.3 | 1769
144710.4 | 324.5 | 325 |  | 22.1 | 128.5 | 1769
144720.4 | 324.4 | 325 |  | 22.1 | 128.8 | 1769
144730.4 | 324.4 | 325 |  | 22.1 | 128.5 | 1769
144740.4 | 324.5 | 325 |  | 22.1 | 128 | 1770
144750.4 | 324.4 | 325 |  | 22.1 | 128.5 | 1769
144760.4 | 324.4 | 325 |  | 22.1 | 128.3 | 1769
144770.4 | 324.5 | 325 |  | 22.1 | 128.3 | 1770
144780.4 | 324.5 | 325 |  | 22.1 | 128.5 | 1770
144790.4 | 324.4 | 325 |  | 22.1 | 128.5 | 1769
144800.4 | 324.4 | 325 |  | 22.1 | 128.4 | 1770
144810.4 | 324.6 | 325 |  | 22.1 | 128.5 | 1770
144820.4 | 324.4 | 325 |  | 22.1 | 128.5 | 1770
144830.4 | 324.4 | 325 |  | 22.1 | 128.6 | 1770
144840.4 | 324.4 | 325 |  | 22.1 | 128.3 | 1769
144850.4 | 324.4 | 325 |  | 22.1 | 128.3 | 1769
144860.4 | 324.3 | 325 |  | 22.1 | 128.5 | 1769
144870.4 | 324.4 | 325 |  | 22.1 | 128.3 | 1770
144880.4 | 324.4 | 325 |  | 22.1 | 128.4 | 1770
144890.4 | 324.4 | 325 |  | 22.1 | 128.3 | 1769
144900.4 | 324.4 | 325 |  | 22.1 | 128.6 | 1770
144910.4 | 324.4 | 325 |  | 22.1 | 128.4 | 1770
144920.4 | 324.4 | 325 |  | 22.1 | 128.5 | 1770
144930.4 | 324.3 | 325 |  | 22.1 | 128.5 | 1770
144940.4 | 324.3 | 325 |  | 22.1 | 128.1 | 1769
144950.4 | 324.2 | 325 |  | 22.1 | 128.7 | 1770
144960.4 | 324.4 | 325 |  | 22.1 | 128.7 | 1770
144970.4 | 324.4 | 325 |  | 22.1 | 128.7 | 1770
144980.4 | 324.4 | 325 |  | 22.1 | 128.5 | 1770
144990.4 | 324.4 | 325 |  | 22.1 | 128.6 | 1770
145000.4 | 324.4 | 325.1 |  | 22.1 | 128.7 | 1769
145010.4 | 324.3 | 325 |  | 22.1 | 128.5 | 1769
145020.4 | 324.3 | 325 |  | 22.1 | 128.5 | 1770
145030.4 | 324.3 | 325 |  | 22.1 | 128.3 | 1770
145040.4 | 324.2 | 325 |  | 22.1 | 128.2 | 1770
145050.4 | 324.3 | 325 |  | 22.1 | 128.6 | 1769
145060.4 | 324.3 | 325.1 |  | 22.1 | 128.3 | 1769
145070.4 | 324.1 | 325.1 |  | 22.1 | 128.5 | 1769
145080.4 | 324.1 | 325.1 |  | 22.1 | 128.6 | 1770
145090.4 | 324.1 | 325.1 |  | 22.1 | 128.4 | 1769
145100.4 | 324.1 | 325 |  | 22.1 | 128.3 | 1769
145110.4 | 324.1 | 325 |  | 22.1 | 128.5 | 1769
145120.4 | 324.1 | 325.1 |  | 22.1 | 128.1 | 1769
145130.4 | 324.1 | 325 |  | 22.1 | 128.4 | 1769
145140.4 | 324.3 | 325.1 |  | 22.1 | 128.3 | 1768
145150.4 | 324.3 | 325.1 |  | 22.1 | 128.5 | 1768
145160.4 | 324.1 | 325.1 |  | 22.1 | 128.5 | 1768
145170.4 | 324.1 | 325.1 |  | 22.1 | 128.6 | 1768
145180.4 | 324.1 | 325.1 |  | 22.1 | 128.5 | 1768
145190.4 | 324.1 | 325.1 |  | 22.1 | 128.4 | 1768
145200.4 | 324.1 | 325.1 |  | 22.1 | 128.8 | 1768
145210.4 | 324.1 | 325.1 |  | 22.1 | 129.1 | 1768
145220.4 | 324.1 | 325.1 |  | 22.1 | 128.7 | 1768
145230.4 | 324.1 | 325.1 |  | 22.1 | 128.5 | 1768
145240.4 | 324.1 | 325.1 |  | 22.1 | 128.5 | 1768
145250.4 | 324 | 325.1 |  | 22.1 | 128.4 | 1768
145260.4 | 324 | 325.1 |  | 22.1 | 127.9 | 1768
145270.4 | 324 | 325 |  | 22.1 | 128.5 | 1768
145280.4 | 324.1 | 325 |  | 22.1 | 128.3 | 1768
145290.4 | 324.1 | 325 |  | 22.1 | 128.5 | 1768
145300.4 | 324.1 | 325 |  | 22.1 | 128.6 | 1768
145310.4 | 324.1 | 325 |  | 22.1 | 128.4 | 1768
145320.4 | 324.1 | 325 |  | 22.1 | 128.4 | 1768
145330.4 | 324.1 | 325 |  | 22.1 | 128.4 | 1769
145340.4 | 324.1 | 325 |  | 22.1 | 128.3 | 1769
145350.4 | 324.1 | 325 |  | 22.1 | 128.2 | 1768
145360.4 | 324.1 | 325 |  | 22.1 | 128.5 | 1768
145370.4 | 324.1 | 325 |  | 22.1 | 128.5 | 1769
145380.4 | 324.1 | 325 |  | 22.1 | 128.4 | 1769
145390.4 | 324.1 | 325 |  | 22.1 | 128.6 | 1769
145400.4 | 324.1 | 325 |  | 22.1 | 127.9 | 1769
145410.4 | 324.1 | 325 |  | 22.1 | 128.4 | 1768
145420.4 | 324.1 | 325 |  | 22.1 | 128.5 | 1768
145430.4 | 324.1 | 325 |  | 22.1 | 128.5 | 1768
145440.4 | 324.3 | 325 |  | 22.1 | 128.7 | 1768
145450.4 | 324.4 | 325 |  | 22.1 | 128.3 | 1768
145460.4 | 324.3 | 325 |  | 22.1 | 128.7 | 1768
145470.4 | 324.3 | 325 |  | 22.1 | 128.2 | 1768
145480.4 | 324.3 | 325 |  | 22.1 | 128.3 | 1768
145490.4 | 324.4 | 325 |  | 22.1 | 128.7 | 1768
145500.4 | 324.4 | 325 |  | 22.1 | 128.9 | 1768
145510.4 | 324.3 | 325 |  | 22.1 | 128.5 | 1768
145520.4 | 324.3 | 325 |  | 22.1 | 128.6 | 1768
145530.4 | 324.4 | 325 |  | 22.1 | 128.6 | 1768
145540.4 | 324.4 | 325 |  | 22.1 | 128.6 | 1768
145550.4 | 324.4 | 325 |  | 22.1 | 128.3 | 1768
145560.4 | 324.4 | 325 |  | 22.1 | 128.6 | 1768
145570.4 | 324.4 | 325 |  | 22.1 | 128.5 | 1768
145580.4 | 324.4 | 325 |  | 22.1 | 128.6 | 1768
145590.4 | 324.4 | 325 |  | 22.1 | 128.8 | 1768
145600.4 | 324.4 | 325 |  | 22.1 | 128.2 | 1768
145610.4 | 324.4 | 325 |  | 22.1 | 128.6 | 1768
145620.4 | 324.4 | 325 |  | 22.1 | 128.5 | 1768
145630.4 | 324.4 | 325 |  | 22.1 | 128.6 | 1768
145640.4 | 324.4 | 325 |  | 22.1 | 128.5 | 1768
145650.4 | 324.4 | 325 |  | 22.1 | 128.3 | 1769
145660.4 | 324.4 | 325 |  | 22.1 | 128.3 | 1769
145670.4 | 324.4 | 325 |  | 22.1 | 128.4 | 1769
145680.4 | 324.4 | 325 |  | 22.1 | 128.4 | 1770
145690.4 | 324.4 | 325 |  | 22.1 | 128.6 | 1769
145700.4 | 324.4 | 325 |  | 22.1 | 128.6 | 1769
145710.4 | 324.4 | 325 |  | 22.1 | 128 | 1769
145720.4 | 324.4 | 325 |  | 22.1 | 129.3 | 1770
145730.4 | 324.4 | 325 |  | 22.1 | 128.3 | 1770
145740.4 | 324.4 | 325 |  | 22.1 | 127.8 | 1770
145750.4 | 324.4 | 325 |  | 22.1 | 128.5 | 1770
145760.4 | 324.4 | 325 |  | 22.1 | 128.8 | 1770
145770.4 | 324.3 | 325 |  | 22.1 | 128.5 | 1769
145780.4 | 324.2 | 325 |  | 22.1 | 128.1 | 1770
145790.4 | 324.4 | 325 |  | 22.1 | 128.7 | 1770
145800.4 | 324.4 | 325 |  | 22.1 | 128.5 | 1769
145810.4 | 324.4 | 325 |  | 22.1 | 128.3 | 1769
145820.4 | 324.4 | 325 |  | 22.1 | 128.4 | 1769
145830.4 | 324.3 | 325 |  | 22.1 | 128.3 | 1769
145840.4 | 324.3 | 325 |  | 22.1 | 128.7 | 1769
145850.4 | 324.3 | 325 |  | 22.1 | 128.9 | 1769
145860.4 | 324.4 | 325 |  | 22.1 | 128.5 | 1770
145870.4 | 324.4 | 325 |  | 22.1 | 128.4 | 1769
145880.4 | 324.4 | 325 |  | 22.1 | 128.8 | 1769
145890.4 | 324.4 | 325 |  | 22.1 | 128.3 | 1770
145900.4 | 324.3 | 325 |  | 22.1 | 128.5 | 1769
145910.4 | 324.3 | 325 |  | 22.1 | 128.3 | 1770
145920.4 | 324.3 | 325 |  | 22.1 | 128.2 | 1769
145930.4 | 324.3 | 325 |  | 22.1 | 128.6 | 1769
145940.4 | 324.3 | 325 |  | 22.1 | 128.8 | 1770
145950.4 | 324.3 | 325 |  | 22.1 | 128.6 | 1770
145960.4 | 324.3 | 325 |  | 22.1 | 128.6 | 1769
145970.4 | 324.1 | 325 |  | 22.1 | 128.2 | 1769
145980.4 | 324.3 | 325 |  | 22.1 | 128.5 | 1769
145990.4 | 324.3 | 325 |  | 22.1 | 128.3 | 1770
146000.4 | 324.1 | 325.1 |  | 22.1 | 128.8 | 1769
146010.4 | 324.1 | 325 |  | 22.1 | 128 | 1769
146020.4 | 324.1 | 325 |  | 22.1 | 128.4 | 1769
146030.4 | 324.1 | 325.1 |  | 22.1 | 128.7 | 1769
146040.4 | 324.1 | 325 |  | 22.1 | 128.5 | 1769
146050.4 | 324.1 | 325.1 |  | 22.1 | 128.5 | 1769
146060.4 | 324.1 | 325.1 |  | 22.1 | 128 | 1769
146070.4 | 324.1 | 325.1 |  | 22.1 | 128.8 | 1769
146080.4 | 324 | 325.1 |  | 22.1 | 128.3 | 1769
146090.4 | 324 | 325.1 |  | 22.1 | 128.5 | 1769
146100.4 | 324 | 325.1 |  | 22.1 | 127.9 | 1768
146110.4 | 324 | 325.1 |  | 22.1 | 128.5 | 1768
146120.4 | 324 | 325.1 |  | 22.1 | 128.4 | 1768
146130.4 | 324.1 | 325 |  | 22.1 | 128.5 | 1768
146140.4 | 324 | 325.1 |  | 22.1 | 128.6 | 1768
146150.4 | 324.1 | 325.1 |  | 22.1 | 128.4 | 1768
146160.4 | 324 | 325.1 |  | 22.1 | 127.9 | 1768
146170.4 | 324 | 325.1 |  | 22.1 | 128.8 | 1768
146180.4 | 324 | 325.1 |  | 22.1 | 128.4 | 1768
146190.4 | 324 | 325.1 |  | 22.1 | 128.6 | 1768
146200.4 | 324 | 325.1 |  | 22.1 | 128.9 | 1768
146210.4 | 323.8 | 325.1 |  | 22.1 | 128.2 | 1769
146220.4 | 323.8 | 325.1 |  | 22.1 | 128.6 | 1769
146230.4 | 323.8 | 325.1 |  | 22.1 | 128.5 | 1769
146240.4 | 323.8 | 325.1 |  | 22.1 | 128.2 | 1769
146250.4 | 323.8 | 325.1 |  | 22.1 | 128.7 | 1768
146260.4 | 323.8 | 325.1 |  | 22.1 | 127.6 | 1768
146270.4 | 323.8 | 325.1 |  | 22.1 | 128.2 | 1769
146280.4 | 323.8 | 325.1 |  | 22.1 | 128.2 | 1769
146290.4 | 323.8 | 325.1 |  | 22.1 | 128.4 | 1768
146300.4 | 323.8 | 325.1 |  | 22.1 | 128.7 | 1768
146310.4 | 323.8 | 325.1 |  | 22.1 | 128.3 | 1768
146320.4 | 323.8 | 325 |  | 22.1 | 128.3 | 1768
146330.4 | 324 | 325 |  | 22.1 | 128.7 | 1768
146340.4 | 324 | 325 |  | 22.1 | 128.3 | 1768
146350.4 | 323.8 | 325 |  | 22.1 | 128.4 | 1768
146360.4 | 323.8 | 325 |  | 22.1 | 127.8 | 1768
146370.4 | 324 | 325 |  | 22.1 | 128.6 | 1768
146380.4 | 323.8 | 325 |  | 22.1 | 128.5 | 1768
146390.4 | 324 | 325 |  | 22.1 | 128.2 | 1768
146400.4 | 324 | 325 |  | 22.1 | 128.5 | 1768
146410.4 | 324 | 325 |  | 22.1 | 128.6 | 1768
146420.4 | 324 | 325 |  | 22.1 | 128.4 | 1769
146430.4 | 324.1 | 325 |  | 22.1 | 128.6 | 1769
146440.4 | 323.9 | 325 |  | 22.1 | 128.3 | 1769
146450.4 | 324 | 325 |  | 22.1 | 128.2 | 1769
146460.4 | 324.1 | 325 |  | 22.1 | 127.8 | 1770
146470.4 | 324.1 | 325 |  | 22.1 | 128.6 | 1769
146480.4 | 324.1 | 325 |  | 22.1 | 128.8 | 1769
146490.4 | 324.1 | 325 |  | 22.1 | 127.6 | 1769
146500.4 | 324.3 | 325 |  | 22.1 | 128.9 | 1770
146510.4 | 324.1 | 325 |  | 22.1 | 128.7 | 1769
146520.4 | 324.1 | 325 |  | 22.1 | 128.8 | 1769
146530.4 | 324.1 | 324.9 |  | 22.1 | 128.7 | 1770
146540.4 | 324.3 | 324.9 |  | 22.1 | 128.7 | 1770
146550.4 | 324.3 | 325 |  | 22.1 | 127.9 | 1770
146560.4 | 324.3 | 324.9 |  | 22.1 | 128.8 | 1770
146570.4 | 324.3 | 324.9 |  | 22.1 | 128.4 | 1770
146580.4 | 324.3 | 324.9 |  | 22.1 | 128.5 | 1770
146590.4 | 324.3 | 324.9 |  | 22.1 | 128.4 | 1770
146600.4 | 324.4 | 324.9 |  | 22.1 | 128.5 | 1770
146610.4 | 324.3 | 324.9 |  | 22.1 | 128.4 | 1769
146620.4 | 324.4 | 324.9 |  | 22.1 | 128.7 | 1770
146630.4 | 324.4 | 324.9 |  | 22.1 | 128.4 | 1770
146640.4 | 324.4 | 324.9 |  | 22.1 | 128.7 | 1770
146650.4 | 324.3 | 324.9 |  | 22.1 | 128.5 | 1769
146660.4 | 324.4 | 324.9 |  | 22.1 | 128.1 | 1770
146670.4 | 324.4 | 324.9 |  | 22.1 | 128.3 | 1770
146680.4 | 324.3 | 324.9 |  | 22.1 | 128.5 | 1770
146690.4 | 324.4 | 324.9 |  | 22.1 | 129.1 | 1770
146700.4 | 324.4 | 325 |  | 22.1 | 128.3 | 1770
146710.4 | 324.4 | 325 |  | 22.1 | 128.1 | 1770
146720.4 | 324.4 | 325 |  | 22.1 | 128.7 | 1770
146730.4 | 324.4 | 325 |  | 22.1 | 128.1 | 1770
146740.4 | 324.2 | 325 |  | 22.1 | 128.4 | 1770
146750.4 | 324.4 | 325 |  | 22.1 | 128.8 | 1769
146760.4 | 324.2 | 325 |  | 22.1 | 128.7 | 1769
146770.4 | 324.3 | 325 |  | 22.1 | 128.6 | 1769
146780.4 | 324.3 | 325 |  | 22.1 | 127.8 | 1769
146790.4 | 324.3 | 325 |  | 22.1 | 128.6 | 1769
146800.4 | 324.3 | 325 |  | 22.1 | 128.2 | 1769
146810.4 | 324.3 | 325 |  | 22.1 | 128.8 | 1770
146820.4 | 324.3 | 325 |  | 22.1 | 127.9 | 1769
146830.4 | 324.3 | 325 |  | 22.1 | 128.4 | 1769
146840.4 | 324.3 | 325 |  | 22.1 | 129 | 1769
146850.4 | 324.3 | 325 |  | 22.1 | 128.5 | 1770
146860.4 | 324.1 | 325 |  | 22.1 | 128.3 | 1769
146870.4 | 324.1 | 325 |  | 22.1 | 128.9 | 1769
146880.4 | 324.1 | 325 |  | 22.1 | 128.8 | 1769
146890.4 | 324.1 | 325 |  | 22.1 | 128.7 | 1770
146900.4 | 324.1 | 325 |  | 22.1 | 128.3 | 1770
146910.4 | 324.1 | 325 |  | 22.1 | 128.1 | 1769
146920.4 | 324.1 | 325 |  | 22.1 | 128.3 | 1770
146930.4 | 324.1 | 325 |  | 22.1 | 128.6 | 1770
146940.4 | 324.1 | 325 |  | 22.1 | 128.4 | 1770
146950.4 | 324 | 325.1 |  | 22.1 | 128.5 | 1770
146960.4 | 324 | 325 |  | 22.1 | 128.3 | 1770
146970.4 | 324.1 | 325.1 |  | 22.1 | 128.5 | 1770
146980.4 | 324 | 325.1 |  | 22.1 | 129 | 1770
146990.4 | 324 | 325.1 |  | 22.1 | 128.2 | 1770
147000.4 | 324 | 325.1 |  | 22.1 | 128.2 | 1770
147010.4 | 324 | 325.1 |  | 22.1 | 128.8 | 1770
147020.4 | 324 | 325.1 |  | 22.1 | 128.8 | 1769
147030.4 | 324 | 325.1 |  | 22.1 | 127.9 | 1769
147040.4 | 324 | 325.1 |  | 22.1 | 128.2 | 1769
147050.4 | 323.8 | 325.1 |  | 22.1 | 128.6 | 1769
147060.4 | 323.8 | 325.1 |  | 22.1 | 128.5 | 1769
147070.4 | 323.8 | 325.1 |  | 22.1 | 128.4 | 1770
147080.4 | 323.8 | 325.1 |  | 22.1 | 128.8 | 1770
147090.4 | 323.8 | 325.1 |  | 22.1 | 128.2 | 1770
147100.4 | 323.8 | 325.1 |  | 22.1 | 127.9 | 1770
147110.4 | 323.8 | 325.1 |  | 22.1 | 128.7 | 1770
147120.4 | 323.8 | 325.1 |  | 22.1 | 128.8 | 1770
147130.4 | 323.8 | 325.1 |  | 22.1 | 128.8 | 1770
147140.4 | 323.8 | 325.1 |  | 22.1 | 128.4 | 1770
147150.4 | 323.8 | 325.1 |  | 22.1 | 128.2 | 1770
147160.4 | 323.8 | 325.1 |  | 22.1 | 128.3 | 1770
147170.4 | 323.7 | 325.1 |  | 22.1 | 128.4 | 1769
147180.4 | 323.7 | 325.1 |  | 22.1 | 128.6 | 1769
147190.4 | 323.7 | 325.1 |  | 22.1 | 127.6 | 1770
147200.4 | 323.8 | 325.1 |  | 22.1 | 128.5 | 1769
147210.4 | 323.8 | 325.1 |  | 22.1 | 128.4 | 1769
147220.4 | 323.7 | 325.1 |  | 22.1 | 129 | 1769
147230.4 | 323.7 | 325.1 |  | 22.1 | 128.6 | 1769
147240.4 | 323.7 | 325.1 |  | 22.1 | 127.8 | 1769
147250.4 | 323.5 | 325.1 |  | 22.1 | 128.5 | 1769
147260.4 | 323.7 | 325.1 |  | 22.1 | 128.6 | 1769
147270.4 | 323.7 | 325.1 |  | 22.1 | 128.7 | 1769
147280.4 | 323.7 | 325.1 |  | 22.1 | 128.6 | 1769
147290.4 | 323.5 | 325.1 |  | 22.1 | 128.5 | 1769
147300.4 | 323.5 | 325.1 |  | 22.1 | 128.9 | 1769
147310.4 | 323.6 | 325.1 |  | 22.1 | 128.9 | 1769
147320.4 | 323.5 | 325.1 |  | 22.1 | 128.4 | 1769
147330.4 | 323.7 | 325.1 |  | 22.1 | 128.5 | 1769
147340.4 | 323.5 | 325.1 |  | 22.1 | 128.5 | 1769
147350.4 | 323.5 | 325.1 |  | 22.1 | 128.7 | 1769
147360.4 | 323.5 | 325.1 |  | 22.1 | 128.7 | 1769
147370.4 | 323.5 | 325.1 |  | 22.1 | 128.7 | 1769
147380.4 | 323.5 | 325.1 |  | 22.1 | 128.8 | 1769
147390.4 | 323.5 | 325.1 |  | 22.1 | 128.9 | 1769
147400.4 | 323.5 | 325.1 |  | 22.1 | 128.2 | 1769
147410.4 | 323.4 | 325.1 |  | 22.1 | 128.2 | 1769
147420.4 | 323.4 | 325.1 |  | 22.1 | 128 | 1769
147430.4 | 323.4 | 325.1 |  | 22.1 | 128.5 | 1769
147440.4 | 323.5 | 325.1 |  | 22.1 | 128.5 | 1769
147450.4 | 323.4 | 325.1 |  | 22.1 | 128.4 | 1769
147460.4 | 323.4 | 325.1 |  | 22.1 | 128.7 | 1769
147470.4 | 323.4 | 325.1 |  | 22.1 | 128.7 | 1769
147480.4 | 323.4 | 325.1 |  | 22.1 | 128.3 | 1769
147490.4 | 323.5 | 325.1 |  | 22.1 | 128.8 | 1769
147500.4 | 323.4 | 325.1 |  | 22.1 | 128.1 | 1769
147510.4 | 323.5 | 325.1 |  | 22.1 | 128.4 | 1769
147520.4 | 323.5 | 325.1 |  | 22.1 | 128.5 | 1769
147530.4 | 323.4 | 325.1 |  | 22.1 | 128.8 | 1769
147540.4 | 323.4 | 325.1 |  | 22.1 | 128.5 | 1769
147550.4 | 323.5 | 325.1 |  | 22.1 | 128.3 | 1769
147560.4 | 323.5 | 325.1 |  | 22.1 | 129 | 1769
147570.4 | 323.5 | 325 |  | 22.1 | 127.8 | 1769
147580.4 | 323.5 | 325.1 |  | 22.1 | 128.3 | 1769
147590.4 | 323.5 | 325 |  | 22.1 | 128.5 | 1769
147600.4 | 323.5 | 325 |  | 22.1 | 128.4 | 1769
147610.4 | 323.5 | 325 |  | 22.1 | 128.3 | 1769
147620.4 | 323.4 | 325 |  | 22.1 | 128.7 | 1769
147630.4 | 323.5 | 325 |  | 22.1 | 128.7 | 1769
147640.4 | 323.5 | 325 |  | 22.1 | 128.9 | 1769
147650.4 | 323.5 | 325 |  | 22.1 | 128 | 1769
147660.4 | 323.5 | 325 |  | 22.1 | 128.4 | 1768
147670.4 | 323.5 | 325 |  | 22.1 | 128.4 | 1768
147680.4 | 323.7 | 325 |  | 22.1 | 128.4 | 1769
147690.4 | 323.5 | 325 |  | 22.1 | 128.4 | 1768
147700.4 | 323.5 | 325 |  | 22.1 | 128 | 1769
147710.4 | 323.7 | 325 |  | 22.1 | 128.3 | 1769
147720.4 | 323.7 | 325 |  | 22.1 | 128.4 | 1769
147730.4 | 323.7 | 325 |  | 22.1 | 128.3 | 1769
147740.4 | 323.7 | 325 |  | 22.1 | 128.3 | 1768
147750.4 | 323.8 | 325 |  | 22.1 | 128.5 | 1768
147760.4 | 323.8 | 325 |  | 22.1 | 128.4 | 1768
147770.4 | 323.8 | 325 |  | 22.1 | 128.1 | 1768
147780.4 | 323.7 | 325 |  | 22.1 | 128.4 | 1768
147790.4 | 323.8 | 325 |  | 22.1 | 127 | 1769
147800.4 | 323.8 | 325 |  | 22.1 | 128.4 | 1768
147810.4 | 323.8 | 325 |  | 22.1 | 129 | 1768
147820.4 | 323.8 | 324.9 |  | 22.1 | 128.9 | 1768
147830.4 | 323.9 | 324.9 |  | 22.1 | 128.6 | 1769
147840.4 | 323.8 | 324.9 |  | 22.1 | 128.9 | 1769
147850.4 | 324 | 324.9 |  | 22.1 | 128.6 | 1769
147860.4 | 323.9 | 324.9 |  | 22.1 | 128.9 | 1768
147870.4 | 324 | 324.9 |  | 22.1 | 128.9 | 1768
147880.4 | 324 | 324.9 |  | 22.1 | 128.7 | 1768
147890.4 | 323.8 | 324.9 |  | 22.1 | 128.5 | 1768
147900.4 | 323.8 | 324.9 |  | 22.1 | 128.1 | 1768
147910.4 | 324 | 324.9 |  | 22.1 | 128.4 | 1768
147920.4 | 324 | 324.9 |  | 22.1 | 128.5 | 1768
147930.4 | 324 | 324.9 |  | 22.1 | 127.5 | 1768
147940.4 | 324 | 324.9 |  | 22.1 | 128.3 | 1768
147950.4 | 324 | 324.9 |  | 22.1 | 128.3 | 1768
147960.4 | 324.1 | 324.9 |  | 22.1 | 128.4 | 1768
147970.4 | 324.1 | 324.9 |  | 22.1 | 129.1 | 1768
147980.4 | 324.1 | 324.9 |  | 22.1 | 128.5 | 1768
147990.4 | 324 | 324.9 |  | 22.1 | 127.6 | 1768
148000.4 | 324 | 324.9 |  | 22.1 | 128.4 | 1768
148010.4 | 324 | 325 |  | 22.1 | 128.8 | 1768
148020.4 | 324.1 | 325 |  | 22.1 | 128.4 | 1768
148030.4 | 324 | 325 |  | 22.1 | 128.7 | 1768
148040.4 | 324 | 325 |  | 22.1 | 128.6 | 1768
148050.4 | 324.1 | 325 |  | 22.1 | 128.1 | 1768
148060.4 | 324 | 325 |  | 22.1 | 128.7 | 1768
148070.4 | 324 | 325 |  | 22.1 | 128.4 | 1768
148080.4 | 324 | 325 |  | 22.1 | 128.7 | 1769
148090.4 | 324 | 325 |  | 22.1 | 128.9 | 1770
148100.4 | 324.1 | 325 |  | 22.1 | 128.8 | 1770
148110.4 | 324 | 325 |  | 22.1 | 128.4 | 1769
148120.4 | 324 | 325 |  | 22.1 | 128.4 | 1769
148130.4 | 324 | 325 |  | 22.1 | 128.7 | 1769
148140.4 | 324 | 325 |  | 22.1 | 128.3 | 1769
148150.4 | 324 | 325 |  | 22.1 | 128.5 | 1769
148160.4 | 324 | 325 |  | 22.1 | 128.3 | 1769
148170.4 | 324 | 325 |  | 22.1 | 128.7 | 1769
148180.4 | 324.1 | 325 |  | 22.1 | 128.2 | 1769
148190.4 | 324 | 325 |  | 22.1 | 128.5 | 1769
148200.4 | 324 | 325 |  | 22.1 | 128.7 | 1769
148210.4 | 324 | 325 |  | 22.1 | 128.6 | 1769
148220.4 | 324 | 325 |  | 22.1 | 128.4 | 1769
148230.4 | 324 | 325 |  | 22.1 | 128.3 | 1770
148240.4 | 324.1 | 325 |  | 22.1 | 127.9 | 1770
148250.4 | 324.1 | 325 |  | 22.1 | 128 | 1770
148260.4 | 324 | 325 |  | 22.1 | 128.4 | 1769
148270.4 | 324 | 325 |  | 22.1 | 128.4 | 1769
148280.4 | 324 | 325 |  | 22.1 | 128.6 | 1770
148290.4 | 324 | 325 |  | 22.1 | 128.6 | 1770
148300.4 | 324 | 325 |  | 22.1 | 128 | 1770
148310.4 | 323.9 | 325 |  | 22.1 | 127.4 | 1770
148320.4 | 324 | 325 |  | 22.1 | 128.4 | 1770
148330.4 | 324 | 325 |  | 22.1 | 127.5 | 1770
148340.4 | 324 | 325 |  | 22.1 | 128.9 | 1769
148350.4 | 324 | 325 |  | 22.1 | 129 | 1769
148360.4 | 323.9 | 325 |  | 22.1 | 128.3 | 1769
148370.4 | 323.8 | 325 |  | 22.1 | 128.4 | 1770
148380.4 | 324 | 325 |  | 22.1 | 128.8 | 1769
148390.4 | 324 | 325 |  | 22.1 | 128.3 | 1769
148400.4 | 324 | 325 |  | 22.1 | 127.8 | 1769
148410.4 | 324 | 325 |  | 22.1 | 128.2 | 1769
148420.4 | 324 | 325 |  | 22.1 | 128.6 | 1769
148430.4 | 324 | 325 |  | 22.1 | 129.2 | 1769
148440.4 | 324 | 325 |  | 22.1 | 128.6 | 1768
148450.4 | 324 | 325 |  | 22.1 | 128.5 | 1768
148460.4 | 324 | 325 |  | 22.1 | 128.3 | 1768
148470.4 | 323.8 | 325 |  | 22.1 | 129 | 1768
148480.4 | 323.8 | 325 |  | 22.1 | 128.8 | 1768
148490.4 | 323.8 | 325 |  | 22.1 | 128.4 | 1769
148500.4 | 323.7 | 325 |  | 22.1 | 128.6 | 1769
148510.4 | 323.8 | 325 |  | 22.1 | 128.1 | 1769
148520.4 | 323.8 | 325.1 |  | 22.1 | 127.5 | 1770
148530.4 | 323.8 | 325.1 |  | 22.1 | 129.4 | 1770
148540.4 | 323.7 | 325.1 |  | 22.1 | 127.7 | 1770
148550.4 | 323.7 | 325.1 |  | 22.1 | 129.3 | 1769
148560.4 | 323.7 | 325.1 |  | 22.1 | 129.1 | 1769
148570.4 | 323.7 | 325.1 |  | 22.1 | 128.3 | 1770
148580.4 | 323.7 | 325.1 |  | 22.1 | 128.1 | 1770
148590.4 | 323.7 | 325.1 |  | 22.1 | 129.2 | 1770
148600.4 | 323.7 | 325.1 |  | 22.1 | 129 | 1770
148610.4 | 323.7 | 325 |  | 22.1 | 128.8 | 1769
148620.4 | 323.7 | 325 |  | 22.1 | 128.6 | 1769
148630.4 | 323.7 | 325.1 |  | 22.1 | 128.4 | 1769
148640.4 | 323.7 | 325 |  | 22.1 | 128.4 | 1769
148650.4 | 323.7 | 325 |  | 22.1 | 128.4 | 1768
148660.4 | 323.5 | 325 |  | 22.1 | 128.9 | 1769
148670.4 | 323.7 | 325 |  | 22.1 | 128.2 | 1769
148680.4 | 323.7 | 325 |  | 22.1 | 128.8 | 1769
148690.4 | 323.7 | 325 |  | 22.1 | 128.5 | 1770
148700.4 | 323.7 | 325 |  | 22.1 | 128.3 | 1769
148710.4 | 323.7 | 325 |  | 22.1 | 128.1 | 1770
148720.4 | 323.7 | 325 |  | 22.1 | 128.3 | 1770
148730.4 | 323.7 | 325 |  | 22.1 | 127.9 | 1770
148740.4 | 323.7 | 325 |  | 22.1 | 128.5 | 1769
148750.4 | 323.7 | 325 |  | 22.1 | 128.2 | 1770
148760.4 | 323.8 | 325 |  | 22.1 | 129 | 1769
148770.4 | 323.8 | 325 |  | 22.1 | 128.8 | 1769
148780.4 | 323.7 | 325 |  | 22.1 | 128.9 | 1769
148790.4 | 323.7 | 325 |  | 22.1 | 128.4 | 1769
148800.4 | 323.9 | 325 |  | 22.1 | 127.7 | 1769
148810.4 | 323.8 | 325 |  | 22.1 | 127.6 | 1769
148820.4 | 323.8 | 325 |  | 22.1 | 128.6 | 1769
148830.4 | 323.8 | 325 |  | 22.1 | 128.2 | 1769
148840.4 | 323.8 | 325 |  | 22.1 | 128.5 | 1769
148850.4 | 323.8 | 325 |  | 22.1 | 128.8 | 1769
148860.4 | 324 | 324.9 |  | 22.1 | 128.7 | 1769
148870.4 | 324 | 325 |  | 22.1 | 128.4 | 1770
148880.4 | 324 | 325 |  | 22.1 | 128.4 | 1769
148890.4 | 324 | 324.9 |  | 22.1 | 128.4 | 1769
148900.4 | 324.1 | 324.9 |  | 22.1 | 128.5 | 1770
148910.4 | 324 | 324.9 |  | 22.1 | 128.4 | 1770
148920.4 | 324 | 324.9 |  | 22.1 | 128.8 | 1770
148930.4 | 324 | 324.9 |  | 22.1 | 129 | 1770
148940.4 | 324.1 | 324.9 |  | 22.1 | 128.1 | 1770
148950.4 | 324.1 | 324.9 |  | 22.1 | 128.3 | 1770
148960.4 | 324.1 | 324.9 |  | 22.1 | 128.4 | 1769
148970.4 | 324 | 324.9 |  | 22.1 | 128.6 | 1770
148980.4 | 324.1 | 324.9 |  | 22.1 | 128.2 | 1770
148990.4 | 324.1 | 324.9 |  | 22.1 | 128.6 | 1770
149000.4 | 324 | 324.9 |  | 22.1 | 128.9 | 1770
149010.4 | 324.1 | 324.9 |  | 22.1 | 127.6 | 1770
149020.4 | 324.1 | 324.9 |  | 22.1 | 128.7 | 1770
149030.4 | 324.1 | 324.9 |  | 22.1 | 128.9 | 1770
149040.4 | 324.1 | 324.9 |  | 22.1 | 127.2 | 1770
149050.4 | 324.1 | 325 |  | 22.1 | 126.8 | 1770
149060.4 | 324.1 | 325 |  | 22.1 | 129.7 | 1769
149070.4 | 324.1 | 325 |  | 22.1 | 129.6 | 1770
149080.4 | 324.1 | 325 |  | 22.1 | 128.8 | 1770
149090.4 | 324.1 | 325 |  | 22.1 | 127.8 | 1769
149100.4 | 324.1 | 325 |  | 22.1 | 128.2 | 1770
149110.4 | 324.1 | 324.9 |  | 22.1 | 128.7 | 1769
149120.4 | 324.3 | 325 |  | 22.1 | 129.2 | 1769
149130.4 | 324.1 | 325 |  | 22.1 | 129.1 | 1769
149140.4 | 324.1 | 325 |  | 22.1 | 127.9 | 1770
149150.4 | 324.1 | 325 |  | 22.1 | 128.9 | 1770
149160.4 | 324.1 | 325 |  | 22.1 | 128.4 | 1770
149170.4 | 324.1 | 325 |  | 22.1 | 129.2 | 1769
149180.4 | 324.1 | 325 |  | 22.1 | 127.5 | 1770
149190.4 | 324.1 | 325 |  | 22.1 | 128.8 | 1770
149200.4 | 324.1 | 325 |  | 22.1 | 128.7 | 1770
149210.4 | 324.3 | 325 |  | 22.1 | 128.4 | 1770
149220.4 | 324.1 | 325 |  | 22.1 | 128.4 | 1770
149230.4 | 324.1 | 325 |  | 22.1 | 128.1 | 1770
149240.4 | 324.1 | 325 |  | 22.1 | 128.6 | 1770
149250.4 | 324.1 | 325 |  | 22.1 | 127.2 | 1770
149260.4 | 324.1 | 325 |  | 22.1 | 128.5 | 1770
149270.4 | 324.1 | 325 |  | 22.1 | 128.8 | 1770
149280.4 | 324.1 | 325 |  | 22.1 | 128.3 | 1770
149290.4 | 324 | 325 |  | 22.1 | 128.1 | 1770
149300.4 | 324.1 | 325 |  | 22.1 | 127.9 | 1770
149310.4 | 324.1 | 325 |  | 22.1 | 128.4 | 1770
149320.4 | 324.1 | 325 |  | 22.1 | 128.4 | 1769
149330.4 | 324.1 | 325 |  | 22.1 | 128.1 | 1770
149340.4 | 324 | 325 |  | 22.1 | 127.1 | 1770
149350.4 | 324.1 | 325 |  | 22.1 | 128.7 | 1770
149360.4 | 324.1 | 325 |  | 22.1 | 128.7 | 1770
149370.4 | 324 | 325 |  | 22.1 | 128.4 | 1770
149380.4 | 324 | 325 |  | 22.1 | 128 | 1770
149390.4 | 324.1 | 325 |  | 22.1 | 128.7 | 1770
149400.4 | 324.1 | 325 |  | 22.1 | 127.8 | 1770
149410.4 | 324.1 | 325 |  | 22.1 | 128.1 | 1769
149420.4 | 324 | 325 |  | 22.1 | 129.1 | 1769
149430.4 | 324 | 325 |  | 22.1 | 128.6 | 1769
149440.4 | 324 | 325 |  | 22.1 | 128.6 | 1769
149450.4 | 324.1 | 325 |  | 22.1 | 128.2 | 1770
149460.4 | 324.1 | 325 |  | 22.1 | 128.2 | 1770
149470.4 | 324.1 | 325 |  | 22.1 | 129 | 1770
149480.4 | 324.1 | 325 |  | 22.1 | 127.7 | 1770
149490.4 | 324 | 325 |  | 22.1 | 127.8 | 1769
149500.4 | 324 | 325 |  | 22.1 | 128.9 | 1770
149510.4 | 324 | 325 |  | 22.1 | 128.6 | 1770
149520.4 | 324 | 325 |  | 22.1 | 128.2 | 1770
149530.4 | 324 | 325 |  | 22.1 | 128.7 | 1770
149540.4 | 324 | 325 |  | 22.1 | 128.5 | 1770
149550.4 | 324 | 325 |  | 22.1 | 128.3 | 1770
149560.4 | 324 | 325 |  | 22.1 | 128.6 | 1769
149570.4 | 324 | 325 |  | 22.1 | 128.2 | 1769
149580.4 | 324 | 325 |  | 22.1 | 127.8 | 1770
149590.4 | 324 | 325 |  | 22.1 | 128.1 | 1769
149600.4 | 324.1 | 325 |  | 22.1 | 127.7 | 1770
149610.4 | 324 | 325 |  | 22.1 | 128.5 | 1770
149620.4 | 323.8 | 325 |  | 22.1 | 128.3 | 1769
149630.4 | 323.8 | 325 |  | 22.1 | 128.6 | 1770
149640.4 | 323.8 | 325 |  | 22.1 | 128.7 | 1769
149650.4 | 323.8 | 325 |  | 22.1 | 128.4 | 1770
149660.4 | 323.8 | 325 |  | 22.1 | 128 | 1770
149670.4 | 323.8 | 325.1 |  | 22.1 | 128.3 | 1770
149680.4 | 323.8 | 325.1 |  | 22.1 | 128.1 | 1770
149690.4 | 323.8 | 325.1 |  | 22.1 | 128.3 | 1770
149700.4 | 323.8 | 325.1 |  | 22.1 | 128.3 | 1770
149710.4 | 323.7 | 325 |  | 22.1 | 128.4 | 1769
149720.4 | 323.7 | 325.1 |  | 22.1 | 128.3 | 1770
149730.4 | 323.7 | 325.1 |  | 22.1 | 128.5 | 1770
149740.4 | 323.8 | 325.1 |  | 22.1 | 127.8 | 1770
149750.4 | 323.7 | 325.1 |  | 22.1 | 128.4 | 1770
149760.4 | 323.8 | 325.1 |  | 22.1 | 128.3 | 1770
149770.4 | 323.7 | 325.1 |  | 22.1 | 128.7 | 1770
149780.4 | 323.7 | 325 |  | 22.1 | 128 | 1770
149790.4 | 323.8 | 325.1 |  | 22.1 | 127.9 | 1770
149800.4 | 323.8 | 325.1 |  | 22.1 | 128.5 | 1770
149810.4 | 323.7 | 325.1 |  | 22.1 | 128.9 | 1769
149820.4 | 323.7 | 325.1 |  | 22.1 | 128.6 | 1770
149830.4 | 323.7 | 325 |  | 22.1 | 129.2 | 1769
149840.4 | 323.7 | 325 |  | 22.1 | 128.6 | 1769
149850.4 | 323.7 | 325 |  | 22.1 | 128.7 | 1769
149860.4 | 323.8 | 325 |  | 22.1 | 128.2 | 1769
149870.4 | 323.8 | 325 |  | 22.1 | 128 | 1769
149880.4 | 323.8 | 325 |  | 22.1 | 128.8 | 1769
149890.4 | 323.7 | 325 |  | 22.1 | 129.2 | 1769
149900.4 | 323.7 | 325 |  | 22.1 | 128.1 | 1769
149910.4 | 323.8 | 325 |  | 22.1 | 128.8 | 1769
149920.4 | 323.7 | 325 |  | 22.1 | 128.4 | 1769
149930.4 | 323.7 | 325 |  | 22.1 | 128.4 | 1768
149940.4 | 323.7 | 325 |  | 22.1 | 128.8 | 1768
149950.4 | 323.7 | 325 |  | 22.1 | 128 | 1769
149960.4 | 323.8 | 325 |  | 22.1 | 127.8 | 1769
149970.4 | 323.8 | 325 |  | 22.1 | 128.8 | 1768
149980.4 | 323.8 | 325 |  | 22.1 | 128.4 | 1768
149990.4 | 323.7 | 325 |  | 22.1 | 127.9 | 1768
150000.4 | 323.8 | 325 |  | 22.1 | 128.5 | 1768
150010.4 | 323.8 | 325 |  | 22.1 | 128.5 | 1768
150020.4 | 323.8 | 325 |  | 22.1 | 128.5 | 1769
150030.4 | 323.8 | 325 |  | 22.1 | 128.7 | 1768
150040.4 | 323.8 | 325 |  | 22.1 | 128.5 | 1768
150050.4 | 323.8 | 325 |  | 22.1 | 128.4 | 1768
150060.4 | 323.8 | 325 |  | 22.1 | 127.8 | 1768
150070.4 | 323.8 | 325 |  | 22.1 | 128.4 | 1768
150080.4 | 324 | 325 |  | 22.1 | 129.2 | 1768
150090.4 | 324 | 325 |  | 22.1 | 128.3 | 1768
150100.4 | 323.8 | 325 |  | 22.1 | 128.5 | 1768
150110.4 | 323.8 | 325 |  | 22.1 | 128.3 | 1768
150120.4 | 324 | 325 |  | 22.1 | 128.7 | 1768
150130.4 | 323.8 | 325 |  | 22.1 | 127.9 | 1768
150140.4 | 324 | 325 |  | 22.1 | 128.4 | 1768
150150.4 | 324 | 325 |  | 22.1 | 128.6 | 1768
150160.4 | 324 | 325 |  | 22.1 | 128.6 | 1768
150170.4 | 324 | 325 |  | 22.1 | 128.9 | 1768
150180.4 | 324 | 325 |  | 22.1 | 128 | 1768
150190.4 | 323.8 | 325 |  | 22.1 | 128.4 | 1768
150200.4 | 324 | 325 |  | 22.1 | 128.8 | 1768
150210.4 | 324 | 325 |  | 22.1 | 128.2 | 1768
150220.4 | 324 | 325 |  | 22.1 | 128.5 | 1768
150230.4 | 323.8 | 325 |  | 22.1 | 128.2 | 1768
150240.4 | 323.8 | 325 |  | 22.1 | 128.5 | 1768
150250.4 | 323.8 | 325 |  | 22.1 | 128.1 | 1768
150260.4 | 324 | 325 |  | 22.1 | 128.6 | 1768
150270.4 | 324 | 325 |  | 22.1 | 128 | 1769
150280.4 | 324 | 325 |  | 22.1 | 128.9 | 1769
150290.4 | 323.8 | 325 |  | 22.1 | 128.1 | 1769
150300.4 | 323.8 | 325 |  | 22.1 | 128.3 | 1769
150310.4 | 323.8 | 325 |  | 22.1 | 127.8 | 1769
150320.4 | 323.8 | 325 |  | 22.1 | 128.3 | 1769
150330.4 | 323.8 | 325 |  | 22.1 | 128.8 | 1770
150340.4 | 323.8 | 325 |  | 22.1 | 128 | 1770
150350.4 | 323.8 | 325 |  | 22.1 | 128.7 | 1770
150360.4 | 323.8 | 325 |  | 22.1 | 128.1 | 1769
150370.4 | 323.8 | 325 |  | 22.1 | 128.8 | 1769
150380.4 | 323.8 | 325 |  | 22.1 | 128.6 | 1770
150390.4 | 323.8 | 325 |  | 22.1 | 128 | 1769
150400.4 | 323.7 | 325 |  | 22.1 | 128.8 | 1769
150410.4 | 323.8 | 325 |  | 22.1 | 128.1 | 1770
150420.4 | 323.8 | 325 |  | 22.1 | 128.9 | 1770
150430.4 | 323.8 | 325 |  | 22.1 | 128.6 | 1769
150440.4 | 323.8 | 325 |  | 22.1 | 128.5 | 1769
150450.4 | 323.8 | 325 |  | 22.1 | 128.9 | 1769
150460.4 | 323.7 | 325 |  | 22.1 | 128.9 | 1769
150470.4 | 323.7 | 325 |  | 22.1 | 128.5 | 1769
150480.4 | 323.8 | 325 |  | 22.1 | 128.2 | 1769
150490.4 | 323.8 | 325 |  | 22.1 | 128.5 | 1769
150500.4 | 323.7 | 325 |  | 22.1 | 128.1 | 1769
150510.4 | 323.7 | 325 |  | 22.1 | 128.3 | 1769
150520.4 | 323.7 | 325 |  | 22.1 | 128.3 | 1769
150530.4 | 323.7 | 325 |  | 22.1 | 128.4 | 1770
150540.4 | 323.7 | 325 |  | 22.1 | 128.3 | 1770
150550.4 | 323.7 | 325 |  | 22.1 | 128.7 | 1770
150560.4 | 323.7 | 325.1 |  | 22.1 | 128.5 | 1770
150570.4 | 323.7 | 325 |  | 22.1 | 128.1 | 1770
150580.4 | 323.7 | 325 |  | 22.1 | 128.3 | 1769
150590.4 | 323.7 | 325 |  | 22.1 | 128.8 | 1770
150600.4 | 323.7 | 325 |  | 22.1 | 127.6 | 1769
150610.4 | 323.5 | 325 |  | 22.1 | 128.2 | 1770
150620.4 | 323.5 | 325 |  | 22.1 | 128.5 | 1770
150630.4 | 323.5 | 325 |  | 22.1 | 128.5 | 1770
150640.4 | 323.7 | 325 |  | 22.1 | 128.6 | 1770
150650.4 | 323.7 | 325 |  | 22.1 | 128.3 | 1770
150660.4 | 323.7 | 325 |  | 22.1 | 128.7 | 1770
150670.4 | 323.7 | 325 |  | 22.1 | 128.5 | 1770
150680.4 | 323.7 | 325 |  | 22.1 | 128.3 | 1770
150690.4 | 323.7 | 325 |  | 22.1 | 128.2 | 1770
150700.4 | 323.7 | 325.1 |  | 22.1 | 127.7 | 1770
150710.4 | 323.7 | 325.1 |  | 22.1 | 128.3 | 1770
150720.4 | 323.5 | 325.1 |  | 22.1 | 127.9 | 1770
150730.4 | 323.4 | 325.1 |  | 22.1 | 127.8 | 1770
150740.4 | 323.4 | 325.1 |  | 22.1 | 128.5 | 1769
150750.4 | 323.6 | 325.1 |  | 22.1 | 128.4 | 1770
150760.4 | 323.5 | 325.1 |  | 22.1 | 128.8 | 1769
150770.4 | 323.5 | 325.1 |  | 22.1 | 128.5 | 1769
150780.4 | 323.7 | 325.1 |  | 22.1 | 128.5 | 1770
150790.4 | 323.5 | 325.1 |  | 22.1 | 128.9 | 1769
150800.4 | 323.4 | 325.1 |  | 22.1 | 128.1 | 1769
150810.4 | 323.5 | 325.1 |  | 22.1 | 128.4 | 1770
150820.4 | 323.5 | 325.1 |  | 22.1 | 127.9 | 1770
150830.4 | 323.4 | 325.1 |  | 22.1 | 128 | 1770
150840.4 | 323.4 | 325.1 |  | 22.1 | 128.6 | 1770
150850.4 | 323.5 | 325.1 |  | 22.1 | 128.4 | 1770
150860.4 | 323.4 | 325.1 |  | 22.1 | 127.3 | 1770
150870.4 | 323.4 | 325 |  | 22.1 | 127.4 | 1770
150880.4 | 323.4 | 325 |  | 22.1 | 127.9 | 1770
150890.4 | 323.4 | 325 |  | 22.1 | 128.6 | 1769
150900.4 | 323.4 | 325 |  | 22.1 | 128.8 | 1769
150910.4 | 323.4 | 325 |  | 22.1 | 128.7 | 1769
150920.4 | 323.5 | 325 |  | 22.1 | 128.2 | 1769
150930.4 | 323.5 | 325 |  | 22.1 | 128.6 | 1768
150940.4 | 323.5 | 325 |  | 22.1 | 128.6 | 1769
150950.4 | 323.5 | 325 |  | 22.1 | 129.1 | 1768
150960.4 | 323.5 | 325 |  | 22.1 | 128.2 | 1769
150970.4 | 323.5 | 325 |  | 22.1 | 127.5 | 1769
150980.4 | 323.5 | 325 |  | 22.1 | 127.5 | 1769
150990.4 | 323.5 | 325 |  | 22.1 | 128.1 | 1769
151000.4 | 323.5 | 325 |  | 22.1 | 128 | 1770
151010.4 | 323.5 | 325 |  | 22.1 | 128.9 | 1770
151020.4 | 323.5 | 325 |  | 22.1 | 127.7 | 1770
151030.4 | 323.5 | 325 |  | 22.1 | 128.3 | 1770
151040.4 | 323.5 | 325 |  | 22.1 | 128.7 | 1770
151050.4 | 323.7 | 325 |  | 22.1 | 128.3 | 1770
151060.4 | 323.7 | 325 |  | 22.1 | 128.6 | 1770
151070.4 | 323.7 | 325 |  | 22.1 | 128.4 | 1770
151080.4 | 323.7 | 324.9 |  | 22.1 | 128.6 | 1770
151090.4 | 323.8 | 324.9 |  | 22.1 | 128.3 | 1770
151100.4 | 323.8 | 324.9 |  | 22.1 | 128.2 | 1770
151110.4 | 323.8 | 324.9 |  | 22.1 | 128.7 | 1770
151120.4 | 323.8 | 324.9 |  | 22.1 | 128.4 | 1770
151130.4 | 323.8 | 324.9 |  | 22.1 | 128.1 | 1770
151140.4 | 323.8 | 324.9 |  | 22.1 | 127.8 | 1770
151150.4 | 323.8 | 324.9 |  | 22.1 | 128.6 | 1770
151160.4 | 324 | 324.9 |  | 22.1 | 128 | 1769
151170.4 | 323.8 | 324.9 |  | 22.1 | 128.9 | 1769
151180.4 | 324 | 324.9 |  | 22.1 | 128.9 | 1770
151190.4 | 324 | 324.9 |  | 22.1 | 128.5 | 1770
151200.4 | 324 | 324.9 |  | 22.1 | 128.8 | 1770
151210.4 | 324.1 | 324.9 |  | 22.1 | 127.4 | 1770
151220.4 | 324.1 | 324.9 |  | 22.1 | 128 | 1770
151230.4 | 324 | 324.9 |  | 22.1 | 127.8 | 1770
151240.4 | 324 | 324.9 |  | 22.1 | 128.4 | 1769
151250.4 | 324 | 324.9 |  | 22.1 | 128.7 | 1769
151260.4 | 324 | 324.9 |  | 22.1 | 128.1 | 1769
151270.4 | 324.1 | 324.9 |  | 22.1 | 128.6 | 1769
151280.4 | 324.1 | 324.9 |  | 22.1 | 128.5 | 1769
151290.4 | 324.1 | 324.9 |  | 22.1 | 128.4 | 1769
151300.4 | 324.1 | 324.9 |  | 22.1 | 128.4 | 1769
151310.4 | 324.1 | 324.9 |  | 22.1 | 128.8 | 1769
151320.4 | 324.1 | 324.9 |  | 22.1 | 129.1 | 1769
151330.4 | 324.1 | 324.9 |  | 22.1 | 128.6 | 1769
151340.4 | 324.1 | 324.9 |  | 22.1 | 128 | 1769
151350.4 | 324.1 | 324.9 |  | 22.1 | 128.8 | 1769
151360.4 | 324.1 | 324.9 |  | 22.1 | 127.2 | 1770
151370.4 | 324.1 | 324.9 |  | 22.1 | 127.7 | 1770
151380.4 | 324.1 | 324.9 |  | 22.1 | 129 | 1769
151390.4 | 324.1 | 324.9 |  | 22.1 | 128.9 | 1770
151400.4 | 324.1 | 324.9 |  | 22.1 | 128.6 | 1769
151410.4 | 324.1 | 325 |  | 22.1 | 128.1 | 1769
151420.4 | 324.1 | 324.9 |  | 22.1 | 127.7 | 1769
151430.4 | 324.1 | 325 |  | 22.1 | 128.4 | 1769
151440.4 | 324.1 | 325 |  | 22.1 | 128.6 | 1769
151450.4 | 324 | 325 |  | 22.1 | 127.9 | 1768
151460.4 | 324 | 325 |  | 22.1 | 128.6 | 1768
151470.4 | 324.1 | 325 |  | 22.1 | 128.3 | 1768
151480.4 | 324.1 | 325 |  | 22.1 | 128.7 | 1768
151490.4 | 324 | 325 |  | 22.1 | 128.7 | 1768
151500.4 | 324 | 325 |  | 22.1 | 128.6 | 1768
151510.4 | 324 | 325 |  | 22.1 | 128.4 | 1768
151520.4 | 324 | 325 |  | 22.1 | 128.7 | 1768
151530.4 | 324 | 325 |  | 22.1 | 128.7 | 1769
151540.4 | 324.1 | 325 |  | 22.1 | 128.4 | 1769
151550.4 | 324.1 | 325 |  | 22.1 | 128.2 | 1769
151560.4 | 324 | 325 |  | 22.1 | 128.4 | 1769
151570.4 | 323.8 | 325 |  | 22.1 | 128.4 | 1769
151580.4 | 323.8 | 325 |  | 22.1 | 128 | 1769
151590.4 | 324 | 325 |  | 22.1 | 128.5 | 1769
151600.4 | 324 | 325 |  | 22.1 | 128.2 | 1769
151610.4 | 324 | 325 |  | 22.1 | 127.9 | 1770
151620.4 | 324.1 | 325 |  | 22.1 | 128.6 | 1770
151630.4 | 324.1 | 325 |  | 22.1 | 128.5 | 1770
151640.4 | 324 | 325 |  | 22.1 | 128.6 | 1770
151650.4 | 324 | 325 |  | 22.1 | 128.6 | 1769
151660.4 | 323.8 | 325 |  | 22.1 | 128.5 | 1769
151670.4 | 324 | 325 |  | 22.1 | 128.4 | 1770
151680.4 | 324 | 325 |  | 22.1 | 128.2 | 1770
151690.4 | 324 | 325 |  | 22.1 | 128.7 | 1769
151700.4 | 323.9 | 325 |  | 22.1 | 128.4 | 1769
151710.4 | 324 | 325 |  | 22.1 | 128.7 | 1770
151720.4 | 324 | 325 |  | 22.1 | 127.8 | 1769
151730.4 | 323.8 | 325 |  | 22.1 | 128.5 | 1769
151740.4 | 324 | 325 |  | 22.1 | 128.3 | 1770
151750.4 | 324 | 325 |  | 22.1 | 127.2 | 1770
151760.4 | 324 | 325 |  | 22.1 | 128.4 | 1770
151770.4 | 324 | 325 |  | 22.1 | 127.8 | 1770
151780.4 | 324 | 325 |  | 22.1 | 128.9 | 1770
151790.4 | 324 | 325 |  | 22.1 | 128.3 | 1770
151800.4 | 323.8 | 325 |  | 22.1 | 127.9 | 1770
151810.4 | 323.8 | 325 |  | 22.1 | 128.5 | 1770
151820.4 | 323.8 | 325 |  | 22.1 | 128.4 | 1770
151830.4 | 323.8 | 325 |  | 22.1 | 127.4 | 1770
151840.4 | 323.8 | 325 |  | 22.1 | 128.2 | 1770
151850.4 | 323.8 | 325 |  | 22.1 | 128 | 1769
151860.4 | 323.8 | 325 |  | 22.1 | 128.6 | 1769
151870.4 | 323.7 | 325 |  | 22.1 | 128.6 | 1769
151880.4 | 323.7 | 325 |  | 22.1 | 128.4 | 1769
151890.4 | 323.7 | 325 |  | 22.1 | 128.5 | 1769
151900.4 | 323.7 | 325 |  | 22.1 | 127.9 | 1770
151910.4 | 323.7 | 325 |  | 22.1 | 129 | 1769
151920.4 | 323.8 | 325 |  | 22.1 | 128.4 | 1770
151930.4 | 323.7 | 325 |  | 22.1 | 127.8 | 1770
151940.4 | 323.7 | 325 |  | 22.1 | 127.9 | 1770
151950.4 | 323.7 | 325 |  | 22.1 | 128.6 | 1770
151960.4 | 323.8 | 325 |  | 22.1 | 128.5 | 1770
151970.4 | 323.7 | 325 |  | 22.1 | 128 | 1770
151980.4 | 323.5 | 325 |  | 22.1 | 128.2 | 1770
151990.4 | 323.7 | 325 |  | 22.1 | 128.3 | 1770
152000.4 | 323.7 | 325 |  | 22.1 | 128.4 | 1770
152010.4 | 323.7 | 325 |  | 22.1 | 128.5 | 1770
152020.4 | 323.7 | 325 |  | 22.1 | 129.7 | 1770
152030.4 | 323.7 | 325 |  | 22.1 | 128.5 | 1770
152040.4 | 323.7 | 325 |  | 22.1 | 127.7 | 1770
152050.4 | 323.7 | 325 |  | 22.1 | 127.9 | 1770
152060.4 | 323.7 | 325 |  | 22.1 | 128.3 | 1770
152070.4 | 323.7 | 325 |  | 22.1 | 128.6 | 1770
152080.4 | 323.7 | 325 |  | 22.1 | 128.2 | 1770
152090.4 | 323.7 | 325 |  | 22.1 | 128.7 | 1770
152100.4 | 323.8 | 325 |  | 22.1 | 128.5 | 1770
152110.4 | 323.8 | 325 |  | 22.1 | 128.2 | 1770
152120.4 | 323.7 | 325 |  | 22.1 | 128.6 | 1770
152130.4 | 323.7 | 325 |  | 22.1 | 128.6 | 1770
152140.4 | 323.8 | 325 |  | 22.1 | 127.5 | 1770
152150.4 | 323.8 | 325 |  | 22.1 | 128.8 | 1770
152160.4 | 323.8 | 325 |  | 22.1 | 127.9 | 1770
152170.4 | 323.8 | 325 |  | 22.1 | 128.7 | 1770
152180.4 | 323.8 | 325 |  | 22.1 | 128.2 | 1769
152190.4 | 323.8 | 325 |  | 22.1 | 128.1 | 1770
152200.4 | 323.8 | 325 |  | 22.1 | 128.4 | 1770
152210.4 | 323.8 | 325 |  | 22.1 | 127.7 | 1770
152220.4 | 323.8 | 325 |  | 22.1 | 128.2 | 1769
152230.4 | 323.8 | 325 |  | 22.1 | 127.6 | 1770
152240.4 | 323.8 | 325 |  | 22.1 | 128.2 | 1770
152250.4 | 323.8 | 325 |  | 22.1 | 128.5 | 1770
152260.4 | 323.8 | 325 |  | 22.1 | 128.7 | 1769
152270.4 | 323.8 | 325 |  | 22.1 | 128.5 | 1769
152280.4 | 323.8 | 325 |  | 22.1 | 128.4 | 1769
152290.4 | 323.8 | 325 |  | 22.1 | 128.6 | 1769
152300.4 | 323.8 | 325 |  | 22.1 | 128.5 | 1769
152310.4 | 323.8 | 325 |  | 22.1 | 128.8 | 1769
152320.4 | 323.8 | 325 |  | 22.1 | 128.4 | 1770
152330.4 | 323.8 | 325 |  | 22.1 | 127.9 | 1770
152340.4 | 323.8 | 325 |  | 22.1 | 128.2 | 1769
152350.4 | 323.8 | 325 |  | 22.1 | 128.3 | 1769
152360.4 | 323.8 | 325 |  | 22.1 | 127.7 | 1769
152370.4 | 323.8 | 325 |  | 22.1 | 128.8 | 1769
152380.4 | 323.8 | 325 |  | 22.1 | 128.9 | 1769
152390.4 | 323.8 | 325 |  | 22.1 | 128.5 | 1769
152400.4 | 323.8 | 325 |  | 22.1 | 128.4 | 1769
152410.4 | 323.8 | 325 |  | 22.1 | 128.9 | 1769
152420.4 | 323.8 | 325 |  | 22.1 | 128.6 | 1768
152430.4 | 323.8 | 325 |  | 22.1 | 128 | 1769
152440.4 | 323.7 | 325 |  | 22.1 | 129 | 1769
152450.4 | 323.7 | 325 |  | 22.1 | 128.3 | 1769
152460.4 | 323.7 | 325 |  | 22.1 | 128.3 | 1769
152470.4 | 323.7 | 325 |  | 22.1 | 128.4 | 1769
152480.4 | 323.7 | 325 |  | 22.1 | 128.2 | 1769
152490.4 | 323.8 | 325 |  | 22.1 | 128.4 | 1770
152500.4 | 323.8 | 325 |  | 22.1 | 128.5 | 1769
152510.4 | 323.7 | 325 |  | 22.1 | 128.4 | 1769
152520.4 | 323.7 | 325 |  | 22.1 | 128.4 | 1769
152530.4 | 323.7 | 325 |  | 22.1 | 127.9 | 1769
152540.4 | 323.8 | 325 |  | 22.1 | 128.3 | 1770
152550.4 | 323.7 | 325 |  | 22.1 | 128.3 | 1769
152560.4 | 323.7 | 325 |  | 22.1 | 128.3 | 1769
152570.4 | 323.7 | 325 |  | 22.1 | 128.5 | 1769
152580.4 | 323.7 | 325 |  | 22.1 | 128.7 | 1769
152590.4 | 323.7 | 325 |  | 22.1 | 128.5 | 1769
152600.4 | 323.7 | 325 |  | 22.1 | 129 | 1769
152610.4 | 323.7 | 325 |  | 22.1 | 128.7 | 1769
152620.4 | 323.7 | 325 |  | 22.1 | 127.9 | 1769
152630.4 | 323.7 | 325 |  | 22.1 | 128 | 1769
152640.4 | 323.7 | 325 |  | 22.1 | 128.3 | 1768
152650.4 | 323.6 | 325 |  | 22.1 | 128.5 | 1768
152660.4 | 323.5 | 325 |  | 22.1 | 128.7 | 1768
152670.4 | 323.7 | 325 |  | 22.1 | 128.4 | 1768
152680.4 | 323.7 | 325 |  | 22.1 | 128.5 | 1769
152690.4 | 323.7 | 325 |  | 22.1 | 128.4 | 1769
152700.4 | 323.7 | 325 |  | 22.1 | 128.2 | 1768
152710.4 | 323.8 | 325 |  | 22.1 | 128.2 | 1768
152720.4 | 323.7 | 325 |  | 22.1 | 128.3 | 1768
152730.4 | 323.7 | 325 |  | 22.1 | 128.6 | 1768
152740.4 | 323.5 | 325 |  | 22.1 | 128.5 | 1768
152750.4 | 323.7 | 325 |  | 22.1 | 128.5 | 1769
152760.4 | 323.7 | 325 |  | 22.1 | 128.5 | 1769
152770.4 | 323.7 | 325 |  | 22.1 | 128.2 | 1769
152780.4 | 323.7 | 325 |  | 22.1 | 127.7 | 1769
152790.4 | 323.7 | 325 |  | 22.1 | 128.4 | 1768
152800.4 | 323.7 | 325 |  | 22.1 | 128.9 | 1768
152810.4 | 323.7 | 325 |  | 22.1 | 128.7 | 1769
152820.4 | 323.7 | 325 |  | 22.1 | 127.8 | 1769
152830.4 | 323.7 | 325 |  | 22.1 | 128.6 | 1769
152840.4 | 323.7 | 325 |  | 22.1 | 128.7 | 1769
152850.4 | 323.5 | 325.1 |  | 22.1 | 128.4 | 1769
152860.4 | 323.5 | 325.1 |  | 22.1 | 127.9 | 1769
152870.4 | 323.5 | 325.1 |  | 22.1 | 128.3 | 1769
152880.4 | 323.4 | 325.1 |  | 22.1 | 128.1 | 1769
152890.4 | 323.5 | 325.1 |  | 22.1 | 127.8 | 1769
152900.4 | 323.4 | 325.1 |  | 22.1 | 128.3 | 1769
152910.4 | 323.5 | 325.1 |  | 22.1 | 128.8 | 1769
152920.4 | 323.5 | 325.1 |  | 22.1 | 129.1 | 1769
152930.4 | 323.5 | 325.1 |  | 22.1 | 127.8 | 1769
152940.4 | 323.4 | 325.1 |  | 22.1 | 128.5 | 1769
152950.4 | 323.4 | 325 |  | 22.1 | 128.6 | 1769
152960.4 | 323.5 | 325 |  | 22.1 | 128.1 | 1770
152970.4 | 323.4 | 325 |  | 22.1 | 128.4 | 1769
152980.4 | 323.4 | 325 |  | 22.1 | 128.8 | 1769
152990.4 | 323.4 | 325 |  | 22.1 | 128.2 | 1769
153000.4 | 323.5 | 325 |  | 22.1 | 127.7 | 1770
153010.4 | 323.5 | 325 |  | 22.1 | 128.9 | 1769
153020.4 | 323.5 | 325 |  | 22.1 | 127.2 | 1769
153030.4 | 323.5 | 325 |  | 22.1 | 128.3 | 1769
153040.4 | 323.5 | 325 |  | 22.1 | 127.8 | 1769
153050.4 | 323.5 | 325 |  | 22.1 | 128.4 | 1770
153060.4 | 323.5 | 325 |  | 22.1 | 128.3 | 1769
153070.4 | 323.5 | 325 |  | 22.1 | 128.8 | 1770
153080.4 | 323.7 | 325 |  | 22.1 | 128.6 | 1769
153090.4 | 323.7 | 325 |  | 22.1 | 127.9 | 1770
153100.4 | 323.6 | 325 |  | 22.1 | 128.2 | 1770
153110.4 | 323.5 | 325 |  | 22.1 | 127.8 | 1769
153120.4 | 323.7 | 325 |  | 22.1 | 128 | 1769
153130.4 | 323.7 | 325 |  | 22.1 | 128.1 | 1769
153140.4 | 323.7 | 325 |  | 22.1 | 128.2 | 1770
153150.4 | 323.5 | 325 |  | 22.1 | 127.9 | 1769
153160.4 | 323.5 | 325 |  | 22.1 | 128.6 | 1770
153170.4 | 323.7 | 325 |  | 22.1 | 127.9 | 1770
153180.4 | 323.7 | 325 |  | 22.1 | 128.2 | 1770
153190.4 | 323.7 | 325 |  | 22.1 | 128.9 | 1770
153200.4 | 323.7 | 325 |  | 22.1 | 128 | 1770
153210.4 | 323.7 | 324.9 |  | 22.1 | 129.1 | 1770
153220.4 | 323.8 | 325 |  | 22.1 | 128.2 | 1770
153230.4 | 323.8 | 324.9 |  | 22.1 | 127.8 | 1770
153240.4 | 323.8 | 324.9 |  | 22.1 | 127.8 | 1770
153250.4 | 324 | 325 |  | 22.1 | 128.8 | 1770
153260.4 | 323.8 | 324.9 |  | 22.1 | 128.1 | 1770
153270.4 | 323.8 | 324.9 |  | 22.1 | 128.2 | 1770
153280.4 | 323.8 | 325 |  | 22.1 | 128.1 | 1770
153290.4 | 323.8 | 325 |  | 22.1 | 128.7 | 1770
153300.4 | 323.8 | 325 |  | 22.1 | 128.6 | 1769
153310.4 | 323.8 | 325 |  | 22.1 | 128.2 | 1769
153320.4 | 323.8 | 324.9 |  | 22.1 | 128.9 | 1769
153330.4 | 324 | 324.9 |  | 22.1 | 128.2 | 1769
153340.4 | 324 | 324.9 |  | 22.1 | 128.5 | 1769
153350.4 | 324 | 324.9 |  | 22.1 | 128.5 | 1770
153360.4 | 324 | 325 |  | 22.1 | 127.5 | 1770
153370.4 | 323.8 | 325 |  | 22.1 | 129.6 | 1769
153380.4 | 323.8 | 325 |  | 22.1 | 128.9 | 1770
153390.4 | 324 | 325 |  | 22.1 | 128.7 | 1770
153400.4 | 323.9 | 325 |  | 22.1 | 128.6 | 1770
153410.4 | 324 | 325 |  | 22.1 | 128.1 | 1770
153420.4 | 324 | 325 |  | 22.1 | 128.4 | 1770
153430.4 | 323.8 | 325 |  | 22.1 | 127.9 | 1770
153440.4 | 323.8 | 325 |  | 22.1 | 128.4 | 1770
153450.4 | 323.8 | 325 |  | 22.1 | 128.3 | 1770
153460.4 | 323.8 | 325 |  | 22.1 | 128 | 1770
153470.4 | 324 | 325 |  | 22.1 | 128.7 | 1770
153480.4 | 324 | 324.9 |  | 22.1 | 128.4 | 1770
153490.4 | 323.8 | 325 |  | 22.1 | 128.4 | 1770
153500.4 | 323.8 | 325 |  | 22.1 | 128.3 | 1770
153510.4 | 324 | 324.9 |  | 22.1 | 128 | 1770
153520.4 | 324 | 324.9 |  | 22.1 | 128.4 | 1770
153530.4 | 323.8 | 324.9 |  | 22.1 | 128.3 | 1770
153540.4 | 324 | 325 |  | 22.1 | 128.2 | 1769
153550.4 | 324 | 325 |  | 22.1 | 127.8 | 1770
153560.4 | 324 | 325 |  | 22.1 | 128.3 | 1770
153570.4 | 324 | 325 |  | 22.1 | 128.1 | 1770
153580.4 | 324 | 325 |  | 22.1 | 128.6 | 1770
153590.4 | 324 | 325 |  | 22.1 | 127.6 | 1770
153600.4 | 324 | 325 |  | 22.1 | 128.4 | 1769
153610.4 | 324 | 325 |  | 22.1 | 128.4 | 1770
153620.4 | 324 | 325 |  | 22.1 | 128.5 | 1769
153630.4 | 324 | 325 |  | 22.1 | 128.4 | 1769
153640.4 | 324.1 | 325 |  | 22.1 | 128.8 | 1770
153650.4 | 324 | 325 |  | 22.1 | 128.5 | 1769
153660.4 | 323.8 | 325 |  | 22.1 | 128.3 | 1769
153670.4 | 324 | 325 |  | 22.1 | 128.6 | 1769
153680.4 | 324 | 325 |  | 22.1 | 127.7 | 1768
153690.4 | 324 | 325 |  | 22.1 | 128.1 | 1769
153700.4 | 324 | 325 |  | 22.1 | 129.3 | 1768
153710.4 | 323.8 | 325 |  | 22.1 | 128.1 | 1768
153720.4 | 323.8 | 325 |  | 22.1 | 128.2 | 1768
153730.4 | 324 | 325 |  | 22.1 | 128.4 | 1768
153740.4 | 324 | 325 |  | 22.1 | 128.6 | 1768
153750.4 | 323.8 | 325 |  | 22.1 | 127.8 | 1768
153760.4 | 323.8 | 325 |  | 22.1 | 128.1 | 1768
153770.4 | 323.8 | 325 |  | 22.1 | 127.9 | 1768
153780.4 | 323.8 | 325 |  | 22.1 | 128.8 | 1768
153790.4 | 323.8 | 325 |  | 22.1 | 128.8 | 1768
153800.4 | 323.8 | 325 |  | 22.1 | 128.7 | 1768
153810.4 | 323.8 | 325 |  | 22.1 | 128.6 | 1768
153820.4 | 323.8 | 325 |  | 22.1 | 128.2 | 1769
153830.4 | 323.7 | 325 |  | 22.1 | 128 | 1768
153840.4 | 323.7 | 325.1 |  | 22.1 | 128.5 | 1769
153850.4 | 323.7 | 325.1 |  | 22.1 | 128.5 | 1768
153860.4 | 323.7 | 325.1 |  | 22.1 | 128 | 1768
153870.4 | 323.7 | 325.1 |  | 22.1 | 128.4 | 1769
153880.4 | 323.5 | 325.1 |  | 22.1 | 127.6 | 1769
153890.4 | 323.5 | 325.1 |  | 22.1 | 129 | 1770
153900.4 | 323.5 | 325.1 |  | 22.1 | 128.3 | 1770
153910.4 | 323.5 | 325.1 |  | 22.1 | 128.5 | 1769
153920.4 | 323.4 | 325.1 |  | 22.1 | 128.7 | 1770
153930.4 | 323.4 | 325.1 |  | 22.1 | 128.1 | 1770
153940.4 | 323.4 | 325.1 |  | 22.1 | 128.7 | 1769
153950.4 | 323.4 | 325.1 |  | 22.1 | 128.4 | 1770
153960.4 | 323.4 | 325.1 |  | 22.1 | 127.5 | 1770
153970.4 | 323.4 | 325.1 |  | 22.1 | 128.5 | 1769
153980.4 | 323.4 | 325.1 |  | 22.1 | 128.6 | 1769
153990.4 | 323.4 | 325.1 |  | 22.1 | 128.2 | 1769
154000.4 | 323.4 | 325.1 |  | 22.1 | 128.3 | 1769
154010.4 | 323.4 | 325.1 |  | 22.1 | 128.6 | 1769
154020.4 | 323.4 | 325.1 |  | 22.1 | 128.1 | 1769
154030.4 | 323.4 | 325.1 |  | 22.1 | 127.5 | 1769
154040.4 | 323.4 | 325.1 |  | 22.1 | 128.5 | 1769
154050.4 | 323.4 | 325 |  | 22.1 | 128.1 | 1769
154060.4 | 323.4 | 325.1 |  | 22.1 | 128.4 | 1770
154070.4 | 323.5 | 325.1 |  | 22.1 | 128.5 | 1770
154080.4 | 323.5 | 325.1 |  | 22.1 | 128.3 | 1769
154090.4 | 323.4 | 325 |  | 22.1 | 128.3 | 1769
154100.4 | 323.4 | 325 |  | 22.1 | 128.1 | 1770
154110.4 | 323.4 | 325 |  | 22.1 | 128.5 | 1770
154120.4 | 323.5 | 325 |  | 22.1 | 128.3 | 1770
154130.4 | 323.5 | 325 |  | 22.1 | 128.2 | 1770
154140.4 | 323.5 | 325 |  | 22.1 | 128.4 | 1770
154150.4 | 323.6 | 325 |  | 22.1 | 128.1 | 1770
154160.4 | 323.5 | 325 |  | 22.1 | 128.4 | 1770
154170.4 | 323.5 | 325 |  | 22.1 | 128.5 | 1769
154180.4 | 323.4 | 325 |  | 22.1 | 128.3 | 1769
154190.4 | 323.5 | 325 |  | 22.1 | 128.1 | 1770
154200.4 | 323.5 | 325 |  | 22.1 | 128.4 | 1769
154210.4 | 323.5 | 325 |  | 22.1 | 128.5 | 1770
154220.4 | 323.5 | 325 |  | 22.1 | 128.3 | 1770
154230.4 | 323.7 | 325 |  | 22.1 | 128.4 | 1770
154240.4 | 323.5 | 325 |  | 22.1 | 128.4 | 1769
154250.4 | 323.5 | 325 |  | 22.1 | 128.4 | 1769
154260.4 | 323.7 | 325 |  | 22.1 | 128.1 | 1769
154270.4 | 323.7 | 325 |  | 22.1 | 127.9 | 1769
154280.4 | 323.7 | 325 |  | 22.1 | 128.7 | 1769
154290.4 | 323.7 | 325 |  | 22.1 | 128.3 | 1769
154300.4 | 323.8 | 325 |  | 22.1 | 128.1 | 1769
154310.4 | 323.8 | 324.9 |  | 22.1 | 128.4 | 1769
154320.4 | 323.8 | 324.9 |  | 22.1 | 126.8 | 1770
154330.4 | 323.9 | 324.9 |  | 22.1 | 128.6 | 1769
154340.4 | 323.8 | 324.9 |  | 22.1 | 128.3 | 1769
154350.4 | 323.8 | 324.9 |  | 22.1 | 128.7 | 1770
154360.4 | 323.8 | 324.9 |  | 22.1 | 128.9 | 1769
154370.4 | 323.8 | 324.9 |  | 22.1 | 127.8 | 1769
154380.4 | 324 | 324.9 |  | 22.1 | 128.5 | 1769
154390.4 | 324 | 324.9 |  | 22.1 | 128.3 | 1769
154400.4 | 324 | 324.9 |  | 22.1 | 128.4 | 1769
154410.4 | 323.8 | 324.9 |  | 22.1 | 128 | 1769
154420.4 | 324 | 324.9 |  | 22.1 | 128.4 | 1769
154430.4 | 324 | 324.9 |  | 22.1 | 128.3 | 1769
154440.4 | 323.9 | 324.9 |  | 22.1 | 128.4 | 1768
154450.4 | 323.9 | 324.9 |  | 22.1 | 128.5 | 1768
154460.4 | 324 | 324.9 |  | 22.1 | 128.5 | 1769
154470.4 | 324 | 324.9 |  | 22.1 | 128.3 | 1769
154480.4 | 324 | 324.9 |  | 22.1 | 128.7 | 1769
154490.4 | 323.8 | 324.9 |  | 22.1 | 127.8 | 1769
154500.4 | 324 | 324.9 |  | 22.1 | 128.4 | 1768
154510.4 | 324 | 324.9 |  | 22.1 | 128.6 | 1769
154520.4 | 324 | 324.9 |  | 22.1 | 128.4 | 1769
154530.4 | 324 | 324.9 |  | 22.1 | 128 | 1769
154540.4 | 324 | 324.9 |  | 22.1 | 128.3 | 1769
154550.4 | 324.1 | 325 |  | 22.1 | 127.6 | 1769
154560.4 | 324 | 325 |  | 22.1 | 128.5 | 1769
154570.4 | 324 | 325 |  | 22.1 | 128.5 | 1769
154580.4 | 323.8 | 325 |  | 22.1 | 128.2 | 1769
154590.4 | 324 | 325 |  | 22.1 | 128.5 | 1769
154600.4 | 323.8 | 325 |  | 22.1 | 128.6 | 1769
154610.4 | 324 | 325 |  | 22.1 | 128.9 | 1770
154620.4 | 323.8 | 325 |  | 22.1 | 128 | 1770
154630.4 | 323.8 | 325 |  | 22.1 | 128.2 | 1769
154640.4 | 323.8 | 325 |  | 22.1 | 127.8 | 1769
154650.4 | 323.8 | 325 |  | 22.1 | 128.5 | 1769
154660.4 | 323.8 | 325 |  | 22.1 | 128.9 | 1769
154670.4 | 323.8 | 325 |  | 22.1 | 128.1 | 1769
154680.4 | 323.8 | 325 |  | 22.1 | 127.4 | 1769
154690.4 | 323.8 | 325 |  | 22.1 | 128.7 | 1769
154700.4 | 323.7 | 325 |  | 22.1 | 128.3 | 1769
154710.4 | 323.7 | 325 |  | 22.1 | 127.8 | 1769
154720.4 | 323.7 | 325 |  | 22.1 | 128.1 | 1769
154730.4 | 323.7 | 325 |  | 22.1 | 129.2 | 1769
154740.4 | 323.7 | 325 |  | 22.1 | 129.3 | 1768
154750.4 | 323.7 | 325 |  | 22.1 | 128.4 | 1768
154760.4 | 323.8 | 325 |  | 22.1 | 127.8 | 1769
154770.4 | 323.7 | 325 |  | 22.1 | 127.8 | 1769
154780.4 | 323.7 | 325 |  | 22.1 | 128.9 | 1769
154790.4 | 323.7 | 325 |  | 22.1 | 128.5 | 1769
154800.4 | 323.6 | 325 |  | 22.1 | 128.4 | 1769
154810.4 | 323.7 | 325 |  | 22.1 | 128.5 | 1769
154820.4 | 323.7 | 325 |  | 22.1 | 128.2 | 1769
154830.4 | 323.7 | 325 |  | 22.1 | 128.7 | 1769
154840.4 | 323.7 | 325 |  | 22.1 | 127.8 | 1769
154850.4 | 323.7 | 325 |  | 22.1 | 128.8 | 1769
154860.4 | 323.7 | 325 |  | 22.1 | 128.4 | 1768
154870.4 | 323.7 | 325 |  | 22.1 | 128.5 | 1768
154880.4 | 323.7 | 325 |  | 22.1 | 127.4 | 1768
154890.4 | 323.6 | 325 |  | 22.1 | 128.6 | 1768
154900.4 | 323.6 | 325 |  | 22.1 | 126.8 | 1768
154910.4 | 323.5 | 325 |  | 22.1 | 128.7 | 1768
154920.4 | 323.7 | 325 |  | 22.1 | 128.7 | 1768
154930.4 | 323.5 | 325 |  | 22.1 | 127.2 | 1768
154940.4 | 323.7 | 325.1 |  | 22.1 | 128.7 | 1768
154950.4 | 323.7 | 325.1 |  | 22.1 | 127.8 | 1768
154960.4 | 323.5 | 325.1 |  | 22.1 | 128.7 | 1768
154970.4 | 323.5 | 325.1 |  | 22.1 | 129.1 | 1768
154980.4 | 323.4 | 325.1 |  | 22.1 | 128.2 | 1769
154990.4 | 323.5 | 325.1 |  | 22.1 | 128.5 | 1769
155000.4 | 323.5 | 325.1 |  | 22.1 | 127.7 | 1769
155010.4 | 323.4 | 325.1 |  | 22.1 | 127.4 | 1769
155020.4 | 323.4 | 325.1 |  | 22.1 | 128.7 | 1768
155030.4 | 323.4 | 325.1 |  | 22.1 | 129 | 1768
155040.4 | 323.2 | 325.1 |  | 22.1 | 128.5 | 1769
155050.4 | 323.3 | 325.1 |  | 22.1 | 127.8 | 1769
155060.4 | 323.2 | 325.1 |  | 22.1 | 127.3 | 1770
155070.4 | 323.4 | 325.1 |  | 22.1 | 127.9 | 1769
155080.4 | 323.4 | 325.1 |  | 22.1 | 128.2 | 1770
155090.4 | 323.4 | 325.1 |  | 22.1 | 128.4 | 1770
155100.4 | 323.4 | 325.1 |  | 22.1 | 128.3 | 1770
155110.4 | 323.4 | 325.1 |  | 22.1 | 127.9 | 1770
155120.4 | 323.4 | 325.1 |  | 22.1 | 128.3 | 1770
155130.4 | 323.4 | 325.1 |  | 22.1 | 127.6 | 1770
155140.4 | 323.4 | 325.1 |  | 22.1 | 128.9 | 1770
155150.4 | 323.2 | 325 |  | 22.1 | 128.3 | 1770
155160.4 | 323.4 | 325 |  | 22.1 | 128 | 1770
155170.4 | 323.4 | 325 |  | 22.1 | 128.2 | 1770
155180.4 | 323.5 | 325 |  | 22.1 | 128 | 1770
155190.4 | 323.4 | 325 |  | 22.1 | 128.5 | 1770
155200.4 | 323.4 | 325 |  | 22.1 | 128.1 | 1770
155210.4 | 323.4 | 325 |  | 22.1 | 128.7 | 1770
155220.4 | 323.5 | 325 |  | 22.1 | 128 | 1770
155230.4 | 323.5 | 325 |  | 22.1 | 128.5 | 1770
155240.4 | 323.4 | 325 |  | 22.1 | 128.5 | 1770
155250.4 | 323.4 | 325 |  | 22.1 | 128.2 | 1770
155260.4 | 323.5 | 325 |  | 22.1 | 127.7 | 1770
155270.4 | 323.7 | 325 |  | 22.1 | 128.2 | 1770
155280.4 | 323.7 | 325 |  | 22.1 | 128.6 | 1770
155290.4 | 323.7 | 325 |  | 22.1 | 128.1 | 1770
155300.4 | 323.7 | 325 |  | 22.1 | 128.5 | 1770
155310.4 | 323.7 | 325 |  | 22.1 | 128.2 | 1770
155320.4 | 323.7 | 324.9 |  | 22.1 | 128.8 | 1770
155330.4 | 323.7 | 324.9 |  | 22.1 | 128.6 | 1770
155340.4 | 323.8 | 324.9 |  | 22.1 | 128.5 | 1770
155350.4 | 323.8 | 324.9 |  | 22.1 | 128.4 | 1770
155360.4 | 323.8 | 324.9 |  | 22.1 | 128.5 | 1770
155370.4 | 323.8 | 324.9 |  | 22.1 | 128.1 | 1770
155380.4 | 323.8 | 324.9 |  | 22.1 | 128.1 | 1770
155390.4 | 323.8 | 324.9 |  | 22.1 | 128.3 | 1770
155400.4 | 323.9 | 324.9 |  | 22.1 | 128.3 | 1769
155410.4 | 324 | 324.9 |  | 22.1 | 128 | 1769
155420.4 | 324 | 324.9 |  | 22.1 | 127.7 | 1769
155430.4 | 323.9 | 324.9 |  | 22.1 | 128.3 | 1769
155440.4 | 324.1 | 324.9 |  | 22.1 | 128.6 | 1769
155450.4 | 324 | 324.9 |  | 22.1 | 128.7 | 1769
155460.4 | 324 | 324.9 |  | 22.1 | 128.5 | 1769
155470.4 | 324.1 | 324.9 |  | 22.1 | 128.3 | 1770
155480.4 | 324 | 324.9 |  | 22.1 | 128.2 | 1769
155490.4 | 324 | 324.9 |  | 22.1 | 127.3 | 1769
155500.4 | 324 | 324.9 |  | 22.1 | 128.5 | 1769
155510.4 | 324 | 324.9 |  | 22.1 | 128.6 | 1769
155520.4 | 324.1 | 324.9 |  | 22.1 | 128.4 | 1769
155530.4 | 324.1 | 324.9 |  | 22.1 | 128.2 | 1769
155540.4 | 324.1 | 324.9 |  | 22.1 | 128.2 | 1769
155550.4 | 324.1 | 324.9 |  | 22.1 | 128 | 1769
155560.4 | 324.3 | 324.9 |  | 22.1 | 127.7 | 1769
155570.4 | 324.3 | 324.9 |  | 22.1 | 127.8 | 1769
155580.4 | 324.1 | 324.9 |  | 22.1 | 128.6 | 1770
155590.4 | 324.1 | 324.9 |  | 22.1 | 127.9 | 1770
155600.4 | 324.1 | 324.9 |  | 22.1 | 128.3 | 1769
155610.4 | 324.1 | 324.9 |  | 22.1 | 128.9 | 1769
155620.4 | 324.1 | 324.9 |  | 22.1 | 128.5 | 1769
155630.4 | 324.1 | 324.9 |  | 22.1 | 128.6 | 1769
155640.4 | 324.3 | 324.9 |  | 22.1 | 128.8 | 1769
155650.4 | 324.2 | 324.9 |  | 22.1 | 128.4 | 1769
155660.4 | 324.1 | 324.9 |  | 22.1 | 127.7 | 1769
155670.4 | 324.2 | 324.9 |  | 22.1 | 128.1 | 1769
155680.4 | 324.3 | 324.9 |  | 22.1 | 128.2 | 1769
155690.4 | 324.3 | 324.9 |  | 22.1 | 128.1 | 1769
155700.4 | 324.3 | 324.9 |  | 22.1 | 128 | 1769
155710.4 | 324.1 | 324.9 |  | 22.1 | 128.5 | 1768
155720.4 | 324.1 | 324.9 |  | 22.1 | 128.1 | 1768
155730.4 | 324.3 | 324.9 |  | 22.1 | 127.9 | 1769
155740.4 | 324.3 | 324.9 |  | 22.1 | 128 | 1769
155750.4 | 324.3 | 324.9 |  | 22.1 | 128.1 | 1768
155760.4 | 324.1 | 324.9 |  | 22.1 | 128.2 | 1768
155770.4 | 324.3 | 325 |  | 22.1 | 128.6 | 1769
155780.4 | 324.3 | 325 |  | 22.1 | 128.2 | 1769
155790.4 | 324.3 | 325 |  | 22.1 | 129.1 | 1768
155800.4 | 324.1 | 324.9 |  | 22.1 | 128.2 | 1768
155810.4 | 324.3 | 324.9 |  | 22.1 | 128.5 | 1769
155820.4 | 324.3 | 325 |  | 22.1 | 127.5 | 1769
155830.4 | 324.1 | 325 |  | 22.1 | 128.3 | 1769
155840.4 | 324.1 | 325 |  | 22.1 | 128.9 | 1768
155850.4 | 324.2 | 325 |  | 22.1 | 128.3 | 1769
155860.4 | 324.1 | 325 |  | 22.1 | 128.3 | 1769
155870.4 | 324.1 | 325 |  | 22.1 | 128.5 | 1769
155880.4 | 324.1 | 325 |  | 22.1 | 128.4 | 1769
155890.4 | 324.1 | 325 |  | 22.1 | 128.5 | 1769
155900.4 | 324.1 | 325 |  | 22.1 | 128.2 | 1769
155910.4 | 324.1 | 325 |  | 22.1 | 128.2 | 1769
155920.4 | 324.1 | 325 |  | 22.1 | 128.4 | 1769
155930.4 | 324.1 | 325 |  | 22.1 | 128.3 | 1769
155940.4 | 324.1 | 325 |  | 22.1 | 128 | 1769
155950.4 | 324.1 | 325 |  | 22.1 | 128.4 | 1769
155960.4 | 324.1 | 325 |  | 22.1 | 127.9 | 1769
155970.4 | 324.1 | 325 |  | 22.1 | 128.6 | 1769
155980.4 | 324.1 | 325 |  | 22.1 | 128.6 | 1769
155990.4 | 324.1 | 325 |  | 22.1 | 128.4 | 1769
156000.4 | 324.1 | 325 |  | 22.1 | 128.1 | 1769
156010.4 | 324.1 | 325 |  | 22.1 | 128.1 | 1769
156020.4 | 324 | 325 |  | 22.1 | 128.4 | 1769
156030.4 | 324 | 325 |  | 22.1 | 128.1 | 1769
156040.4 | 324 | 325 |  | 22.1 | 128.5 | 1769
156050.4 | 324 | 325 |  | 22.1 | 128.3 | 1769
156060.4 | 324 | 325 |  | 22.1 | 128.1 | 1770
156070.4 | 324 | 325 |  | 22.1 | 128.3 | 1769
156080.4 | 324 | 325 |  | 22.1 | 127.9 | 1769
156090.4 | 324 | 325 |  | 22.1 | 128.3 | 1769
156100.4 | 323.9 | 325 |  | 22.1 | 128.7 | 1769
156110.4 | 324.1 | 325 |  | 22.1 | 128.7 | 1770
156120.4 | 324 | 325 |  | 22.1 | 128.3 | 1770
156130.4 | 324 | 325 |  | 22.1 | 127.5 | 1770
156140.4 | 323.8 | 325 |  | 22.1 | 128.5 | 1769
156150.4 | 323.8 | 325 |  | 22.1 | 128.6 | 1770
156160.4 | 324 | 325 |  | 22.1 | 127.9 | 1769
156170.4 | 324 | 325 |  | 22.1 | 128 | 1769
156180.4 | 324 | 325 |  | 22.1 | 128.6 | 1769
156190.4 | 324 | 325 |  | 22.1 | 127.9 | 1770
156200.4 | 323.8 | 325 |  | 22.1 | 127.9 | 1769
156210.4 | 323.8 | 325 |  | 22.1 | 128.4 | 1769
156220.4 | 323.8 | 325 |  | 22.1 | 128.3 | 1769
156230.4 | 323.8 | 325 |  | 22.1 | 128.7 | 1769
156240.4 | 323.8 | 325 |  | 22.1 | 128.5 | 1769
156250.4 | 323.9 | 325 |  | 22.1 | 128.2 | 1769
156260.4 | 323.8 | 325 |  | 22.1 | 128.7 | 1769
156270.4 | 323.8 | 325 |  | 22.1 | 128.5 | 1769
156280.4 | 323.8 | 325 |  | 22.1 | 128.2 | 1769
156290.4 | 323.8 | 325 |  | 22.1 | 128.3 | 1769
156300.4 | 323.8 | 325.1 |  | 22.1 | 128.3 | 1769
156310.4 | 323.8 | 325.1 |  | 22.1 | 127.6 | 1770
156320.4 | 323.8 | 325.1 |  | 22.1 | 128.6 | 1769
156330.4 | 323.8 | 325.1 |  | 22.1 | 128.4 | 1769
156340.4 | 323.7 | 325.1 |  | 22.1 | 128.4 | 1769
156350.4 | 323.7 | 325 |  | 22.1 | 128.3 | 1769
156360.4 | 323.8 | 325 |  | 22.1 | 128.5 | 1769
156370.4 | 323.8 | 325 |  | 22.1 | 127.5 | 1769
156380.4 | 323.8 | 325 |  | 22.1 | 128.8 | 1769
156390.4 | 323.8 | 325 |  | 22.1 | 128.2 | 1769
156400.4 | 323.8 | 325 |  | 22.1 | 128 | 1769
156410.4 | 323.8 | 325 |  | 22.1 | 128.4 | 1769
156420.4 | 323.8 | 325 |  | 22.1 | 128.1 | 1769
156430.4 | 323.8 | 325 |  | 22.1 | 128.5 | 1770
156440.4 | 323.8 | 325 |  | 22.1 | 126.4 | 1770
156450.4 | 323.8 | 325 |  | 22.1 | 130.5 | 1769
156460.4 | 324 | 325 |  | 22.1 | 128.8 | 1769
156470.4 | 323.8 | 325 |  | 22.1 | 129.1 | 1769
156480.4 | 324 | 325 |  | 22.1 | 127.9 | 1770
156490.4 | 323.9 | 325 |  | 22.1 | 128.5 | 1770
156500.4 | 324 | 325 |  | 22.1 | 128.7 | 1770
156510.4 | 324 | 325 |  | 22.1 | 128.6 | 1770
156520.4 | 323.9 | 325 |  | 22.1 | 128 | 1770
156530.4 | 324 | 325 |  | 22.1 | 128.6 | 1770
156540.4 | 324 | 325 |  | 22.1 | 128.6 | 1770
156550.4 | 324 | 325 |  | 22.1 | 128.4 | 1770
156560.4 | 324 | 325 |  | 22.1 | 128.5 | 1770
156570.4 | 324 | 325 |  | 22.1 | 127 | 1770
156580.4 | 324 | 325 |  | 22.1 | 128.9 | 1770
156590.4 | 324 | 325 |  | 22.1 | 128.5 | 1770
156600.4 | 324.1 | 325 |  | 22.1 | 128.9 | 1770
156610.4 | 324.1 | 325 |  | 22.1 | 128.5 | 1770
156620.4 | 324 | 325 |  | 22.1 | 127.2 | 1770
156630.4 | 324 | 325 |  | 22.1 | 128.7 | 1770
156640.4 | 324 | 325 |  | 22.1 | 128.1 | 1770
156650.4 | 324 | 325 |  | 22.1 | 128.5 | 1770
156660.4 | 324 | 325 |  | 22.1 | 128.5 | 1770
156670.4 | 324.1 | 325 |  | 22.1 | 128.5 | 1770
156680.4 | 324.1 | 325 |  | 22.1 | 127.7 | 1770
156690.4 | 324.1 | 325 |  | 22.1 | 128.5 | 1770
156700.4 | 324 | 325 |  | 22.1 | 127.6 | 1769
156710.4 | 324.1 | 325 |  | 22.1 | 127.6 | 1770
156720.4 | 324 | 325 |  | 22.1 | 128.3 | 1770
156730.4 | 324.1 | 325 |  | 22.1 | 128.5 | 1770
156740.4 | 324.1 | 325 |  | 22.1 | 128.8 | 1769
156750.4 | 324 | 325 |  | 22.1 | 128.5 | 1769
156760.4 | 324 | 325 |  | 22.1 | 129 | 1769
156770.4 | 324.1 | 325 |  | 22.1 | 128.7 | 1769
156780.4 | 324.1 | 325 |  | 22.1 | 128.1 | 1769
156790.4 | 324.1 | 325 |  | 22.1 | 128.1 | 1769
156800.4 | 324.1 | 325 |  | 22.1 | 128.2 | 1769
156810.4 | 324 | 325 |  | 22.1 | 128.2 | 1769
156820.4 | 324.1 | 325 |  | 22.1 | 128.4 | 1769
156830.4 | 324 | 325 |  | 22.1 | 128.1 | 1770
156840.4 | 324 | 325 |  | 22.1 | 128.4 | 1770
156850.4 | 324.1 | 325 |  | 22.1 | 127.7 | 1769
156860.4 | 324.1 | 325 |  | 22.1 | 128.3 | 1769
156870.4 | 324.1 | 325 |  | 22.1 | 128.6 | 1769
156880.4 | 323.9 | 325 |  | 22.1 | 128.4 | 1769
156890.4 | 324 | 325 |  | 22.1 | 128.3 | 1769
156900.4 | 323.8 | 325 |  | 22.1 | 128.8 | 1769
156910.4 | 324 | 325 |  | 22.1 | 128.6 | 1769
156920.4 | 324 | 325 |  | 22.1 | 127.9 | 1769
156930.4 | 324 | 325 |  | 22.1 | 128.5 | 1769
156940.4 | 324 | 325 |  | 22.1 | 127.6 | 1769
156950.4 | 324 | 325 |  | 22.1 | 128.5 | 1770
156960.4 | 323.8 | 325 |  | 22.1 | 128.4 | 1769
156970.4 | 324 | 325 |  | 22.1 | 128.7 | 1769
156980.4 | 324 | 325 |  | 22.1 | 128.6 | 1769
156990.4 | 324 | 325 |  | 22.1 | 127.6 | 1769
157000.4 | 324 | 325 |  | 22.1 | 128.2 | 1769
157010.4 | 324 | 325 |  | 22.1 | 128.1 | 1769
157020.4 | 323.8 | 325 |  | 22.1 | 128.3 | 1769
157030.4 | 323.8 | 325 |  | 22.1 | 128.3 | 1769
157040.4 | 324 | 325 |  | 22.1 | 128.5 | 1769
157050.4 | 323.8 | 325 |  | 22.1 | 128.5 | 1769
157060.4 | 324 | 325 |  | 22.1 | 128.4 | 1770
157070.4 | 323.8 | 325 |  | 22.1 | 127.9 | 1769
157080.4 | 323.7 | 325 |  | 22.1 | 128.9 | 1769
157090.4 | 323.7 | 325 |  | 22.1 | 128.6 | 1769
157100.4 | 323.8 | 325 |  | 22.1 | 128.6 | 1769
157110.4 | 323.8 | 325 |  | 22.1 | 128.4 | 1769
157120.4 | 323.8 | 325.1 |  | 22.1 | 127.4 | 1769
157130.4 | 323.7 | 325.1 |  | 22.1 | 128.3 | 1769
157140.4 | 323.7 | 325 |  | 22.1 | 128.6 | 1769
157150.4 | 323.7 | 325 |  | 22.1 | 127.8 | 1768
157160.4 | 323.8 | 325 |  | 22.1 | 128.7 | 1769
157170.4 | 323.8 | 325.1 |  | 22.1 | 127.6 | 1769
157180.4 | 323.8 | 325.1 |  | 22.1 | 128.4 | 1769
157190.4 | 323.7 | 325.1 |  | 22.1 | 128.6 | 1769
157200.4 | 323.7 | 325.1 |  | 22.1 | 128.1 | 1768
157210.4 | 323.7 | 325.1 |  | 22.1 | 128.4 | 1768
157220.4 | 323.7 | 325.1 |  | 22.1 | 128.3 | 1768
157230.4 | 323.7 | 325 |  | 22.1 | 128.4 | 1768
157240.4 | 323.7 | 325 |  | 22.1 | 128.3 | 1769
157250.4 | 323.7 | 325 |  | 22.1 | 128.3 | 1768
157260.4 | 323.8 | 325.1 |  | 22.1 | 128.1 | 1769
157270.4 | 323.7 | 325.1 |  | 22.1 | 128.5 | 1768
157280.4 | 323.7 | 325.1 |  | 22.1 | 128 | 1768
157290.4 | 323.5 | 325 |  | 22.1 | 128.9 | 1768
157300.4 | 323.7 | 325 |  | 22.1 | 128.8 | 1768
157310.4 | 323.7 | 325 |  | 22.1 | 128 | 1769
157320.4 | 323.7 | 325 |  | 22.1 | 128.3 | 1769
157330.4 | 323.7 | 325 |  | 22.1 | 128.3 | 1769
157340.4 | 323.5 | 325 |  | 22.1 | 128.7 | 1769
157350.4 | 323.7 | 325 |  | 22.1 | 128.2 | 1769
157360.4 | 323.7 | 325 |  | 22.1 | 128.5 | 1769
157370.4 | 323.8 | 325 |  | 22.1 | 127.3 | 1769
157380.4 | 323.7 | 325 |  | 22.1 | 128.3 | 1768
157390.4 | 323.7 | 325 |  | 22.1 | 127.8 | 1769
157400.4 | 323.8 | 325 |  | 22.1 | 128.6 | 1769
157410.4 | 323.8 | 325 |  | 22.1 | 128.3 | 1769
157420.4 | 323.8 | 325 |  | 22.1 | 128 | 1769
157430.4 | 323.8 | 325 |  | 22.1 | 128 | 1769
157440.4 | 323.8 | 325 |  | 22.1 | 128.5 | 1769
157450.4 | 323.8 | 325 |  | 22.1 | 128.4 | 1769
157460.4 | 324 | 325 |  | 22.1 | 128.1 | 1769
157470.4 | 323.9 | 325 |  | 22.1 | 128.1 | 1769
157480.4 | 324 | 325 |  | 22.1 | 128.1 | 1769
157490.4 | 323.9 | 325 |  | 22.1 | 127.1 | 1769
157500.4 | 324 | 325 |  | 22.1 | 126.6 | 1769
157510.4 | 324 | 325 |  | 22.1 | 127.5 | 1770
157520.4 | 324 | 324.9 |  | 22.1 | 127.1 | 1770
157530.4 | 324 | 325 |  | 22.1 | 129.8 | 1769
157540.4 | 324 | 324.9 |  | 22.1 | 129.4 | 1770
157550.4 | 324 | 324.9 |  | 22.1 | 128.5 | 1770
157560.4 | 324.1 | 324.9 |  | 22.1 | 127.6 | 1770
157570.4 | 324.1 | 324.9 |  | 22.1 | 127.7 | 1770
157580.4 | 324.1 | 325 |  | 22.1 | 128.8 | 1769
157590.4 | 324.1 | 325 |  | 22.1 | 128.6 | 1770
157600.4 | 324 | 325 |  | 22.1 | 128 | 1770
157610.4 | 324 | 325 |  | 22.1 | 128.4 | 1770
157620.4 | 324 | 325 |  | 22.1 | 127.7 | 1769
157630.4 | 324.1 | 325 |  | 22.1 | 128.3 | 1770
157640.4 | 324.1 | 325 |  | 22.1 | 127.7 | 1770
157650.4 | 324.1 | 325 |  | 22.1 | 128.1 | 1770
157660.4 | 324.1 | 325 |  | 22.1 | 128.8 | 1769
157670.4 | 324 | 325 |  | 22.1 | 127.8 | 1769
157680.4 | 324 | 325 |  | 22.1 | 128.7 | 1770
157690.4 | 324 | 325 |  | 22.1 | 128.3 | 1770
157700.4 | 324.1 | 325 |  | 22.1 | 128.8 | 1770
157710.4 | 324.1 | 325 |  | 22.1 | 128.1 | 1770
157720.4 | 324.1 | 325 |  | 22.1 | 128 | 1770
157730.4 | 324 | 325 |  | 22.1 | 128.4 | 1769
157740.4 | 324 | 325 |  | 22.1 | 128 | 1769
157750.4 | 324 | 325 |  | 22.1 | 128 | 1769
157760.4 | 324 | 325 |  | 22.1 | 128.5 | 1769
157770.4 | 324 | 325 |  | 22.1 | 128.1 | 1769
157780.4 | 324 | 325 |  | 22.1 | 128.3 | 1769
157790.4 | 324 | 325 |  | 22.1 | 127.8 | 1769
157800.4 | 324 | 325 |  | 22.1 | 127.8 | 1770
157810.4 | 324 | 325 |  | 22.1 | 127.7 | 1769
157820.4 | 323.8 | 325 |  | 22.1 | 128.6 | 1769
157830.4 | 323.8 | 325 |  | 22.1 | 128.2 | 1770
157840.4 | 323.8 | 325 |  | 22.1 | 128.5 | 1770
157850.4 | 324 | 325 |  | 22.1 | 128.6 | 1769
157860.4 | 323.9 | 325 |  | 22.1 | 128.5 | 1769
157870.4 | 324 | 325 |  | 22.1 | 128 | 1770
157880.4 | 323.8 | 325 |  | 22.1 | 128.2 | 1770
157890.4 | 323.8 | 325 |  | 22.1 | 128.5 | 1770
157900.4 | 323.7 | 325 |  | 22.1 | 128.9 | 1769
157910.4 | 323.8 | 325 |  | 22.1 | 128.1 | 1770
157920.4 | 323.8 | 325 |  | 22.1 | 128.5 | 1769
157930.4 | 323.8 | 325 |  | 22.1 | 128.9 | 1769
157940.4 | 323.8 | 325 |  | 22.1 | 128.1 | 1769
157950.4 | 323.8 | 325 |  | 22.1 | 128.5 | 1769
157960.4 | 323.8 | 325 |  | 22.1 | 128 | 1769
157970.4 | 323.7 | 325 |  | 22.1 | 128.5 | 1769
157980.4 | 323.7 | 325 |  | 22.1 | 128 | 1770
157990.4 | 323.8 | 325 |  | 22.1 | 128.2 | 1769
158000.4 | 323.8 | 325 |  | 22.1 | 128.6 | 1770
158010.4 | 323.7 | 325 |  | 22.1 | 128.6 | 1769
158020.4 | 323.7 | 325 |  | 22.1 | 128.6 | 1769
158030.4 | 323.7 | 325 |  | 22.1 | 128.5 | 1769
158040.4 | 323.7 | 325 |  | 22.1 | 128.4 | 1769
158050.4 | 323.8 | 325 |  | 22.1 | 128.3 | 1769
158060.4 | 323.7 | 325 |  | 22.1 | 128.4 | 1770
158070.4 | 323.7 | 325.1 |  | 22.1 | 128 | 1769
158080.4 | 323.8 | 325.1 |  | 22.1 | 128.4 | 1770
158090.4 | 323.7 | 325.1 |  | 22.1 | 128.4 | 1770
158100.4 | 323.7 | 325.1 |  | 22.1 | 128.3 | 1770
158110.4 | 323.5 | 325.1 |  | 22.1 | 128.2 | 1770
158120.4 | 323.5 | 325 |  | 22.1 | 128.4 | 1769
158130.4 | 323.5 | 325 |  | 22.1 | 128.5 | 1769
158140.4 | 323.7 | 325 |  | 22.1 | 127.3 | 1769
158150.4 | 323.7 | 325.1 |  | 22.1 | 128.4 | 1769
158160.4 | 323.5 | 325.1 |  | 22.1 | 128.3 | 1769
158170.4 | 323.5 | 325.1 |  | 22.1 | 127.9 | 1769
158180.4 | 323.5 | 325 |  | 22.1 | 128.5 | 1769
158190.4 | 323.5 | 325.1 |  | 22.1 | 128.4 | 1769
158200.4 | 323.7 | 325.1 |  | 22.1 | 128.3 | 1769
158210.4 | 323.7 | 325 |  | 22.1 | 128.5 | 1769
158220.4 | 323.5 | 325 |  | 22.1 | 128.4 | 1769
158230.4 | 323.5 | 325 |  | 22.1 | 128.6 | 1769
158240.4 | 323.7 | 325 |  | 22.1 | 128.3 | 1769
158250.4 | 323.7 | 325 |  | 22.1 | 128.4 | 1769
158260.4 | 323.7 | 325 |  | 22.1 | 128.2 | 1769
158270.4 | 323.5 | 325 |  | 22.1 | 128.1 | 1769
158280.4 | 323.5 | 325 |  | 22.1 | 128.3 | 1769
158290.4 | 323.5 | 325 |  | 22.1 | 128.5 | 1769
158300.4 | 323.5 | 325 |  | 22.1 | 128.6 | 1769
158310.4 | 323.7 | 325 |  | 22.1 | 127.8 | 1769
158320.4 | 323.7 | 325 |  | 22.1 | 127.8 | 1769
158330.4 | 323.7 | 325 |  | 22.1 | 128.1 | 1769
158340.4 | 323.7 | 325 |  | 22.1 | 128.5 | 1769
158350.4 | 323.7 | 325 |  | 22.1 | 128.7 | 1769
158360.4 | 323.7 | 325 |  | 22.1 | 128 | 1769
158370.4 | 323.7 | 325 |  | 22.1 | 128.4 | 1769
158380.4 | 323.7 | 325 |  | 22.1 | 128.6 | 1769
158390.4 | 323.8 | 325 |  | 22.1 | 128.1 | 1769
158400.4 | 323.8 | 325 |  | 22.1 | 128.4 | 1768
158410.4 | 323.8 | 325 |  | 22.1 | 128.5 | 1768
158420.4 | 323.8 | 324.9 |  | 22.1 | 128.3 | 1768
158430.4 | 323.8 | 324.9 |  | 22.1 | 128.4 | 1768
158440.4 | 323.8 | 324.9 |  | 22.1 | 128.1 | 1768
158450.4 | 324 | 324.9 |  | 22.1 | 128.2 | 1768
158460.4 | 324 | 324.9 |  | 22.1 | 128.2 | 1768
158470.4 | 324 | 324.9 |  | 22.1 | 128.5 | 1768
158480.4 | 324 | 324.9 |  | 22.1 | 128.1 | 1768
158490.4 | 324.1 | 324.9 |  | 22.1 | 128.4 | 1768
158500.4 | 324.1 | 324.9 |  | 22.1 | 128.4 | 1768
158510.4 | 324 | 324.9 |  | 22.1 | 128.4 | 1768
158520.4 | 324 | 324.9 |  | 22.1 | 127.7 | 1768
158530.4 | 324.1 | 324.9 |  | 22.1 | 128.4 | 1769
158540.4 | 324.1 | 324.9 |  | 22.1 | 128.3 | 1769
158550.4 | 324.1 | 324.9 |  | 22.1 | 127.9 | 1769
158560.4 | 324.1 | 324.9 |  | 22.1 | 127.9 | 1769
158570.4 | 324 | 324.9 |  | 22.1 | 128.5 | 1769
158580.4 | 324 | 324.9 |  | 22.1 | 127.5 | 1769
158590.4 | 324 | 324.9 |  | 22.1 | 128.5 | 1769
158600.4 | 324.1 | 325 |  | 22.1 | 128.6 | 1769
158610.4 | 324.1 | 325 |  | 22.1 | 128.7 | 1769
158620.4 | 324.1 | 325 |  | 22.1 | 128.5 | 1769
158630.4 | 324.1 | 325 |  | 22.1 | 128.4 | 1769
158640.4 | 324.1 | 325 |  | 22.1 | 128.2 | 1770
158650.4 | 324 | 325 |  | 22.1 | 128.6 | 1770
158660.4 | 324 | 325 |  | 22.1 | 128.3 | 1770
158670.4 | 324 | 325 |  | 22.1 | 128.2 | 1770
158680.4 | 324 | 325 |  | 22.1 | 127.9 | 1770
158690.4 | 324 | 325 |  | 22.1 | 128.2 | 1770
158700.4 | 324 | 325 |  | 22.1 | 128.5 | 1770
158710.4 | 324 | 325 |  | 22.1 | 128.2 | 1770
158720.4 | 324 | 325 |  | 22.1 | 128 | 1770
158730.4 | 324.1 | 325 |  | 22.1 | 128 | 1770
158740.4 | 324.1 | 325 |  | 22.1 | 128.8 | 1769
158750.4 | 324.1 | 325 |  | 22.1 | 128.3 | 1769
158760.4 | 324 | 325 |  | 22.1 | 127.8 | 1769
158770.4 | 324 | 325 |  | 22.1 | 127.9 | 1769
158780.4 | 324 | 325 |  | 22.1 | 128.3 | 1769
158790.4 | 324 | 325 |  | 22.1 | 128.2 | 1769
158800.4 | 324 | 325 |  | 22.1 | 128.6 | 1769
158810.4 | 324 | 325 |  | 22.1 | 128.6 | 1769
158820.4 | 324 | 325 |  | 22.1 | 128.2 | 1770
158830.4 | 324 | 325 |  | 22.1 | 128.1 | 1769
158840.4 | 324 | 325 |  | 22.1 | 128.1 | 1769
158850.4 | 324 | 325 |  | 22.1 | 128.4 | 1769
158860.4 | 324 | 325 |  | 22.1 | 128.5 | 1769
158870.4 | 324 | 325 |  | 22.1 | 126.6 | 1770
158880.4 | 324 | 325 |  | 22.1 | 128.4 | 1769
158890.4 | 324 | 325 |  | 22.1 | 128 | 1769
158900.4 | 324 | 325 |  | 22.1 | 128.9 | 1768
158910.4 | 324 | 325 |  | 22.1 | 128.4 | 1768
158920.4 | 324 | 325 |  | 22.1 | 128.6 | 1768
158930.4 | 324 | 325 |  | 22.1 | 128.9 | 1768
158940.4 | 324 | 325 |  | 22.1 | 128.4 | 1769
158950.4 | 324 | 325 |  | 22.1 | 128.4 | 1768
158960.4 | 323.8 | 325 |  | 22.1 | 128 | 1769
158970.4 | 324 | 325 |  | 22.1 | 128.4 | 1769
158980.4 | 324 | 325 |  | 22.1 | 128.4 | 1770
158990.4 | 323.8 | 325 |  | 22.1 | 127.4 | 1770
159000.4 | 323.8 | 325 |  | 22.1 | 128.7 | 1769
159010.4 | 323.8 | 325 |  | 22.1 | 128.3 | 1770
159020.4 | 323.8 | 325.1 |  | 22.1 | 128 | 1769
159030.4 | 323.8 | 325 |  | 22.1 | 128.7 | 1770
159040.4 | 323.8 | 325.1 |  | 22.1 | 128.5 | 1770
159050.4 | 323.7 | 325.1 |  | 22.1 | 128.1 | 1770
159060.4 | 323.7 | 325.1 |  | 22.1 | 128.1 | 1770
159070.4 | 323.6 | 325.1 |  | 22.1 | 128.3 | 1770
159080.4 | 323.7 | 325.1 |  | 22.1 | 128.3 | 1769
159090.4 | 323.7 | 325.1 |  | 22.1 | 128 | 1769
159100.4 | 323.5 | 325.1 |  | 22.1 | 128.4 | 1769
159110.4 | 323.5 | 325.1 |  | 22.1 | 128.3 | 1769
159120.4 | 323.5 | 325.1 |  | 22.1 | 128.1 | 1769
159130.4 | 323.5 | 325.1 |  | 22.1 | 128.5 | 1769
159140.4 | 323.5 | 325.1 |  | 22.1 | 127.9 | 1770
159150.4 | 323.5 | 325.1 |  | 22.1 | 128.5 | 1769
159160.4 | 323.5 | 325.1 |  | 22.1 | 125.4 | 1770
159170.4 | 323.5 | 325.1 |  | 22.1 | 130.4 | 1769
159180.4 | 323.5 | 325.1 |  | 22.1 | 129 | 1768
159190.4 | 323.5 | 325.1 |  | 22.1 | 128.1 | 1768
159200.4 | 323.5 | 325.1 |  | 22.1 | 128.8 | 1768
159210.4 | 323.5 | 325.1 |  | 22.1 | 128.4 | 1768
159220.4 | 323.4 | 325.1 |  | 22.1 | 128.3 | 1769
159230.4 | 323.2 | 325.1 |  | 22.1 | 128.5 | 1769
159240.4 | 323.4 | 325.1 |  | 22.1 | 128.3 | 1770
159250.4 | 323.4 | 325.1 |  | 22.1 | 127.2 | 1770
159260.4 | 323.4 | 325.1 |  | 22.1 | 129 | 1769
159270.4 | 323.4 | 325.1 |  | 22.1 | 128.5 | 1769
159280.4 | 323.4 | 325.1 |  | 22.1 | 127.9 | 1769
159290.4 | 323.4 | 325.1 |  | 22.1 | 128.4 | 1769
159300.4 | 323.4 | 325.1 |  | 22.1 | 128.1 | 1769
159310.4 | 323.4 | 325.1 |  | 22.1 | 128.1 | 1769
159320.4 | 323.4 | 325.1 |  | 22.1 | 128.1 | 1769
159330.4 | 323.4 | 325.1 |  | 22.1 | 128.4 | 1769
159340.4 | 323.4 | 325.1 |  | 22.1 | 127.8 | 1769
159350.4 | 323.4 | 325 |  | 22.1 | 127.9 | 1769
159360.4 | 323.4 | 325 |  | 22.1 | 128.3 | 1769
159370.4 | 323.5 | 325 |  | 22.1 | 128.2 | 1768
159380.4 | 323.5 | 325 |  | 22.1 | 128.3 | 1769
159390.4 | 323.5 | 325.1 |  | 22.1 | 128.4 | 1769
159400.4 | 323.4 | 325 |  | 22.1 | 127.9 | 1768
159410.4 | 323.4 | 325 |  | 22.1 | 128 | 1768
159420.4 | 323.5 | 325 |  | 22.1 | 127.9 | 1768
159430.4 | 323.5 | 325 |  | 22.1 | 128.3 | 1768
159440.4 | 323.5 | 325 |  | 22.1 | 128.6 | 1768
159450.4 | 323.4 | 325 |  | 22.1 | 128.4 | 1768
159460.4 | 323.5 | 325 |  | 22.1 | 127.7 | 1768
159470.4 | 323.5 | 325 |  | 22.1 | 128.6 | 1768
159480.4 | 323.5 | 325 |  | 22.1 | 128.4 | 1768
159490.4 | 323.7 | 325 |  | 22.1 | 128.6 | 1769
159500.4 | 323.7 | 325 |  | 22.1 | 128.3 | 1769
159510.4 | 323.6 | 325 |  | 22.1 | 128.2 | 1768
159520.4 | 323.5 | 325 |  | 22.1 | 128.4 | 1768
159530.4 | 323.7 | 325 |  | 22.1 | 128.2 | 1769
159540.4 | 323.7 | 325 |  | 22.1 | 128.2 | 1769
159550.4 | 323.7 | 325 |  | 22.1 | 128.1 | 1769
159560.4 | 323.7 | 325 |  | 22.1 | 128 | 1769
159570.4 | 323.5 | 325 |  | 22.1 | 128.5 | 1769
159580.4 | 323.7 | 325 |  | 22.1 | 128.1 | 1770
159590.4 | 323.7 | 325 |  | 22.1 | 128.2 | 1770
159600.4 | 323.7 | 325 |  | 22.1 | 128.8 | 1769
159610.4 | 323.5 | 325 |  | 22.1 | 128.1 | 1768
159620.4 | 323.5 | 325 |  | 22.1 | 128.4 | 1769
159630.4 | 323.5 | 325 |  | 22.1 | 128.2 | 1769
159640.4 | 323.5 | 325 |  | 22.1 | 128.5 | 1769
159650.4 | 323.5 | 325 |  | 22.1 | 128 | 1769
159660.4 | 323.7 | 325 |  | 22.1 | 127.7 | 1770
159670.4 | 323.7 | 325 |  | 22.1 | 128 | 1769
159680.4 | 323.7 | 325 |  | 22.1 | 128.6 | 1769
159690.4 | 323.7 | 325 |  | 22.1 | 128.1 | 1769
159700.4 | 323.5 | 325 |  | 22.1 | 128.7 | 1769
159710.4 | 323.5 | 325 |  | 22.1 | 128.4 | 1770
159720.4 | 323.5 | 325 |  | 22.1 | 128.4 | 1769
159730.4 | 323.7 | 325 |  | 22.1 | 128.2 | 1769
159740.4 | 323.7 | 325 |  | 22.1 | 128.3 | 1769
159750.4 | 323.7 | 325 |  | 22.1 | 128.5 | 1769
159760.4 | 323.7 | 325 |  | 22.1 | 128.3 | 1769
159770.4 | 323.5 | 325 |  | 22.1 | 128.4 | 1769
159780.4 | 323.5 | 325 |  | 22.1 | 127.8 | 1770
159790.4 | 323.7 | 325 |  | 22.1 | 128.4 | 1770
159800.4 | 323.7 | 325 |  | 22.1 | 128.3 | 1770
159810.4 | 323.7 | 325 |  | 22.1 | 128.2 | 1769
159820.4 | 323.5 | 325 |  | 22.1 | 128.4 | 1770
159830.4 | 323.6 | 325 |  | 22.1 | 128.2 | 1770
159840.4 | 323.5 | 325 |  | 22.1 | 128.5 | 1769
159850.4 | 323.5 | 325 |  | 22.1 | 128.1 | 1769
159860.4 | 323.5 | 325 |  | 22.1 | 128.7 | 1769
159870.4 | 323.6 | 325 |  | 22.1 | 128.1 | 1770
159880.4 | 323.5 | 325 |  | 22.1 | 128 | 1770
159890.4 | 323.6 | 325 |  | 22.1 | 128.3 | 1770
159900.4 | 323.5 | 325 |  | 22.1 | 128.3 | 1770
159910.4 | 323.5 | 325 |  | 22.1 | 128.3 | 1770
159920.4 | 323.5 | 325.1 |  | 22.1 | 128.1 | 1770
159930.4 | 323.5 | 325 |  | 22.1 | 128.3 | 1770
159940.4 | 323.5 | 325 |  | 22.1 | 128.2 | 1770
159950.4 | 323.5 | 325 |  | 22.1 | 128.4 | 1770
159960.4 | 323.5 | 325 |  | 22.1 | 128.5 | 1770
159970.4 | 323.4 | 325 |  | 22.1 | 127 | 1770
159980.4 | 323.4 | 325 |  | 22.1 | 128 | 1770
159990.4 | 323.5 | 325 |  | 22.1 | 128.3 | 1769
160000.4 | 323.5 | 325 |  | 22.1 | 128.6 | 1769
160010.4 | 323.5 | 325 |  | 22.1 | 127.9 | 1769
160020.4 | 323.4 | 325 |  | 22.1 | 128.5 | 1769
160030.4 | 323.4 | 325 |  | 22.1 | 128.2 | 1769
160040.4 | 323.5 | 325 |  | 22.1 | 128.3 | 1769
160050.4 | 323.5 | 325 |  | 22.1 | 128.7 | 1769
160060.4 | 323.5 | 325 |  | 22.1 | 128.7 | 1769
160070.4 | 323.5 | 325 |  | 22.1 | 128.3 | 1770
160080.4 | 323.5 | 325 |  | 22.1 | 128.6 | 1770
160090.4 | 323.5 | 325 |  | 22.1 | 127.6 | 1770
160100.4 | 323.4 | 325 |  | 22.1 | 128.2 | 1770
160110.4 | 323.5 | 325 |  | 22.1 | 128.1 | 1770
160120.4 | 323.5 | 325 |  | 22.1 | 128.2 | 1770
160130.4 | 323.4 | 325 |  | 22.1 | 127.6 | 1770
160140.4 | 323.4 | 325.1 |  | 22.1 | 128.5 | 1769
160150.4 | 323.4 | 325 |  | 22.1 | 128.3 | 1770
160160.4 | 323.4 | 325.1 |  | 22.1 | 127.6 | 1770
160170.4 | 323.4 | 325.1 |  | 22.1 | 128.6 | 1769
160180.4 | 323.4 | 325.1 |  | 22.1 | 129.4 | 1769
160190.4 | 323.2 | 325.1 |  | 22.1 | 128.2 | 1769
160200.4 | 323.2 | 325 |  | 22.1 | 128.5 | 1770
160210.4 | 323.2 | 325 |  | 22.1 | 128.4 | 1770
160220.4 | 323.4 | 325 |  | 22.1 | 127.6 | 1770
160230.4 | 323.4 | 325 |  | 22.1 | 128.5 | 1769
160240.4 | 323.2 | 325 |  | 22.1 | 128 | 1769
160250.4 | 323.3 | 325 |  | 22.1 | 128.4 | 1769
160260.4 | 323.3 | 325 |  | 22.1 | 128.3 | 1769
160270.4 | 323.2 | 325 |  | 22.1 | 128.1 | 1770
160280.4 | 323.4 | 325 |  | 22.1 | 128.3 | 1769
160290.4 | 323.4 | 325 |  | 22.1 | 128.3 | 1770
160300.4 | 323.4 | 325 |  | 22.1 | 128.2 | 1770
160310.4 | 323.2 | 325 |  | 22.1 | 127.7 | 1769
160320.4 | 323.3 | 325 |  | 22.1 | 128.2 | 1770
160330.4 | 323.2 | 325 |  | 22.1 | 128.1 | 1770
160340.4 | 323.4 | 325 |  | 22.1 | 128.1 | 1770
160350.4 | 323.4 | 325 |  | 22.1 | 128 | 1769
160360.4 | 323.4 | 325 |  | 22.1 | 127.1 | 1769
160370.4 | 323.4 | 325 |  | 22.1 | 129.3 | 1769
160380.4 | 323.4 | 325 |  | 22.1 | 129 | 1770
160390.4 | 323.4 | 325 |  | 22.1 | 127.4 | 1770
160400.4 | 323.4 | 325 |  | 22.1 | 128.8 | 1770
160410.4 | 323.5 | 325 |  | 22.1 | 128.7 | 1770
160420.4 | 323.4 | 325 |  | 22.1 | 128.3 | 1770
160430.4 | 323.5 | 325 |  | 22.1 | 128.4 | 1770
160440.4 | 323.6 | 325 |  | 22.1 | 128.3 | 1770
160450.4 | 323.5 | 324.9 |  | 22.1 | 128.2 | 1769
160460.4 | 323.5 | 324.9 |  | 22.1 | 128.3 | 1769
160470.4 | 323.6 | 324.9 |  | 22.1 | 128.2 | 1770
160480.4 | 323.7 | 324.9 |  | 22.1 | 128.3 | 1770
160490.4 | 323.7 | 324.9 |  | 22.1 | 128.4 | 1769
160500.4 | 323.7 | 324.9 |  | 22.1 | 127.2 | 1769
160510.4 | 323.8 | 324.9 |  | 22.1 | 128.2 | 1769
160520.4 | 323.9 | 324.9 |  | 22.1 | 128.6 | 1769
160530.4 | 324 | 324.9 |  | 22.1 | 128.5 | 1769
160540.4 | 323.8 | 324.9 |  | 22.1 | 127.8 | 1769
160550.4 | 323.8 | 324.9 |  | 22.1 | 128.2 | 1769
160560.4 | 323.8 | 324.9 |  | 22.1 | 128.4 | 1769
160570.4 | 324 | 324.9 |  | 22.1 | 126.7 | 1769
160580.4 | 324 | 324.9 |  | 22.1 | 128.1 | 1769
160590.4 | 323.8 | 324.9 |  | 22.1 | 128.2 | 1769
160600.4 | 324 | 324.9 |  | 22.1 | 128.1 | 1769
160610.4 | 324 | 324.9 |  | 22.1 | 128.7 | 1769
160620.4 | 324.1 | 324.9 |  | 22.1 | 129.4 | 1769
160630.4 | 324.1 | 324.9 |  | 22.1 | 128.8 | 1769
160640.4 | 324.1 | 324.9 |  | 22.1 | 128.8 | 1769
160650.4 | 324.1 | 324.9 |  | 22.1 | 128 | 1769
160660.4 | 324.1 | 324.9 |  | 22.1 | 128.3 | 1769
160670.4 | 324.1 | 324.9 |  | 22.1 | 128.5 | 1769
160680.4 | 324.1 | 324.9 |  | 22.1 | 128.1 | 1769
160690.4 | 324.1 | 324.9 |  | 22.1 | 128.2 | 1769
160700.4 | 324.1 | 324.9 |  | 22.1 | 128.4 | 1769
160710.4 | 324.1 | 324.9 |  | 22.1 | 128.9 | 1769
160720.4 | 324.1 | 324.9 |  | 22.1 | 128.5 | 1770
160730.4 | 324.1 | 324.9 |  | 22.1 | 128 | 1770
160740.4 | 324.3 | 324.9 |  | 22.1 | 127.9 | 1770
160750.4 | 324.3 | 324.9 |  | 22.1 | 128.5 | 1769
160760.4 | 324.3 | 324.9 |  | 22.1 | 128.1 | 1770
160770.4 | 324.1 | 324.9 |  | 22.1 | 128.3 | 1769
160780.4 | 324.1 | 324.9 |  | 22.1 | 128.5 | 1769
160790.4 | 324.1 | 324.9 |  | 22.1 | 128.2 | 1769
160800.4 | 324.1 | 324.9 |  | 22.1 | 128.2 | 1769
160810.4 | 324.1 | 324.9 |  | 22.1 | 128.3 | 1769
160820.4 | 324.1 | 324.9 |  | 22.1 | 128.5 | 1769
160830.4 | 324.1 | 324.9 |  | 22.1 | 127.8 | 1769
160840.4 | 324.1 | 324.9 |  | 22.1 | 128.9 | 1769
160850.4 | 324.1 | 325 |  | 22.1 | 128.4 | 1770
160860.4 | 324.1 | 325 |  | 22.1 | 128.2 | 1769
160870.4 | 324 | 325 |  | 22.1 | 126.7 | 1769
160880.4 | 324 | 325 |  | 22.1 | 127.7 | 1769
160890.4 | 324 | 325 |  | 22.1 | 128 | 1768
160900.4 | 324 | 325 |  | 22.1 | 128.8 | 1769
160910.4 | 324 | 325 |  | 22.1 | 128.2 | 1769
160920.4 | 324 | 325 |  | 22.1 | 128.1 | 1770
160930.4 | 324 | 325 |  | 22.1 | 128.3 | 1770
160940.4 | 324.1 | 325 |  | 22.1 | 128.2 | 1770
160950.4 | 324.1 | 325 |  | 22.1 | 128.2 | 1770
160960.4 | 324 | 325 |  | 22.1 | 128.3 | 1769
160970.4 | 323.8 | 325 |  | 22.1 | 128.4 | 1769
160980.4 | 323.8 | 325 |  | 22.1 | 128.2 | 1769
160990.4 | 323.9 | 325 |  | 22.1 | 127.8 | 1770
161000.4 | 324 | 325 |  | 22.1 | 128.4 | 1770
161010.4 | 323.8 | 325 |  | 22.1 | 128 | 1770
161020.4 | 323.8 | 325 |  | 22.1 | 128.3 | 1769
161030.4 | 323.8 | 325 |  | 22.1 | 128.2 | 1770
161040.4 | 323.8 | 325 |  | 22.1 | 128.2 | 1769
161050.4 | 323.8 | 325 |  | 22.1 | 128.2 | 1769
161060.4 | 323.8 | 325 |  | 22.1 | 128.4 | 1769
161070.4 | 323.8 | 325 |  | 22.1 | 128.2 | 1769
161080.4 | 323.7 | 325 |  | 22.1 | 128.5 | 1770
161090.4 | 323.7 | 325.1 |  | 22.1 | 128.1 | 1770
161100.4 | 323.7 | 325.1 |  | 22.1 | 128 | 1769
161110.4 | 323.7 | 325.1 |  | 22.1 | 128.4 | 1770
161120.4 | 323.7 | 325.1 |  | 22.1 | 128.4 | 1769
161130.4 | 323.7 | 325.1 |  | 22.1 | 127.9 | 1769
161140.4 | 323.7 | 325.1 |  | 22.1 | 128.2 | 1770
161150.4 | 323.5 | 325.1 |  | 22.1 | 127.7 | 1770
161160.4 | 323.5 | 325.1 |  | 22.1 | 128.7 | 1770
161170.4 | 323.5 | 325.1 |  | 22.1 | 128.2 | 1770
161180.4 | 323.5 | 325.1 |  | 22.1 | 127.5 | 1770
161190.4 | 323.4 | 325.1 |  | 22.1 | 129.4 | 1770
161200.4 | 323.5 | 325.1 |  | 22.1 | 128.8 | 1770
161210.4 | 323.5 | 325 |  | 22.1 | 128.3 | 1769
161220.4 | 323.5 | 325 |  | 22.1 | 128.6 | 1769
161230.4 | 323.5 | 325 |  | 22.1 | 128.2 | 1769
161240.4 | 323.5 | 325 |  | 22.1 | 128.2 | 1769
161250.4 | 323.5 | 325 |  | 22.1 | 128.6 | 1769
161260.4 | 323.5 | 325 |  | 22.1 | 128.1 | 1769
161270.4 | 323.7 | 325 |  | 22.1 | 128.6 | 1770
161280.4 | 323.5 | 325 |  | 22.1 | 128.2 | 1769
161290.4 | 323.7 | 325 |  | 22.1 | 128 | 1769
161300.4 | 323.5 | 325 |  | 22.1 | 128.3 | 1769
161310.4 | 323.5 | 325 |  | 22.1 | 127.9 | 1770
161320.4 | 323.5 | 325 |  | 22.1 | 128.3 | 1769
161330.4 | 323.6 | 325 |  | 22.1 | 127.8 | 1769
161340.4 | 323.8 | 325 |  | 22.1 | 128.5 | 1769
161350.4 | 323.8 | 325 |  | 22.1 | 128.1 | 1770
161360.4 | 323.7 | 325 |  | 22.1 | 128.2 | 1770
161370.4 | 323.5 | 325 |  | 22.1 | 128.3 | 1769
161380.4 | 323.5 | 325 |  | 22.1 | 128.2 | 1769
161390.4 | 323.7 | 325 |  | 22.1 | 128.2 | 1770
161400.4 | 323.7 | 325 |  | 22.1 | 128.3 | 1770
161410.4 | 323.9 | 325 |  | 22.1 | 128.3 | 1770
161420.4 | 323.8 | 325 |  | 22.1 | 128.1 | 1770
161430.4 | 323.7 | 325 |  | 22.1 | 128 | 1769
161440.4 | 323.7 | 325 |  | 22.1 | 128.4 | 1769
161450.4 | 323.7 | 325 |  | 22.1 | 128 | 1769
161460.4 | 323.7 | 325 |  | 22.1 | 128.4 | 1770
161470.4 | 323.8 | 325 |  | 22.1 | 128.4 | 1770
161480.4 | 323.8 | 325 |  | 22.1 | 128.2 | 1770
161490.4 | 323.8 | 325 |  | 22.1 | 128.1 | 1770
161500.4 | 323.9 | 324.9 |  | 22.1 | 128.2 | 1770
161510.4 | 323.8 | 324.9 |  | 22.1 | 128.2 | 1770
161520.4 | 323.8 | 325 |  | 22.1 | 127.9 | 1769
161530.4 | 323.8 | 325 |  | 22.1 | 128.1 | 1770
161540.4 | 324 | 324.9 |  | 22.1 | 128.3 | 1770
161550.4 | 324 | 325 |  | 22.1 | 128.3 | 1770
161560.4 | 324 | 325 |  | 22.1 | 127.9 | 1770
161570.4 | 324 | 325 |  | 22.1 | 128.5 | 1770
161580.4 | 324 | 325 |  | 22.1 | 128 | 1770
161590.4 | 324 | 325 |  | 22.1 | 128.7 | 1769
161600.4 | 324 | 325 |  | 22.1 | 126.3 | 1770
161610.4 | 324 | 325 |  | 22.1 | 129 | 1769
161620.4 | 324 | 325 |  | 22.1 | 128.3 | 1769
161630.4 | 324 | 324.9 |  | 22.1 | 127.9 | 1769
161640.4 | 324 | 324.9 |  | 22.1 | 128.4 | 1769
161650.4 | 324 | 324.9 |  | 22.1 | 128.4 | 1769
161660.4 | 324 | 325 |  | 22.1 | 128.4 | 1769
161670.4 | 324 | 324.9 |  | 22.1 | 127.5 | 1770
161680.4 | 324 | 324.9 |  | 22.1 | 127.7 | 1770
161690.4 | 324.1 | 324.9 |  | 22.1 | 127 | 1770
161700.4 | 324 | 324.9 |  | 22.1 | 126.6 | 1770
161710.4 | 324.1 | 324.9 |  | 22.1 | 129.4 | 1770
161720.4 | 324 | 324.9 |  | 22.1 | 128.6 | 1770
161730.4 | 324 | 324.9 |  | 22.1 | 129.8 | 1769
161740.4 | 324.1 | 324.9 |  | 22.1 | 128.4 | 1770
161750.4 | 324.1 | 324.9 |  | 22.1 | 128.4 | 1770
161760.4 | 324.1 | 324.9 |  | 22.1 | 128.2 | 1770
161770.4 | 324.1 | 324.9 |  | 22.1 | 128.5 | 1769
161780.4 | 324.1 | 324.9 |  | 22.1 | 128.4 | 1769
161790.4 | 324.1 | 324.9 |  | 22.1 | 128.5 | 1769
161800.4 | 324.1 | 324.9 |  | 22.1 | 128.1 | 1769
161810.4 | 324.1 | 324.9 |  | 22.1 | 128.2 | 1769
161820.4 | 324.1 | 324.9 |  | 22.1 | 128 | 1769
161830.4 | 324.1 | 324.9 |  | 22.1 | 128 | 1768
161840.4 | 324.2 | 324.9 |  | 22.1 | 128.3 | 1768
161850.4 | 324.1 | 324.9 |  | 22.1 | 128.4 | 1768
161860.4 | 324.1 | 324.9 |  | 22.1 | 128.2 | 1768
161870.4 | 324.1 | 325 |  | 22.1 | 128.3 | 1768
161880.4 | 324.1 | 325 |  | 22.1 | 128.3 | 1769
161890.4 | 324.1 | 325 |  | 22.1 | 128.3 | 1769
161900.4 | 324.1 | 325 |  | 22.1 | 128.5 | 1769
161910.4 | 324.3 | 325 |  | 22.1 | 128.2 | 1768
161920.4 | 324.1 | 325 |  | 22.1 | 127.9 | 1769
161930.4 | 324.1 | 325 |  | 22.1 | 128.2 | 1769
161940.4 | 324.1 | 325 |  | 22.1 | 128.6 | 1768
161950.4 | 324.1 | 325 |  | 22.1 | 128 | 1769
161960.4 | 324.1 | 325 |  | 22.1 | 128 | 1769
161970.4 | 324.1 | 325 |  | 22.1 | 128 | 1769
161980.4 | 324 | 325 |  | 22.1 | 128.5 | 1769
161990.4 | 324.1 | 325 |  | 22.1 | 127.8 | 1769
162000.4 | 324.1 | 325 |  | 22.1 | 128.1 | 1769
162010.4 | 324.1 | 325 |  | 22.1 | 128.6 | 1768
162020.4 | 324.1 | 325 |  | 22.1 | 128.1 | 1768
162030.4 | 324 | 325 |  | 22.1 | 128.1 | 1768
162040.4 | 324 | 325 |  | 22.1 | 128.4 | 1768
162050.4 | 324.1 | 325 |  | 22.1 | 128.4 | 1768
162060.4 | 324.1 | 325 |  | 22.1 | 128.3 | 1768
162070.4 | 324.1 | 325 |  | 22.1 | 128.1 | 1768
162080.4 | 324.1 | 325 |  | 22.1 | 128.5 | 1768
162090.4 | 324.1 | 325 |  | 22.1 | 127.6 | 1768
162100.4 | 324.1 | 325 |  | 22.1 | 127.9 | 1768
162110.4 | 324.1 | 325 |  | 22.1 | 128.2 | 1768
162120.4 | 324 | 325 |  | 22.1 | 128.3 | 1768
162130.4 | 324 | 325 |  | 22.1 | 127.7 | 1768
162140.4 | 324.1 | 325 |  | 22.1 | 128.7 | 1769
162150.4 | 324.1 | 325 |  | 22.1 | 128.2 | 1768
162160.4 | 324.1 | 325 |  | 22.1 | 128.3 | 1768
162170.4 | 324 | 325 |  | 22.1 | 128.4 | 1769
162180.4 | 324 | 325 |  | 22.1 | 128.3 | 1768
162190.4 | 324 | 325 |  | 22.1 | 128 | 1768
162200.4 | 324 | 325 |  | 22.1 | 126.4 | 1769
162210.4 | 324 | 325 |  | 22.1 | 129 | 1768
162220.4 | 324 | 325 |  | 22.1 | 128.6 | 1769
162230.4 | 324.1 | 325 |  | 22.1 | 128.3 | 1769
162240.4 | 324.1 | 325 |  | 22.1 | 127.9 | 1769
162250.4 | 324 | 325 |  | 22.1 | 128.2 | 1769
162260.4 | 324 | 325 |  | 22.1 | 127.2 | 1769
162270.4 | 324 | 325 |  | 22.1 | 128.6 | 1769
162280.4 | 324 | 325 |  | 22.1 | 128.6 | 1769
162290.4 | 324 | 325 |  | 22.1 | 128.3 | 1769
162300.4 | 324 | 325 |  | 22.1 | 128.1 | 1769
162310.4 | 324 | 325 |  | 22.1 | 128.3 | 1770
162320.4 | 324 | 325 |  | 22.1 | 128.2 | 1770
162330.4 | 323.9 | 325 |  | 22.1 | 128.4 | 1770
162340.4 | 324.1 | 325 |  | 22.1 | 128.3 | 1770
162350.4 | 324.1 | 325 |  | 22.1 | 128.1 | 1770
162360.4 | 324.1 | 325 |  | 22.1 | 128.3 | 1770
162370.4 | 324.1 | 325 |  | 22.1 | 128.2 | 1770
162380.4 | 324.2 | 325 |  | 22.1 | 128.1 | 1770
162390.4 | 324.1 | 325 |  | 22.1 | 128.3 | 1770
162400.4 | 324.1 | 325 |  | 22.1 | 128 | 1770
162410.4 | 324.1 | 325 |  | 22.1 | 127.8 | 1770
162420.4 | 324.1 | 325 |  | 22.1 | 126.4 | 1770
162430.4 | 324.1 | 325 |  | 22.1 | 128.7 | 1770
162440.4 | 324.1 | 325 |  | 22.1 | 128.8 | 1770
162450.4 | 324.1 | 325 |  | 22.1 | 128.5 | 1770
162460.4 | 324.3 | 325 |  | 22.1 | 127.8 | 1770
162470.4 | 324.2 | 325 |  | 22.1 | 128.7 | 1769
162480.4 | 324.1 | 324.9 |  | 22.1 | 127.7 | 1770
162490.4 | 324.3 | 324.9 |  | 22.1 | 128.5 | 1769
162500.4 | 324.3 | 324.9 |  | 22.1 | 128.8 | 1770
162510.4 | 324.3 | 324.9 |  | 22.1 | 128.3 | 1770
162520.4 | 324.3 | 324.9 |  | 22.1 | 127.1 | 1770
162530.4 | 324.2 | 324.9 |  | 22.1 | 128.2 | 1769
162540.4 | 324.4 | 324.9 |  | 22.1 | 129.1 | 1769
162550.4 | 324.4 | 324.9 |  | 22.1 | 128.9 | 1770
162560.4 | 324.3 | 324.9 |  | 22.1 | 128.7 | 1769
162570.4 | 324.4 | 324.9 |  | 22.1 | 127.8 | 1769
162580.4 | 324.4 | 324.9 |  | 22.1 | 128 | 1769
162590.4 | 324.4 | 324.9 |  | 22.1 | 127.8 | 1770
162600.4 | 324.4 | 324.9 |  | 22.1 | 128.3 | 1770
162610.4 | 324.6 | 324.9 |  | 22.1 | 128.1 | 1770
162620.4 | 324.5 | 324.9 |  | 22.1 | 128.6 | 1770
162630.4 | 324.4 | 324.9 |  | 22.1 | 128 | 1770
162640.4 | 324.4 | 324.9 |  | 22.1 | 128.2 | 1769
162650.4 | 324.4 | 324.9 |  | 22.1 | 125.3 | 1770
162660.4 | 324.5 | 324.9 |  | 22.1 | 129.9 | 1769
162670.4 | 324.5 | 324.9 |  | 22.1 | 130.4 | 1769
162680.4 | 324.5 | 324.9 |  | 22.1 | 129.7 | 1769
162690.4 | 324.5 | 324.9 |  | 22.1 | 128.1 | 1769
162700.4 | 324.6 | 324.9 |  | 22.1 | 129.4 | 1769
162710.4 | 324.6 | 325 |  | 22.1 | 128.3 | 1769
162720.4 | 324.4 | 324.9 |  | 22.1 | 128.1 | 1769
162730.4 | 324.5 | 324.9 |  | 22.1 | 128.2 | 1769
162740.4 | 324.6 | 325 |  | 22.1 | 128.3 | 1769
162750.4 | 324.5 | 325 |  | 22.1 | 127.8 | 1769
162760.4 | 324.4 | 325 |  | 22.1 | 128.6 | 1769
162770.4 | 324.4 | 325 |  | 22.1 | 127.4 | 1769
162780.4 | 324.4 | 324.9 |  | 22.1 | 128.8 | 1769
162790.4 | 324.4 | 325 |  | 22.1 | 128.2 | 1769
162800.4 | 324.4 | 325 |  | 22.1 | 128.3 | 1769
162810.4 | 324.4 | 325 |  | 22.1 | 127.3 | 1770
162820.4 | 324.4 | 325 |  | 22.1 | 128.5 | 1769
162830.4 | 324.4 | 325 |  | 22.1 | 128.5 | 1769
162840.4 | 324.2 | 325 |  | 22.1 | 128.2 | 1769
162850.4 | 324.4 | 325 |  | 22.1 | 128.3 | 1769
162860.4 | 324.3 | 325 |  | 22.1 | 128 | 1769
162870.4 | 324.2 | 325 |  | 22.1 | 127.9 | 1769
162880.4 | 324.3 | 325 |  | 22.1 | 128.3 | 1769
162890.4 | 324.3 | 325 |  | 22.1 | 128.1 | 1769
162900.4 | 324.1 | 325 |  | 22.1 | 128.4 | 1768
162910.4 | 324.1 | 325.1 |  | 22.1 | 126.2 | 1769
162920.4 | 324 | 325.1 |  | 22.1 | 128.6 | 1768
162930.4 | 324.1 | 325.1 |  | 22.1 | 128.7 | 1768
162940.4 | 324 | 325.1 |  | 22.1 | 128.5 | 1768
162950.4 | 324.1 | 325.1 |  | 22.1 | 128.3 | 1769
162960.4 | 324.1 | 325.1 |  | 22.1 | 128.1 | 1768
162970.4 | 324 | 325.1 |  | 22.1 | 128.3 | 1768
162980.4 | 324.1 | 325.1 |  | 22.1 | 128 | 1768
162990.4 | 324 | 325.1 |  | 22.1 | 128.3 | 1769
163000.4 | 324 | 325.1 |  | 22.1 | 128.2 | 1768
163010.4 | 324 | 325.1 |  | 22.1 | 128.1 | 1769
163020.4 | 324 | 325.1 |  | 22.1 | 128.3 | 1769
163030.4 | 324 | 325.1 |  | 22.1 | 128.1 | 1769
163040.4 | 324 | 325.1 |  | 22.1 | 128.4 | 1769
163050.4 | 324 | 325.1 |  | 22.1 | 128.4 | 1769
163060.4 | 324 | 325.1 |  | 22.1 | 128.3 | 1769
163070.4 | 323.8 | 325.1 |  | 22.1 | 128.4 | 1769
163080.4 | 323.8 | 325.1 |  | 22.1 | 127.8 | 1770
163090.4 | 324 | 325.1 |  | 22.1 | 127.8 | 1770
163100.4 | 323.8 | 325.1 |  | 22.1 | 128.4 | 1769
163110.4 | 324 | 325.1 |  | 22.1 | 128.4 | 1770
163120.4 | 323.8 | 325.1 |  | 22.1 | 128.4 | 1769
163130.4 | 323.8 | 325.1 |  | 22.1 | 128 | 1769
163140.4 | 323.8 | 325.1 |  | 22.1 | 127.7 | 1769
163150.4 | 323.8 | 325.1 |  | 22.1 | 128.5 | 1769
163160.4 | 323.7 | 325.1 |  | 22.1 | 128.2 | 1769
163170.4 | 323.7 | 325.1 |  | 22.1 | 128.2 | 1770
163180.4 | 323.8 | 325.1 |  | 22.1 | 128.2 | 1770
163190.4 | 323.7 | 325.1 |  | 22.1 | 128.3 | 1769
163200.4 | 323.8 | 325.1 |  | 22.1 | 128.3 | 1769
163210.4 | 323.8 | 325.1 |  | 22.1 | 128.4 | 1769
163220.4 | 323.8 | 325.1 |  | 22.1 | 128.2 | 1769
163230.4 | 323.8 | 325.1 |  | 22.1 | 128 | 1770
163240.4 | 323.8 | 325.1 |  | 22.1 | 128.2 | 1770
163250.4 | 323.8 | 325.1 |  | 22.1 | 128.2 | 1770
163260.4 | 323.7 | 325.1 |  | 22.1 | 128.5 | 1770
163270.4 | 323.8 | 325.1 |  | 22.1 | 128.2 | 1769
163280.4 | 323.8 | 325.1 |  | 22.1 | 127.8 | 1770
163290.4 | 323.7 | 325.1 |  | 22.1 | 129 | 1769
163300.4 | 323.8 | 325.1 |  | 22.1 | 127.9 | 1769
163310.4 | 323.8 | 325.1 |  | 22.1 | 127.9 | 1770
163320.4 | 323.8 | 325 |  | 22.1 | 128.4 | 1770
163330.4 | 323.8 | 325 |  | 22.1 | 128.3 | 1770
163340.4 | 323.7 | 325 |  | 22.1 | 128.1 | 1769
163350.4 | 323.7 | 325 |  | 22.1 | 128.3 | 1770
163360.4 | 323.8 | 325 |  | 22.1 | 128.1 | 1770
163370.4 | 323.8 | 325 |  | 22.1 | 128.1 | 1770
163380.4 | 323.9 | 325 |  | 22.1 | 128.2 | 1770
163390.4 | 323.8 | 325 |  | 22.1 | 128.8 | 1770
163400.4 | 323.9 | 325 |  | 22.1 | 128.4 | 1770
163410.4 | 323.8 | 325 |  | 22.1 | 128.2 | 1770
163420.4 | 323.8 | 325 |  | 22.1 | 128.4 | 1770
163430.4 | 323.8 | 325 |  | 22.1 | 128.5 | 1770
163440.4 | 323.8 | 325 |  | 22.1 | 128.5 | 1770
163450.4 | 324 | 325 |  | 22.1 | 128.3 | 1770
163460.4 | 324 | 325 |  | 22.1 | 127.8 | 1770
163470.4 | 324 | 325 |  | 22.1 | 128.1 | 1770
163480.4 | 323.8 | 325 |  | 22.1 | 127.6 | 1770
163490.4 | 323.8 | 325 |  | 22.1 | 128.3 | 1770
163500.4 | 324 | 325 |  | 22.1 | 128.5 | 1770
163510.4 | 324 | 325 |  | 22.1 | 128.3 | 1770
163520.4 | 324.1 | 325 |  | 22.1 | 127.9 | 1770
163530.4 | 324.1 | 325 |  | 22.1 | 125.9 | 1770
163540.4 | 324.1 | 324.9 |  | 22.1 | 128.5 | 1770
163550.4 | 324.1 | 325 |  | 22.1 | 129 | 1770
163560.4 | 324.1 | 324.9 |  | 22.1 | 128.4 | 1770
163570.4 | 324.1 | 324.9 |  | 22.1 | 128.6 | 1769
163580.4 | 324.1 | 324.9 |  | 22.1 | 127.9 | 1770
163590.4 | 324.3 | 324.9 |  | 22.1 | 128.3 | 1770
163600.4 | 324.1 | 324.9 |  | 22.1 | 128.2 | 1770
163610.4 | 324.1 | 324.9 |  | 22.1 | 128.2 | 1770
163620.4 | 324.3 | 324.9 |  | 22.1 | 128.3 | 1770
163630.4 | 324.3 | 324.9 |  | 22.1 | 128.3 | 1770
163640.4 | 324.3 | 324.9 |  | 22.1 | 128.2 | 1770
163650.4 | 324.3 | 324.9 |  | 22.1 | 128.6 | 1770
163660.4 | 324.3 | 324.9 |  | 22.1 | 128.3 | 1770
163670.4 | 324.3 | 324.9 |  | 22.1 | 127.9 | 1770
163680.4 | 324.3 | 324.9 |  | 22.1 | 127.8 | 1770
163690.4 | 324.3 | 324.9 |  | 22.1 | 127.7 | 1770
163700.4 | 324.3 | 324.9 |  | 22.1 | 127.4 | 1770
163710.4 | 324.3 | 324.9 |  | 22.1 | 126.6 | 1770
163720.4 | 324.4 | 324.9 |  | 22.1 | 123.5 | 1770
163730.4 | 324.4 | 324.9 |  | 22.1 | 130.4 | 1769
163740.4 | 324.3 | 324.9 |  | 22.1 | 129.2 | 1770
163750.4 | 324.4 | 324.9 |  | 22.1 | 127.4 | 1770
163760.4 | 324.4 | 324.9 |  | 22.1 | 128.5 | 1770
163770.4 | 324.2 | 324.9 |  | 22.1 | 129.1 | 1770
163780.4 | 324.3 | 324.9 |  | 22.1 | 126.5 | 1770
163790.4 | 324.3 | 324.9 |  | 22.1 | 127.8 | 1769
163800.4 | 324.3 | 324.9 |  | 22.1 | 129.2 | 1769
163810.4 | 324.2 | 325 |  | 22.1 | 128.9 | 1769
163820.4 | 324.4 | 325 |  | 22.1 | 128 | 1770
163830.4 | 324.4 | 325 |  | 22.1 | 128.4 | 1770
163840.4 | 324.4 | 325 |  | 22.1 | 128.2 | 1770
163850.4 | 324.4 | 325 |  | 22.1 | 128.6 | 1770
163860.4 | 324.3 | 325 |  | 22.1 | 128.4 | 1770
163870.4 | 324.3 | 325 |  | 22.1 | 128.5 | 1770
163880.4 | 324.3 | 325 |  | 22.1 | 128.1 | 1770
163890.4 | 324.3 | 325 |  | 22.1 | 127.9 | 1770
163900.4 | 324.3 | 325 |  | 22.1 | 128.4 | 1770
163910.4 | 324.2 | 325 |  | 22.1 | 128.2 | 1770
163920.4 | 324.3 | 325 |  | 22.1 | 128.1 | 1770
163930.4 | 324.3 | 325 |  | 22.1 | 128.1 | 1770
163940.4 | 324.4 | 325 |  | 22.1 | 128 | 1770
163950.4 | 324.4 | 325 |  | 22.1 | 127.8 | 1770
163960.4 | 324.3 | 325 |  | 22.1 | 128.3 | 1770
163970.4 | 324.4 | 325 |  | 22.1 | 127.8 | 1770
163980.4 | 324.3 | 325 |  | 22.1 | 128.6 | 1769
163990.4 | 324.3 | 325 |  | 22.1 | 128.1 | 1769
164000.4 | 324.3 | 325 |  | 22.1 | 128 | 1770
164010.4 | 324.4 | 325 |  | 22.1 | 128.2 | 1770
164020.4 | 324.2 | 325 |  | 22.1 | 128.3 | 1770
164030.4 | 324.4 | 325 |  | 22.1 | 127.9 | 1769
164040.4 | 324.3 | 325 |  | 22.1 | 128.4 | 1769
164050.4 | 324.4 | 325 |  | 22.1 | 128.4 | 1769
164060.4 | 324.3 | 325 |  | 22.1 | 128.3 | 1769
164070.4 | 324.3 | 325 |  | 22.1 | 128.4 | 1769
164080.4 | 324.3 | 325 |  | 22.1 | 127.9 | 1770
164090.4 | 324.3 | 325 |  | 22.1 | 127.4 | 1770
164100.4 | 324.3 | 325 |  | 22.1 | 128.5 | 1770
164110.4 | 324.1 | 325 |  | 22.1 | 128.2 | 1770
164120.4 | 324.2 | 325 |  | 22.1 | 128.2 | 1770
164130.4 | 324.1 | 325 |  | 22.1 | 128.4 | 1770
164140.4 | 324.1 | 325 |  | 22.1 | 128.4 | 1770
164150.4 | 324.2 | 325 |  | 22.1 | 128.4 | 1770
164160.4 | 324.1 | 325 |  | 22.1 | 128.5 | 1769
164170.4 | 324 | 325.1 |  | 22.1 | 128.5 | 1769
164180.4 | 324 | 325 |  | 22.1 | 127.9 | 1769
164190.4 | 324 | 325 |  | 22.1 | 128.3 | 1769
164200.4 | 324 | 325 |  | 22.1 | 128.2 | 1769
164210.4 | 324 | 325 |  | 22.1 | 126.8 | 1770
164220.4 | 324.1 | 325 |  | 22.1 | 129.2 | 1769
164230.4 | 324.1 | 325 |  | 22.1 | 127.5 | 1769
164240.4 | 324.1 | 325 |  | 22.1 | 128.9 | 1770
164250.4 | 324.1 | 325 |  | 22.1 | 127.9 | 1770
164260.4 | 324 | 325 |  | 22.1 | 128.2 | 1769
164270.4 | 324 | 325 |  | 22.1 | 128.3 | 1769
164280.4 | 324 | 325 |  | 22.1 | 127.8 | 1769
164290.4 | 324 | 325 |  | 22.1 | 128.3 | 1769
164300.4 | 324 | 325 |  | 22.1 | 128.5 | 1769
164310.4 | 324 | 325 |  | 22.1 | 127.7 | 1769
164320.4 | 324.1 | 325 |  | 22.1 | 127.7 | 1769
164330.4 | 324.1 | 325 |  | 22.1 | 128.1 | 1769
164340.4 | 324.1 | 325 |  | 22.1 | 127.6 | 1769
164350.4 | 324 | 325 |  | 22.1 | 128.7 | 1769
164360.4 | 324 | 325 |  | 22.1 | 128.5 | 1769
164370.4 | 324 | 325 |  | 22.1 | 128.9 | 1768
164380.4 | 324 | 325 |  | 22.1 | 128.3 | 1769
164390.4 | 324.1 | 325 |  | 22.1 | 128.6 | 1769
164400.4 | 324.1 | 325 |  | 22.1 | 128.3 | 1769
164410.4 | 324.1 | 325 |  | 22.1 | 128.1 | 1769
164420.4 | 324 | 325 |  | 22.1 | 128.5 | 1769
164430.4 | 324 | 325 |  | 22.1 | 127.9 | 1769
164440.4 | 324 | 325 |  | 22.1 | 128.5 | 1769
164450.4 | 324 | 325 |  | 22.1 | 128.4 | 1769
164460.4 | 324 | 325 |  | 22.1 | 128.2 | 1769
164470.4 | 324.1 | 325 |  | 22.1 | 127.6 | 1770
164480.4 | 324.1 | 325 |  | 22.1 | 128.5 | 1769
164490.4 | 324.1 | 325 |  | 22.1 | 128.2 | 1770
164500.4 | 324.1 | 325 |  | 22.1 | 128.2 | 1769
164510.4 | 324.1 | 325 |  | 22.1 | 128.2 | 1769
164520.4 | 324.1 | 325 |  | 22.1 | 129.7 | 1769
164530.4 | 324.1 | 325 |  | 22.1 | 128.1 | 1770
164540.4 | 324.1 | 325 |  | 22.1 | 128.5 | 1770
164550.4 | 324.1 | 325 |  | 22.1 | 128 | 1770
164560.4 | 324.1 | 325 |  | 22.1 | 128.3 | 1770
164570.4 | 324.1 | 325 |  | 22.1 | 128.2 | 1770
164580.4 | 324.1 | 325 |  | 22.1 | 128.1 | 1769
164590.4 | 324.1 | 325 |  | 22.1 | 128.4 | 1769
164600.4 | 324.1 | 325 |  | 22.1 | 128.5 | 1769
164610.4 | 324.1 | 325 |  | 22.1 | 127.4 | 1769
164620.4 | 324.1 | 325 |  | 22.1 | 128.5 | 1769
164630.4 | 324.1 | 325 |  | 22.1 | 128.9 | 1769
164640.4 | 324.1 | 325 |  | 22.1 | 128.2 | 1769
164650.4 | 324.1 | 325 |  | 22.1 | 128.5 | 1769
164660.4 | 324.1 | 325 |  | 22.1 | 129.3 | 1769
164670.4 | 324.1 | 325 |  | 22.1 | 129 | 1769
164680.4 | 324.1 | 325 |  | 22.1 | 127.4 | 1769
164690.4 | 324.1 | 325 |  | 22.1 | 128.5 | 1769
164700.4 | 324.1 | 325 |  | 22.1 | 129.6 | 1768
164710.4 | 324.1 | 325 |  | 22.1 | 127.9 | 1769
164720.4 | 324 | 325 |  | 22.1 | 127.6 | 1768
164730.4 | 324.1 | 325 |  | 22.1 | 128 | 1768
164740.4 | 324 | 325 |  | 22.1 | 128.4 | 1768
164750.4 | 324.1 | 325 |  | 22.1 | 128.1 | 1768
164760.4 | 324.3 | 325 |  | 22.1 | 129 | 1768
164770.4 | 324.3 | 325 |  | 22.1 | 128.6 | 1768
164780.4 | 324.3 | 325 |  | 22.1 | 128.3 | 1768
164790.4 | 324.3 | 325 |  | 22.1 | 128.2 | 1768
164800.4 | 324.1 | 325 |  | 22.1 | 127.8 | 1768
164810.4 | 324.1 | 325 |  | 22.1 | 128.4 | 1769
164820.4 | 324.1 | 325 |  | 22.1 | 128 | 1768
164830.4 | 324.1 | 325 |  | 22.1 | 127.8 | 1769
164840.4 | 324.1 | 325 |  | 22.1 | 128.5 | 1769
164850.4 | 324.1 | 325 |  | 22.1 | 128.3 | 1769
164860.4 | 324.1 | 325 |  | 22.1 | 127.9 | 1768
164870.4 | 324.1 | 325 |  | 22.1 | 128.3 | 1768
164880.4 | 324.1 | 325 |  | 22.1 | 128 | 1769
164890.4 | 324.1 | 325 |  | 22.1 | 128.5 | 1769
164900.4 | 324.1 | 325 |  | 22.1 | 128 | 1769
164910.4 | 324.1 | 325 |  | 22.1 | 128.4 | 1769
164920.4 | 324.1 | 325 |  | 22.1 | 128.1 | 1769
164930.4 | 324.1 | 325 |  | 22.1 | 128.3 | 1769
164940.4 | 324.3 | 325 |  | 22.1 | 128.4 | 1769
164950.4 | 324.3 | 325 |  | 22.1 | 128.2 | 1768
164960.4 | 324.1 | 325 |  | 22.1 | 128.3 | 1769
164970.4 | 324.1 | 325 |  | 22.1 | 128.1 | 1769
164980.4 | 324.2 | 325 |  | 22.1 | 128.2 | 1769
164990.4 | 324.1 | 325 |  | 22.1 | 128.2 | 1769
165000.4 | 324.1 | 325 |  | 22.1 | 128.4 | 1769
165010.4 | 324.1 | 325 |  | 22.1 | 128 | 1769
165020.4 | 324.1 | 325 |  | 22.1 | 128.7 | 1769
165030.4 | 324.1 | 325.1 |  | 22.1 | 128.9 | 1769
165040.4 | 324 | 325.1 |  | 22.1 | 128.4 | 1770
165050.4 | 324 | 325.1 |  | 22.1 | 127.7 | 1769
165060.4 | 324 | 325.1 |  | 22.1 | 128.4 | 1769
165070.4 | 324 | 325.1 |  | 22.1 | 127.8 | 1770
165080.4 | 323.9 | 325.1 |  | 22.1 | 128.2 | 1769
165090.4 | 323.8 | 325.1 |  | 22.1 | 128.3 | 1770
165100.4 | 323.8 | 325.1 |  | 22.1 | 128.2 | 1770
165110.4 | 323.7 | 325.1 |  | 22.1 | 127.8 | 1770
165120.4 | 323.7 | 325.1 |  | 22.1 | 128 | 1770
165130.4 | 323.8 | 325.1 |  | 22.1 | 128.4 | 1770
165140.4 | 323.7 | 325.1 |  | 22.1 | 128.1 | 1770
165150.4 | 323.7 | 325.1 |  | 22.1 | 128.4 | 1770
165160.4 | 323.5 | 325.1 |  | 22.1 | 125.1 | 1770
165170.4 | 323.5 | 325.1 |  | 22.1 | 128 | 1770
165180.4 | 323.5 | 325.1 |  | 22.1 | 128.6 | 1769
165190.4 | 323.5 | 325.2 |  | 22.1 | 128.5 | 1769
165200.4 | 323.4 | 325.2 |  | 22.1 | 128.4 | 1769
165210.4 | 323.4 | 325.2 |  | 22.1 | 128.1 | 1769
165220.4 | 323.4 | 325.2 |  | 22.1 | 128.4 | 1770
165230.4 | 323.4 | 325.2 |  | 22.1 | 128.3 | 1770
165240.4 | 323.4 | 325.2 |  | 22.1 | 128.1 | 1769
165250.4 | 323.2 | 325.2 |  | 22.1 | 128.5 | 1769
165260.4 | 323.2 | 325.2 |  | 22.1 | 128.1 | 1769
165270.4 | 323.1 | 325.2 |  | 22.1 | 128.3 | 1769
165280.4 | 323.1 | 325.2 |  | 22.1 | 127.9 | 1769
165290.4 | 323.1 | 325.2 |  | 22.1 | 128 | 1770
165300.4 | 323.1 | 325.2 |  | 22.1 | 128.7 | 1769
165310.4 | 323 | 325.2 |  | 22.1 | 128.5 | 1769
165320.4 | 322.9 | 325.2 |  | 22.1 | 128.1 | 1770
165330.4 | 323 | 325.2 |  | 22.1 | 128.4 | 1770
165340.4 | 322.8 | 325.2 |  | 22.1 | 128.4 | 1769
165350.4 | 322.8 | 325.2 |  | 22.1 | 128.6 | 1769
165360.4 | 322.7 | 325.2 |  | 22.1 | 128.5 | 1770
165370.4 | 322.8 | 325.2 |  | 22.1 | 128.1 | 1769
165380.4 | 322.7 | 325.2 |  | 22.1 | 128.5 | 1769
165390.4 | 322.7 | 325.2 |  | 22.1 | 128.1 | 1769
165400.4 | 322.7 | 325.2 |  | 22.1 | 128.2 | 1769
165410.4 | 322.6 | 325.2 |  | 22.1 | 128 | 1769
165420.4 | 322.7 | 325.2 |  | 22.1 | 128.7 | 1769
165430.4 | 322.6 | 325.2 |  | 22.1 | 128.5 | 1769
165440.4 | 322.7 | 325.2 |  | 22.1 | 128.1 | 1769
165450.4 | 322.6 | 325.2 |  | 22.1 | 128.4 | 1769
165460.4 | 322.5 | 325.2 |  | 22.1 | 128.2 | 1769
165470.4 | 322.5 | 325.2 |  | 22.1 | 128.1 | 1769
165480.4 | 322.5 | 325.2 |  | 22.1 | 128.5 | 1769
165490.4 | 322.5 | 325.2 |  | 22.1 | 128.2 | 1769
165500.4 | 322.5 | 325.2 |  | 22.1 | 127.8 | 1769
165510.4 | 322.6 | 325.2 |  | 22.1 | 128.1 | 1770
165520.4 | 322.6 | 325.2 |  | 22.1 | 127.8 | 1769
165530.4 | 322.5 | 325.2 |  | 22.1 | 128.5 | 1769
165540.4 | 322.5 | 325.2 |  | 22.1 | 128.6 | 1769
165550.4 | 322.6 | 325.1 |  | 22.1 | 128.1 | 1769
165560.4 | 322.6 | 325.1 |  | 22.1 | 127.9 | 1769
165570.4 | 322.7 | 325.1 |  | 22.1 | 128.4 | 1769
165580.4 | 322.5 | 325.1 |  | 22.1 | 128.3 | 1769
165590.4 | 322.5 | 325.1 |  | 22.1 | 127.5 | 1769
165600.4 | 322.7 | 325.1 |  | 22.1 | 128.6 | 1769
165610.4 | 322.6 | 325.1 |  | 22.1 | 128.3 | 1769
165620.4 | 322.7 | 325.1 |  | 22.1 | 127.9 | 1769
165630.4 | 322.6 | 325.1 |  | 22.1 | 127.9 | 1768
165640.4 | 322.6 | 325.1 |  | 22.1 | 128.1 | 1769
165650.4 | 322.6 | 325.1 |  | 22.1 | 128.3 | 1769
165660.4 | 322.7 | 325.1 |  | 22.1 | 128 | 1769
165670.4 | 322.6 | 325.1 |  | 22.1 | 128.5 | 1769
165680.4 | 322.6 | 325.1 |  | 22.1 | 128.1 | 1769
165690.4 | 322.7 | 325.1 |  | 22.1 | 127.6 | 1769
165700.4 | 322.5 | 325.1 |  | 22.1 | 128.3 | 1769
165710.4 | 322.5 | 325.1 |  | 22.1 | 128.3 | 1768
165720.4 | 322.5 | 325.1 |  | 22.1 | 127.8 | 1769
165730.4 | 322.6 | 325.1 |  | 22.1 | 128.4 | 1769
165740.4 | 322.6 | 325.1 |  | 22.1 | 127.9 | 1769
165750.4 | 322.7 | 325.1 |  | 22.1 | 128.1 | 1769
165760.4 | 322.6 | 325.1 |  | 22.1 | 128.3 | 1769
165770.4 | 322.7 | 325.1 |  | 22.1 | 128.3 | 1769
165780.4 | 322.5 | 325.1 |  | 22.1 | 128.2 | 1769
165790.4 | 322.5 | 325 |  | 22.1 | 128.3 | 1769
165800.4 | 322.7 | 325 |  | 22.1 | 128.3 | 1769
165810.4 | 322.8 | 325.1 |  | 22.1 | 128.2 | 1769
165820.4 | 322.7 | 325 |  | 22.1 | 128.3 | 1769
165830.4 | 322.8 | 325.1 |  | 22.1 | 128.7 | 1769
165840.4 | 322.8 | 325 |  | 22.1 | 127.4 | 1769
165850.4 | 322.6 | 325 |  | 22.1 | 128.4 | 1769
165860.4 | 322.5 | 325 |  | 22.1 | 128.2 | 1769
165870.4 | 322.7 | 325 |  | 22.1 | 127.8 | 1769
165880.4 | 322.7 | 325 |  | 22.1 | 128.1 | 1768
165890.4 | 322.6 | 325 |  | 22.1 | 128.1 | 1768
165900.4 | 322.6 | 325.1 |  | 22.1 | 128.5 | 1768
165910.4 | 322.7 | 325 |  | 22.1 | 128 | 1768
165920.4 | 322.7 | 325.1 |  | 22.1 | 128.3 | 1768
165930.4 | 322.7 | 325.1 |  | 22.1 | 128.2 | 1768
165940.4 | 322.7 | 325.1 |  | 22.1 | 128.1 | 1769
165950.4 | 322.6 | 325.1 |  | 22.1 | 128.1 | 1768
165960.4 | 322.5 | 325.1 |  | 22.1 | 128 | 1768
165970.4 | 322.5 | 325.1 |  | 22.1 | 128.3 | 1768
165980.4 | 322.5 | 325.1 |  | 22.1 | 128.1 | 1768
165990.4 | 322.5 | 325.1 |  | 22.1 | 128.3 | 1768
166000.4 | 322.7 | 325.1 |  | 22.1 | 128.6 | 1768
166010.4 | 322.7 | 325.1 |  | 22.1 | 128.3 | 1768
166020.4 | 322.5 | 325.1 |  | 22.1 | 127.7 | 1769
166030.4 | 322.5 | 325.1 |  | 22.1 | 128.5 | 1768
166040.4 | 322.5 | 325.1 |  | 22.1 | 128.2 | 1769
166050.4 | 322.5 | 325.1 |  | 22.1 | 128.3 | 1769
166060.4 | 322.5 | 325.1 |  | 22.1 | 128.4 | 1768
166070.4 | 322.5 | 325.1 |  | 22.1 | 128.1 | 1768
166080.4 | 322.5 | 325.1 |  | 22.1 | 128.4 | 1768
166090.4 | 322.5 | 325.1 |  | 22.1 | 128.2 | 1769
166100.4 | 322.5 | 325.1 |  | 22.1 | 128.4 | 1769
166110.4 | 322.5 | 325.1 |  | 22.1 | 128 | 1769
166120.4 | 322.5 | 325.1 |  | 22.1 | 127.9 | 1769
166130.4 | 322.5 | 325 |  | 22.1 | 128.7 | 1769
166140.4 | 322.4 | 325 |  | 22.1 | 128.4 | 1770
166150.4 | 322.4 | 325 |  | 22.1 | 128.1 | 1770
166160.4 | 322.5 | 325 |  | 22.1 | 128.2 | 1769
166170.4 | 322.5 | 325 |  | 22.1 | 128.3 | 1770
166180.4 | 322.6 | 325 |  | 22.1 | 128 | 1769
166190.4 | 322.7 | 325 |  | 22.1 | 128.4 | 1770
166200.4 | 322.7 | 325 |  | 22.1 | 128.3 | 1770
166210.4 | 322.6 | 325 |  | 22.1 | 128.5 | 1769
166220.4 | 322.6 | 325 |  | 22.1 | 128.6 | 1769
166230.4 | 322.6 | 325 |  | 22.1 | 128.5 | 1769
166240.4 | 322.6 | 325 |  | 22.1 | 128.4 | 1769
166250.4 | 322.8 | 324.9 |  | 22.1 | 127.8 | 1769
166260.4 | 322.8 | 324.9 |  | 22.1 | 128.5 | 1769
166270.4 | 322.8 | 324.9 |  | 22.1 | 128.2 | 1769
166280.4 | 322.8 | 324.9 |  | 22.1 | 128.2 | 1769
166290.4 | 322.8 | 324.9 |  | 22.1 | 128.1 | 1769
166300.4 | 323 | 324.9 |  | 22.1 | 128.4 | 1769
166310.4 | 322.9 | 324.9 |  | 22.1 | 128.3 | 1769
166320.4 | 322.9 | 324.9 |  | 22.1 | 128 | 1770
166330.4 | 323.1 | 324.9 |  | 22.1 | 127.6 | 1770
166340.4 | 323.1 | 324.9 |  | 22.1 | 127.9 | 1770
166350.4 | 323.1 | 324.9 |  | 22.1 | 128.5 | 1770
166360.4 | 323.1 | 324.9 |  | 22.1 | 128.3 | 1770
166370.4 | 323.1 | 324.9 |  | 22.1 | 128.2 | 1770
166380.4 | 323.2 | 324.9 |  | 22.1 | 127.9 | 1770
166390.4 | 323.2 | 324.8 |  | 22.1 | 128.1 | 1770
166400.4 | 323.2 | 324.8 |  | 22.1 | 128.4 | 1769
166410.4 | 323.2 | 324.8 |  | 22.1 | 128.2 | 1770
166420.4 | 323.4 | 324.9 |  | 22.1 | 128.3 | 1770
166430.4 | 323.4 | 324.8 |  | 22.1 | 128.3 | 1770
166440.4 | 323.4 | 324.8 |  | 22.1 | 128.4 | 1770
166450.4 | 323.4 | 324.8 |  | 22.1 | 128.1 | 1770
166460.4 | 323.4 | 324.8 |  | 22.1 | 128.2 | 1770
166470.4 | 323.4 | 324.8 |  | 22.1 | 128.6 | 1770
166480.4 | 323.6 | 324.8 |  | 22.1 | 128.3 | 1770
166490.4 | 323.5 | 324.8 |  | 22.1 | 128.1 | 1770
166500.4 | 323.5 | 324.8 |  | 22.1 | 128.4 | 1770
166510.4 | 323.5 | 324.8 |  | 22.1 | 128.3 | 1770
166520.4 | 323.7 | 324.8 |  | 22.1 | 128.3 | 1770
166530.4 | 323.7 | 324.8 |  | 22.1 | 128.4 | 1770
166540.4 | 323.7 | 324.8 |  | 22.1 | 128.4 | 1770
166550.4 | 323.8 | 324.8 |  | 22.1 | 128.3 | 1770
166560.4 | 323.8 | 324.8 |  | 22.1 | 128.4 | 1770
166570.4 | 323.8 | 324.8 |  | 22.1 | 128.2 | 1770
166580.4 | 323.8 | 324.8 |  | 22.1 | 128.3 | 1769
166590.4 | 323.8 | 324.8 |  | 22.1 | 126.8 | 1770
166600.4 | 323.8 | 324.8 |  | 22.1 | 129.1 | 1770
166610.4 | 323.8 | 324.8 |  | 22.1 | 128.5 | 1770
166620.4 | 324 | 324.8 |  | 22.1 | 128.4 | 1770
166630.4 | 324 | 324.8 |  | 22.1 | 127.8 | 1770
166640.4 | 324 | 324.8 |  | 22.1 | 128.3 | 1770
166650.4 | 323.8 | 324.8 |  | 22.1 | 127.6 | 1770
166660.4 | 323.8 | 324.8 |  | 22.1 | 128.3 | 1770
166670.4 | 323.7 | 324.8 |  | 22.1 | 128.2 | 1769
166680.4 | 323.8 | 324.8 |  | 22.1 | 128.4 | 1770
166690.4 | 323.8 | 324.8 |  | 22.1 | 128.1 | 1770
166700.4 | 324 | 324.9 |  | 22.1 | 128.2 | 1770
166710.4 | 324 | 324.9 |  | 22.1 | 128.6 | 1770
166720.4 | 324 | 324.9 |  | 22.1 | 127.5 | 1770
166730.4 | 324 | 324.9 |  | 22.1 | 127.7 | 1770
166740.4 | 324 | 324.9 |  | 22.1 | 127.7 | 1770
166750.4 | 324 | 324.9 |  | 22.1 | 128.6 | 1770
166760.4 | 324 | 324.9 |  | 22.1 | 128.5 | 1770
166770.4 | 324 | 324.9 |  | 22.1 | 128.2 | 1769
166780.4 | 324 | 324.9 |  | 22.1 | 128.1 | 1770
166790.4 | 324 | 324.9 |  | 22.1 | 128.5 | 1770
166800.4 | 323.8 | 324.9 |  | 22.1 | 128.2 | 1769
166810.4 | 323.8 | 324.9 |  | 22.1 | 128.3 | 1769
166820.4 | 324 | 324.9 |  | 22.1 | 128.4 | 1769
166830.4 | 324 | 324.9 |  | 22.1 | 128.3 | 1769
166840.4 | 324 | 324.9 |  | 22.1 | 128 | 1769
166850.4 | 324 | 324.9 |  | 22.1 | 128.3 | 1769
166860.4 | 324 | 324.9 |  | 22.1 | 128.2 | 1769
166870.4 | 324 | 324.9 |  | 22.1 | 128.2 | 1769
166880.4 | 323.9 | 324.9 |  | 22.1 | 127.9 | 1769
166890.4 | 324 | 324.9 |  | 22.1 | 128.1 | 1769
166900.4 | 324 | 324.9 |  | 22.1 | 128 | 1769
166910.4 | 324 | 324.9 |  | 22.1 | 128.2 | 1769
166920.4 | 324.1 | 324.9 |  | 22.1 | 128.1 | 1769
166930.4 | 324.1 | 324.9 |  | 22.1 | 128 | 1769
166940.4 | 324 | 324.9 |  | 22.1 | 128.4 | 1769
166950.4 | 323.8 | 325 |  | 22.1 | 128.3 | 1769
166960.4 | 323.8 | 324.9 |  | 22.1 | 128.4 | 1769
166970.4 | 323.8 | 325 |  | 22.1 | 128.1 | 1769
166980.4 | 323.8 | 325 |  | 22.1 | 128.2 | 1770
166990.4 | 323.8 | 325 |  | 22.1 | 127.5 | 1769
167000.4 | 323.8 | 325 |  | 22.1 | 128.1 | 1769
167010.4 | 323.8 | 325 |  | 22.1 | 128.3 | 1769
167020.4 | 323.8 | 325 |  | 22.1 | 127.2 | 1769
167030.4 | 323.8 | 325 |  | 22.1 | 128.8 | 1769
167040.4 | 323.8 | 325 |  | 22.1 | 128.7 | 1769
167050.4 | 323.7 | 325 |  | 22.1 | 127.9 | 1770
167060.4 | 323.7 | 325 |  | 22.1 | 128.6 | 1769
167070.4 | 323.5 | 325 |  | 22.1 | 128.1 | 1769
167080.4 | 323.7 | 325 |  | 22.1 | 127.9 | 1770
167090.4 | 323.7 | 325 |  | 22.1 | 127.7 | 1770
167100.4 | 323.7 | 325 |  | 22.1 | 128.2 | 1769
167110.4 | 323.7 | 325 |  | 22.1 | 128.1 | 1769
167120.4 | 323.7 | 325.1 |  | 22.1 | 128.2 | 1769
167130.4 | 323.5 | 325.1 |  | 22.1 | 128.3 | 1769
167140.4 | 323.5 | 325.1 |  | 22.1 | 128.1 | 1769
167150.4 | 323.5 | 325.1 |  | 22.1 | 128.3 | 1769
167160.4 | 323.6 | 325.1 |  | 22.1 | 128.1 | 1769
167170.4 | 323.5 | 325.1 |  | 22.1 | 127.6 | 1769
167180.4 | 323.4 | 325.1 |  | 22.1 | 128.1 | 1768
167190.4 | 323.4 | 325.1 |  | 22.1 | 127.9 | 1768
167200.4 | 323.4 | 325.1 |  | 22.1 | 128.5 | 1768
167210.4 | 323.5 | 325.1 |  | 22.1 | 128.8 | 1768
167220.4 | 323.6 | 325.1 |  | 22.1 | 128.2 | 1769
167230.4 | 323.4 | 325.1 |  | 22.1 | 128.6 | 1769
167240.4 | 323.4 | 325.1 |  | 22.1 | 128.4 | 1769
167250.4 | 323.4 | 325.1 |  | 22.1 | 128.4 | 1769
167260.4 | 323.4 | 325.1 |  | 22.1 | 128 | 1769
167270.4 | 323.4 | 325.1 |  | 22.1 | 128 | 1768
167280.4 | 323.4 | 325.1 |  | 22.1 | 128.4 | 1768
167290.4 | 323.4 | 325.1 |  | 22.1 | 127.9 | 1769
167300.4 | 323.4 | 325.1 |  | 22.1 | 127.8 | 1769
167310.4 | 323.2 | 325.1 |  | 22.1 | 128.3 | 1768
167320.4 | 323.3 | 325 |  | 22.1 | 128.1 | 1768
167330.4 | 323.2 | 325.1 |  | 22.1 | 128.1 | 1769
167340.4 | 323.4 | 325.1 |  | 22.1 | 128.4 | 1768
167350.4 | 323.4 | 325 |  | 22.1 | 128.1 | 1769
167360.4 | 323.4 | 325.1 |  | 22.1 | 128.2 | 1768
167370.4 | 323.4 | 325 |  | 22.1 | 127.9 | 1769
167380.4 | 323.4 | 325 |  | 22.1 | 128.6 | 1769
167390.4 | 323.4 | 325 |  | 22.1 | 128.5 | 1769
167400.4 | 323.4 | 325 |  | 22.1 | 128.3 | 1769
167410.4 | 323.4 | 325 |  | 22.1 | 128.2 | 1769
167420.4 | 323.4 | 325 |  | 22.1 | 128 | 1769
167430.4 | 323.4 | 325 |  | 22.1 | 127.9 | 1769
167440.4 | 323.4 | 325 |  | 22.1 | 128.3 | 1769
167450.4 | 323.4 | 325 |  | 22.1 | 127.7 | 1769
167460.4 | 323.4 | 325 |  | 22.1 | 128.1 | 1770
167470.4 | 323.4 | 325 |  | 22.1 | 128.1 | 1769
167480.4 | 323.4 | 325 |  | 22.1 | 128.2 | 1769
167490.4 | 323.4 | 325 |  | 22.1 | 128.3 | 1769
167500.4 | 323.4 | 325 |  | 22.1 | 128.2 | 1769
167510.4 | 323.4 | 325 |  | 22.1 | 127.6 | 1769
167520.4 | 323.5 | 325 |  | 22.1 | 128.4 | 1768
167530.4 | 323.5 | 325 |  | 22.1 | 128 | 1769
167540.4 | 323.5 | 325 |  | 22.1 | 128 | 1768
167550.4 | 323.5 | 325 |  | 22.1 | 128.5 | 1768
167560.4 | 323.5 | 325 |  | 22.1 | 128 | 1769
167570.4 | 323.5 | 325 |  | 22.1 | 128.3 | 1768
167580.4 | 323.5 | 325 |  | 22.1 | 128.2 | 1769
167590.4 | 323.5 | 325 |  | 22.1 | 128.1 | 1769
167600.4 | 323.5 | 325 |  | 22.1 | 128.5 | 1769
167610.4 | 323.5 | 325 |  | 22.1 | 127.6 | 1769
167620.4 | 323.5 | 325 |  | 22.1 | 128.5 | 1769
167630.4 | 323.7 | 325 |  | 22.1 | 128.2 | 1769
167640.4 | 323.5 | 325 |  | 22.1 | 128.3 | 1769
167650.4 | 323.6 | 325 |  | 22.1 | 128.2 | 1769
167660.4 | 323.5 | 325 |  | 22.1 | 128.7 | 1769
167670.4 | 323.5 | 325 |  | 22.1 | 128.2 | 1769
167680.4 | 323.5 | 325 |  | 22.1 | 128.2 | 1769
167690.4 | 323.5 | 325 |  | 22.1 | 128.2 | 1770
167700.4 | 323.5 | 325 |  | 22.1 | 128.5 | 1769
167710.4 | 323.6 | 325 |  | 22.1 | 127.9 | 1769
167720.4 | 323.5 | 325 |  | 22.1 | 128.4 | 1769
167730.4 | 323.5 | 325 |  | 22.1 | 127.8 | 1769
167740.4 | 323.5 | 325 |  | 22.1 | 128.1 | 1769
167750.4 | 323.4 | 325 |  | 22.1 | 127.8 | 1769
167760.4 | 323.5 | 325 |  | 22.1 | 128.2 | 1770
167770.4 | 323.6 | 325 |  | 22.1 | 127.9 | 1770
167780.4 | 323.5 | 325 |  | 22.1 | 128.2 | 1770
167790.4 | 323.5 | 325 |  | 22.1 | 128.3 | 1770
167800.4 | 323.4 | 325 |  | 22.1 | 127.4 | 1770
167810.4 | 323.4 | 325 |  | 22.1 | 127.9 | 1770
167820.4 | 323.4 | 325 |  | 22.1 | 128.7 | 1770
167830.4 | 323.4 | 325 |  | 22.1 | 128.6 | 1770
167840.4 | 323.5 | 325 |  | 22.1 | 128.1 | 1770
167850.4 | 323.5 | 325 |  | 22.1 | 128.5 | 1770
167860.4 | 323.5 | 325 |  | 22.1 | 128.7 | 1770
167870.4 | 323.5 | 325 |  | 22.1 | 128 | 1769
167880.4 | 323.5 | 325 |  | 22.1 | 128 | 1770
167890.4 | 323.4 | 325 |  | 22.1 | 128.4 | 1769
167900.4 | 323.5 | 325 |  | 22.1 | 128.3 | 1770
167910.4 | 323.5 | 325 |  | 22.1 | 127.2 | 1770
167920.4 | 323.4 | 325 |  | 22.1 | 128.7 | 1769
167930.4 | 323.5 | 325 |  | 22.1 | 128 | 1770
167940.4 | 323.5 | 325 |  | 22.1 | 127.9 | 1769
167950.4 | 323.5 | 325 |  | 22.1 | 128.7 | 1769
167960.4 | 323.5 | 325 |  | 22.1 | 128.1 | 1769
167970.4 | 323.5 | 325 |  | 22.1 | 128.1 | 1769
167980.4 | 323.5 | 325 |  | 22.1 | 128.1 | 1769
167990.4 | 323.5 | 325 |  | 22.1 | 128.1 | 1770
168000.4 | 323.5 | 325 |  | 22.1 | 128.2 | 1769
168010.4 | 323.5 | 325 |  | 22.1 | 128.2 | 1769
168020.4 | 323.4 | 325 |  | 22.1 | 127.9 | 1769
168030.4 | 323.4 | 325 |  | 22.1 | 128.7 | 1770
168040.4 | 323.5 | 325 |  | 22.1 | 128.4 | 1770
168050.4 | 323.5 | 325 |  | 22.1 | 127.9 | 1770
168060.4 | 323.4 | 325 |  | 22.1 | 128.2 | 1770
168070.4 | 323.4 | 325 |  | 22.1 | 128.1 | 1770
168080.4 | 323.4 | 325 |  | 22.1 | 128.2 | 1769
168090.4 | 323.5 | 325 |  | 22.1 | 128.2 | 1770
168100.4 | 323.5 | 325 |  | 22.1 | 128.3 | 1770
168110.4 | 323.4 | 325 |  | 22.1 | 128.2 | 1769
168120.4 | 323.4 | 325 |  | 22.1 | 128.1 | 1770
168130.4 | 323.4 | 325 |  | 22.1 | 127.9 | 1769
168140.4 | 323.5 | 325 |  | 22.1 | 128.3 | 1770
168150.4 | 323.5 | 325 |  | 22.1 | 128 | 1770
168160.4 | 323.5 | 325 |  | 22.1 | 128.2 | 1770
168170.4 | 323.5 | 325 |  | 22.1 | 127.8 | 1770
168180.4 | 323.5 | 325 |  | 22.1 | 127.7 | 1770
168190.4 | 323.4 | 325.1 |  | 22.1 | 128.3 | 1770
168200.4 | 323.4 | 325.1 |  | 22.1 | 127.9 | 1769
168210.4 | 323.4 | 325.1 |  | 22.1 | 128.5 | 1769
168220.4 | 323.2 | 325.1 |  | 22.1 | 128.5 | 1769
168230.4 | 323.2 | 325.1 |  | 22.1 | 128.4 | 1769
168240.4 | 323.3 | 325.1 |  | 22.1 | 128 | 1770
168250.4 | 323.2 | 325.1 |  | 22.1 | 128.3 | 1770
168260.4 | 323.4 | 325.1 |  | 22.1 | 127.3 | 1770
168270.4 | 323.3 | 325.1 |  | 22.1 | 128.6 | 1769
168280.4 | 323.2 | 325.1 |  | 22.1 | 128.5 | 1769
168290.4 | 323.1 | 325.1 |  | 22.1 | 127.7 | 1770
168300.4 | 323.2 | 325.1 |  | 22.1 | 128.3 | 1769
168310.4 | 323.1 | 325.1 |  | 22.1 | 127.8 | 1769
168320.4 | 323.1 | 325.1 |  | 22.1 | 127.8 | 1769
168330.4 | 323.1 | 325.1 |  | 22.1 | 128.2 | 1769
168340.4 | 323.1 | 325.1 |  | 22.1 | 128.1 | 1770
168350.4 | 323.3 | 325 |  | 22.1 | 128 | 1769
168360.4 | 323.2 | 325.1 |  | 22.1 | 128.6 | 1769
168370.4 | 323.2 | 325 |  | 22.1 | 128.4 | 1770
168380.4 | 323.2 | 325 |  | 22.1 | 127.9 | 1770
168390.4 | 323.1 | 325 |  | 22.1 | 128.2 | 1769
168400.4 | 323.2 | 325 |  | 22.1 | 128.5 | 1770
168410.4 | 323.2 | 325 |  | 22.1 | 128.2 | 1770
168420.4 | 323.2 | 325 |  | 22.1 | 128 | 1770
168430.4 | 323.2 | 325 |  | 22.1 | 128.3 | 1769
168440.4 | 323.1 | 325 |  | 22.1 | 128.5 | 1769
168450.4 | 323.1 | 325 |  | 22.1 | 128.4 | 1770
168460.4 | 323.2 | 325 |  | 22.1 | 128.2 | 1770
168470.4 | 323.3 | 325 |  | 22.1 | 127.8 | 1770
168480.4 | 323.2 | 325 |  | 22.1 | 128.2 | 1769
168490.4 | 323.3 | 325 |  | 22.1 | 128.1 | 1769
168500.4 | 323.3 | 325 |  | 22.1 | 128.2 | 1769
168510.4 | 323.2 | 325 |  | 22.1 | 128.3 | 1769
168520.4 | 323.4 | 325 |  | 22.1 | 128.2 | 1769
168530.4 | 323.2 | 325 |  | 22.1 | 128 | 1769
168540.4 | 323.2 | 325 |  | 22.1 | 128 | 1770
168550.4 | 323.4 | 325 |  | 22.1 | 128.4 | 1770
168560.4 | 323.4 | 325 |  | 22.1 | 128.4 | 1770
168570.4 | 323.4 | 325 |  | 22.1 | 128.2 | 1770
168580.4 | 323.4 | 325 |  | 22.1 | 128.2 | 1770
168590.4 | 323.4 | 324.9 |  | 22.1 | 126.9 | 1770
168600.4 | 323.4 | 324.9 |  | 22.1 | 127.8 | 1770
168610.4 | 323.5 | 324.9 |  | 22.1 | 128.5 | 1770
168620.4 | 323.5 | 324.9 |  | 22.1 | 128.5 | 1770
168630.4 | 323.5 | 324.9 |  | 22.1 | 128.3 | 1770
168640.4 | 323.7 | 324.9 |  | 22.1 | 128.3 | 1770
168650.4 | 323.7 | 324.9 |  | 22.1 | 127.7 | 1770
168660.4 | 323.7 | 324.9 |  | 22.1 | 128.2 | 1770
168670.4 | 323.7 | 324.9 |  | 22.1 | 128.2 | 1770
168680.4 | 323.7 | 324.9 |  | 22.1 | 127.7 | 1770
168690.4 | 323.7 | 324.9 |  | 22.1 | 128.4 | 1770
168700.4 | 323.7 | 324.9 |  | 22.1 | 127.8 | 1770
168710.4 | 323.8 | 324.9 |  | 22.1 | 128.1 | 1770
168720.4 | 323.8 | 324.9 |  | 22.1 | 127.5 | 1770
168730.4 | 323.8 | 324.9 |  | 22.1 | 128.4 | 1770
168740.4 | 323.8 | 324.9 |  | 22.1 | 128.4 | 1770
168750.4 | 324 | 324.9 |  | 22.1 | 128 | 1770
168760.4 | 324 | 324.9 |  | 22.1 | 128 | 1770
168770.4 | 323.8 | 324.9 |  | 22.1 | 128.4 | 1769
168780.4 | 323.8 | 324.9 |  | 22.1 | 127.9 | 1770
168790.4 | 324 | 324.9 |  | 22.1 | 128.3 | 1770
168800.4 | 323.8 | 324.9 |  | 22.1 | 127.9 | 1770
168810.4 | 323.8 | 324.9 |  | 22.1 | 127.5 | 1770
168820.4 | 323.8 | 324.9 |  | 22.1 | 128.3 | 1769
168830.4 | 324 | 324.9 |  | 22.1 | 127.3 | 1770
168840.4 | 324 | 324.9 |  | 22.1 | 129.2 | 1769
168850.4 | 324 | 324.9 |  | 22.1 | 128.1 | 1770
168860.4 | 324 | 324.9 |  | 22.1 | 128.5 | 1770
168870.4 | 324 | 324.9 |  | 22.1 | 128.3 | 1769
168880.4 | 324 | 324.9 |  | 22.1 | 127.9 | 1769
168890.4 | 324 | 324.9 |  | 22.1 | 128.5 | 1769
168900.4 | 324 | 324.9 |  | 22.1 | 128.4 | 1769
168910.4 | 324 | 324.9 |  | 22.1 | 128.5 | 1769
168920.4 | 324 | 324.9 |  | 22.1 | 128.2 | 1769
168930.4 | 324 | 324.9 |  | 22.1 | 128.2 | 1769
168940.4 | 324 | 324.9 |  | 22.1 | 128.3 | 1769
168950.4 | 324.1 | 324.9 |  | 22.1 | 128.4 | 1769
168960.4 | 324 | 324.9 |  | 22.1 | 128.1 | 1769
168970.4 | 324 | 324.9 |  | 22.1 | 128.4 | 1769
168980.4 | 324 | 324.9 |  | 22.1 | 128 | 1769
168990.4 | 323.9 | 324.9 |  | 22.1 | 127.8 | 1769
169000.4 | 324 | 324.9 |  | 22.1 | 127.6 | 1769
169010.4 | 324 | 324.9 |  | 22.1 | 128.1 | 1769
169020.4 | 324 | 324.9 |  | 22.1 | 128.4 | 1770
169030.4 | 324 | 324.9 |  | 22.1 | 128.5 | 1769
169040.4 | 324 | 324.9 |  | 22.1 | 127.8 | 1769
169050.4 | 324 | 325 |  | 22.1 | 127.9 | 1770
169060.4 | 324 | 325 |  | 22.1 | 128.2 | 1770
169070.4 | 324.1 | 325 |  | 22.1 | 128.2 | 1769
169080.4 | 324 | 325 |  | 22.1 | 128.3 | 1769
169090.4 | 324 | 325 |  | 22.1 | 128 | 1769
169100.4 | 324 | 325 |  | 22.1 | 127.9 | 1769
169110.4 | 323.8 | 325 |  | 22.1 | 128.3 | 1770
169120.4 | 323.8 | 325 |  | 22.1 | 128.2 | 1770
169130.4 | 324 | 325 |  | 22.1 | 128.4 | 1769
169140.4 | 324 | 325 |  | 22.1 | 128.1 | 1770
169150.4 | 324 | 325 |  | 22.1 | 128.2 | 1769
169160.4 | 323.8 | 325 |  | 22.1 | 128.5 | 1769
169170.4 | 324 | 325 |  | 22.1 | 128.1 | 1770
169180.4 | 323.8 | 325 |  | 22.1 | 128.1 | 1769
169190.4 | 323.8 | 325 |  | 22.1 | 128.5 | 1769
169200.4 | 323.8 | 325 |  | 22.1 | 127.7 | 1769
169210.4 | 323.8 | 325 |  | 22.1 | 128.4 | 1769
169220.4 | 323.8 | 325 |  | 22.1 | 128.1 | 1769
169230.4 | 323.8 | 325 |  | 22.1 | 127.6 | 1769
169240.4 | 323.8 | 325 |  | 22.1 | 128.3 | 1769
169250.4 | 323.8 | 325 |  | 22.1 | 128.7 | 1769
169260.4 | 323.8 | 325 |  | 22.1 | 127.4 | 1769
169270.4 | 323.8 | 325 |  | 22.1 | 128.5 | 1769
169280.4 | 323.7 | 325 |  | 22.1 | 127.9 | 1769
169290.4 | 323.7 | 325 |  | 22.1 | 128.4 | 1769
169300.4 | 323.7 | 325 |  | 22.1 | 128.5 | 1769
169310.4 | 323.7 | 325 |  | 22.1 | 128.6 | 1769
169320.4 | 323.8 | 325 |  | 22.1 | 125.8 | 1770
169330.4 | 323.7 | 325 |  | 22.1 | 128.8 | 1769
169340.4 | 323.7 | 325 |  | 22.1 | 127.8 | 1769
169350.4 | 323.7 | 325 |  | 22.1 | 128.7 | 1769
169360.4 | 323.7 | 325 |  | 22.1 | 127.7 | 1770
169370.4 | 323.7 | 325 |  | 22.1 | 127.8 | 1769
169380.4 | 323.7 | 325 |  | 22.1 | 128 | 1769
169390.4 | 323.8 | 325 |  | 22.1 | 128.4 | 1769
169400.4 | 323.8 | 325 |  | 22.1 | 128.4 | 1769
169410.4 | 323.7 | 325 |  | 22.1 | 128.2 | 1769
169420.4 | 323.7 | 325 |  | 22.1 | 128.5 | 1769
169430.4 | 323.8 | 325 |  | 22.1 | 128.2 | 1769
169440.4 | 323.7 | 325 |  | 22.1 | 128.2 | 1769
169450.4 | 323.7 | 325 |  | 22.1 | 128.3 | 1769
169460.4 | 323.8 | 325 |  | 22.1 | 128 | 1769
169470.4 | 323.8 | 325 |  | 22.1 | 128.2 | 1770
169480.4 | 323.8 | 325 |  | 22.1 | 127.9 | 1769
169490.4 | 323.8 | 325 |  | 22.1 | 128.4 | 1769
169500.4 | 323.8 | 325 |  | 22.1 | 128.4 | 1769
169510.4 | 323.7 | 325 |  | 22.1 | 127.9 | 1769
169520.4 | 323.8 | 325 |  | 22.1 | 128.1 | 1770
169530.4 | 323.7 | 325 |  | 22.1 | 127.9 | 1770
169540.4 | 323.8 | 325 |  | 22.1 | 128 | 1770
169550.4 | 323.8 | 325 |  | 22.1 | 128 | 1770
169560.4 | 323.8 | 325 |  | 22.1 | 128.6 | 1769
169570.4 | 323.8 | 325 |  | 22.1 | 128.3 | 1769
169580.4 | 323.8 | 325 |  | 22.1 | 128.3 | 1769
169590.4 | 323.8 | 325 |  | 22.1 | 128.4 | 1769
169600.4 | 323.7 | 325 |  | 22.1 | 128.3 | 1769
169610.4 | 323.9 | 325 |  | 22.1 | 128.3 | 1769
169620.4 | 323.8 | 325 |  | 22.1 | 128.3 | 1769
169630.4 | 323.8 | 325 |  | 22.1 | 128 | 1769
169640.4 | 323.8 | 325 |  | 22.1 | 128.2 | 1769
169650.4 | 323.8 | 325 |  | 22.1 | 128.1 | 1769
169660.4 | 323.8 | 325 |  | 22.1 | 127.9 | 1769
169670.4 | 324 | 325 |  | 22.1 | 127.9 | 1769
169680.4 | 324 | 325 |  | 22.1 | 127.6 | 1769
169690.4 | 323.8 | 325 |  | 22.1 | 128.6 | 1769
169700.4 | 323.8 | 325 |  | 22.1 | 127.6 | 1769
169710.4 | 323.8 | 325 |  | 22.1 | 128.2 | 1769
169720.4 | 323.7 | 325 |  | 22.1 | 127.2 | 1770
169730.4 | 323.8 | 325 |  | 22.1 | 128.7 | 1769
169740.4 | 323.8 | 325 |  | 22.1 | 127 | 1769
169750.4 | 323.8 | 325 |  | 22.1 | 129.2 | 1768
169760.4 | 323.7 | 325 |  | 22.1 | 128.5 | 1769
169770.4 | 323.7 | 325 |  | 22.1 | 128.8 | 1769
169780.4 | 323.7 | 325 |  | 22.1 | 128.2 | 1769
169790.4 | 323.7 | 325 |  | 22.1 | 127.8 | 1770
169800.4 | 323.8 | 325 |  | 22.1 | 128.8 | 1769
169810.4 | 323.7 | 325 |  | 22.1 | 127.7 | 1769
169820.4 | 323.7 | 325 |  | 22.1 | 128.2 | 1769
169830.4 | 323.7 | 325 |  | 22.1 | 127.5 | 1769
169840.4 | 323.7 | 325 |  | 22.1 | 128.4 | 1769
169850.4 | 323.7 | 325.1 |  | 22.1 | 128 | 1769
169860.4 | 323.7 | 325 |  | 22.1 | 128.2 | 1769
169870.4 | 323.7 | 325.1 |  | 22.1 | 128.3 | 1769
169880.4 | 323.5 | 325.1 |  | 22.1 | 128.6 | 1769
169890.4 | 323.5 | 325.1 |  | 22.1 | 128.5 | 1770
169900.4 | 323.5 | 325.1 |  | 22.1 | 127.7 | 1770
169910.4 | 323.5 | 325.1 |  | 22.1 | 128.1 | 1769
169920.4 | 323.5 | 325.1 |  | 22.1 | 127.9 | 1770
169930.4 | 323.5 | 325.1 |  | 22.1 | 128.3 | 1770
169940.4 | 323.5 | 325.1 |  | 22.1 | 128.5 | 1770
169950.4 | 323.4 | 325.1 |  | 22.1 | 128.1 | 1770
169960.4 | 323.4 | 325.1 |  | 22.1 | 128.6 | 1770
169970.4 | 323.4 | 325.1 |  | 22.1 | 128.4 | 1770
169980.4 | 323.4 | 325.1 |  | 22.1 | 128.2 | 1770
169990.4 | 323.4 | 325.1 |  | 22.1 | 128.3 | 1770
170000.4 | 323.4 | 325.1 |  | 22.1 | 128.2 | 1770
170010.4 | 323.4 | 325.1 |  | 22.1 | 127.8 | 1770
170020.4 | 323.4 | 325.1 |  | 22.1 | 127.9 | 1770
170030.4 | 323.4 | 325.1 |  | 22.1 | 128.3 | 1770
170040.4 | 323.4 | 325.1 |  | 22.1 | 128.2 | 1770
170050.4 | 323.3 | 325.1 |  | 22.1 | 128.4 | 1770
170060.4 | 323.4 | 325.1 |  | 22.1 | 128.5 | 1770
170070.4 | 323.4 | 325.1 |  | 22.1 | 127.9 | 1770
170080.4 | 323.4 | 325.1 |  | 22.1 | 128.4 | 1770
170090.4 | 323.4 | 325 |  | 22.1 | 128.1 | 1769
170100.4 | 323.4 | 325 |  | 22.1 | 127.6 | 1769
170110.4 | 323.4 | 325 |  | 22.1 | 128.4 | 1770
170120.4 | 323.4 | 325 |  | 22.1 | 127.9 | 1769
170130.4 | 323.4 | 325 |  | 22.1 | 128 | 1769
170140.4 | 323.4 | 325 |  | 22.1 | 128.6 | 1769
170150.4 | 323.4 | 325 |  | 22.1 | 128.1 | 1770
170160.4 | 323.4 | 325 |  | 22.1 | 127.7 | 1770
170170.4 | 323.5 | 325 |  | 22.1 | 127.9 | 1770
170180.4 | 323.5 | 325 |  | 22.1 | 128.6 | 1770
170190.4 | 323.5 | 325 |  | 22.1 | 128.4 | 1770
170200.4 | 323.5 | 325 |  | 22.1 | 127.7 | 1770
170210.4 | 323.5 | 325 |  | 22.1 | 128.2 | 1770
170220.4 | 323.5 | 325 |  | 22.1 | 128.3 | 1770
170230.4 | 323.5 | 325 |  | 22.1 | 128.4 | 1770
170240.4 | 323.5 | 325 |  | 22.1 | 127.7 | 1770
170250.4 | 323.5 | 325 |  | 22.1 | 128.8 | 1769
170260.4 | 323.5 | 325 |  | 22.1 | 128.5 | 1769
170270.4 | 323.5 | 325 |  | 22.1 | 128.1 | 1769
170280.4 | 323.5 | 325 |  | 22.1 | 127.7 | 1769
170290.4 | 323.5 | 325 |  | 22.1 | 128.1 | 1769
170300.4 | 323.6 | 325 |  | 22.1 | 127.5 | 1769
170310.4 | 323.5 | 325 |  | 22.1 | 127.8 | 1769
170320.4 | 323.5 | 325 |  | 22.1 | 128 | 1769
170330.4 | 323.5 | 325 |  | 22.1 | 127.3 | 1769
170340.4 | 323.5 | 325 |  | 22.1 | 128.3 | 1769
170350.4 | 323.7 | 325 |  | 22.1 | 128 | 1769
170360.4 | 323.7 | 325 |  | 22.1 | 127.3 | 1769
170370.4 | 323.5 | 325 |  | 22.1 | 128.6 | 1768
170380.4 | 323.7 | 325 |  | 22.1 | 128 | 1768
170390.4 | 323.7 | 325 |  | 22.1 | 128.4 | 1768
170400.4 | 323.7 | 324.9 |  | 22.1 | 128.5 | 1769
170410.4 | 323.7 | 324.9 |  | 22.1 | 128.5 | 1769
170420.4 | 323.8 | 324.9 |  | 22.1 | 128.5 | 1769
170430.4 | 323.8 | 324.9 |  | 22.1 | 127.3 | 1770
170440.4 | 323.7 | 325 |  | 22.1 | 128.1 | 1770
170450.4 | 323.7 | 324.9 |  | 22.1 | 127.8 | 1769
170460.4 | 323.7 | 324.9 |  | 22.1 | 128 | 1770
170470.4 | 323.7 | 324.9 |  | 22.1 | 128.2 | 1770
170480.4 | 324 | 324.9 |  | 22.1 | 127.1 | 1770
170490.4 | 323.8 | 324.9 |  | 22.1 | 129.1 | 1769
170500.4 | 324 | 324.9 |  | 22.1 | 128.7 | 1770
170510.4 | 323.8 | 324.9 |  | 22.1 | 127.6 | 1770
170520.4 | 323.8 | 324.9 |  | 22.1 | 128.5 | 1769
170530.4 | 323.8 | 324.9 |  | 22.1 | 128.2 | 1769
170540.4 | 323.8 | 324.9 |  | 22.1 | 127.8 | 1769
170550.4 | 324 | 324.9 |  | 22.1 | 127 | 1770
170560.4 | 324 | 324.9 |  | 22.1 | 128.3 | 1770
170570.4 | 324 | 324.9 |  | 22.1 | 128.4 | 1769
170580.4 | 324 | 324.9 |  | 22.1 | 128.1 | 1770
170590.4 | 324 | 324.9 |  | 22.1 | 128.6 | 1770
170600.4 | 324 | 324.9 |  | 22.1 | 128 | 1770
170610.4 | 324 | 325 |  | 22.1 | 128 | 1769
170620.4 | 324 | 324.9 |  | 22.1 | 127.6 | 1770
170630.4 | 323.8 | 324.9 |  | 22.1 | 128.4 | 1769
170640.4 | 324 | 324.9 |  | 22.1 | 128.3 | 1769
170650.4 | 324 | 324.9 |  | 22.1 | 128.5 | 1769
170660.4 | 324 | 324.9 |  | 22.1 | 128.2 | 1769
170670.4 | 324 | 324.9 |  | 22.1 | 127.9 | 1770
170680.4 | 324 | 324.9 |  | 22.1 | 128.6 | 1769
170690.4 | 324 | 324.9 |  | 22.1 | 128.1 | 1770
170700.4 | 324 | 324.9 |  | 22.1 | 128.2 | 1770
170710.4 | 324.1 | 324.9 |  | 22.1 | 128.3 | 1770
170720.4 | 324.1 | 325 |  | 22.1 | 128 | 1769
170730.4 | 324.1 | 324.9 |  | 22.1 | 128 | 1769
170740.4 | 324 | 324.9 |  | 22.1 | 128.1 | 1769
170750.4 | 324 | 325 |  | 22.1 | 128.4 | 1770
170760.4 | 324.1 | 325 |  | 22.1 | 128.3 | 1770
170770.4 | 324.1 | 325 |  | 22.1 | 127.5 | 1769
170780.4 | 324 | 325 |  | 22.1 | 128 | 1769
170790.4 | 324 | 325 |  | 22.1 | 128.8 | 1769
170800.4 | 324 | 325 |  | 22.1 | 127.4 | 1769
170810.4 | 324 | 325 |  | 22.1 | 128.6 | 1769
170820.4 | 324.1 | 325 |  | 22.1 | 127.6 | 1769
170830.4 | 324 | 325 |  | 22.1 | 128.8 | 1770
170840.4 | 324 | 325 |  | 22.1 | 128.7 | 1770
170850.4 | 324 | 325 |  | 22.1 | 128.6 | 1769
170860.4 | 324 | 325 |  | 22.1 | 128.3 | 1770
170870.4 | 324 | 325 |  | 22.1 | 128.5 | 1769
170880.4 | 324 | 325 |  | 22.1 | 128 | 1769
170890.4 | 324 | 325 |  | 22.1 | 128.2 | 1769
170900.4 | 323.9 | 325 |  | 22.1 | 128 | 1769
170910.4 | 324 | 325 |  | 22.1 | 128.3 | 1769
170920.4 | 324 | 325 |  | 22.1 | 128.3 | 1769
170930.4 | 324.1 | 325 |  | 22.1 | 128.4 | 1769
170940.4 | 324 | 325 |  | 22.1 | 127.9 | 1769
170950.4 | 324 | 325 |  | 22.1 | 128.3 | 1769
170960.4 | 324 | 325 |  | 22.1 | 128.5 | 1769
170970.4 | 324 | 325 |  | 22.1 | 128 | 1769
170980.4 | 324 | 325 |  | 22.1 | 128 | 1769
170990.4 | 324 | 325 |  | 22.1 | 128.3 | 1770
171000.4 | 324.1 | 325 |  | 22.1 | 128.2 | 1770
171010.4 | 324 | 325 |  | 22.1 | 128.5 | 1769
171020.4 | 324 | 325 |  | 22.1 | 127.8 | 1769
171030.4 | 324 | 325 |  | 22.1 | 127.1 | 1770
171040.4 | 323.8 | 325 |  | 22.1 | 128.4 | 1770
171050.4 | 323.8 | 325 |  | 22.1 | 128.5 | 1769
171060.4 | 324 | 325 |  | 22.1 | 128.2 | 1770
171070.4 | 324 | 325 |  | 22.1 | 128.5 | 1770
171080.4 | 324 | 325 |  | 22.1 | 128 | 1769
171090.4 | 324 | 325 |  | 22.1 | 128.3 | 1769
171100.4 | 324 | 325 |  | 22.1 | 128.5 | 1769
171110.4 | 324 | 325 |  | 22.1 | 128.3 | 1769
171120.4 | 323.8 | 325 |  | 22.1 | 128.2 | 1769
171130.4 | 323.8 | 325 |  | 22.1 | 127.9 | 1770
171140.4 | 323.8 | 325 |  | 22.1 | 128.1 | 1770
171150.4 | 323.8 | 325 |  | 22.1 | 128.2 | 1770
171160.4 | 323.8 | 325 |  | 22.1 | 127.6 | 1770
171170.4 | 323.8 | 325 |  | 22.1 | 128.5 | 1770
171180.4 | 323.8 | 325 |  | 22.1 | 127.4 | 1770
171190.4 | 323.8 | 325 |  | 22.1 | 128.1 | 1770
171200.4 | 323.7 | 325 |  | 22.1 | 128.7 | 1770
171210.4 | 323.7 | 325 |  | 22.1 | 128.6 | 1770
171220.4 | 323.8 | 325 |  | 22.1 | 128.1 | 1770
171230.4 | 323.8 | 325.1 |  | 22.1 | 127.4 | 1770
171240.4 | 323.7 | 325.1 |  | 22.1 | 128.3 | 1769
171250.4 | 323.7 | 325.1 |  | 22.1 | 128.5 | 1769
171260.4 | 323.7 | 325.1 |  | 22.1 | 128.1 | 1769
171270.4 | 323.7 | 325.1 |  | 22.1 | 128.4 | 1769
171280.4 | 323.7 | 325.1 |  | 22.1 | 128.3 | 1769
171290.4 | 323.7 | 325.1 |  | 22.1 | 128.3 | 1769
171300.4 | 323.5 | 325.1 |  | 22.1 | 128 | 1769
171310.4 | 323.5 | 325.1 |  | 22.1 | 128.4 | 1769
171320.4 | 323.7 | 325.1 |  | 22.1 | 127.8 | 1770
171330.4 | 323.7 | 325.1 |  | 22.1 | 128.2 | 1770
171340.4 | 323.7 | 325.1 |  | 22.1 | 127.7 | 1770
171350.4 | 323.5 | 325.1 |  | 22.1 | 128.4 | 1769
171360.4 | 323.5 | 325.1 |  | 22.1 | 128.1 | 1769
171370.4 | 323.5 | 325.1 |  | 22.1 | 127.8 | 1769
171380.4 | 323.5 | 325.1 |  | 22.1 | 128 | 1770
171390.4 | 323.5 | 325.1 |  | 22.1 | 128 | 1770
171400.4 | 323.5 | 325.1 |  | 22.1 | 127.9 | 1770
171410.4 | 323.5 | 325.1 |  | 22.1 | 128.3 | 1770
171420.4 | 323.5 | 325.1 |  | 22.1 | 127.9 | 1770
171430.4 | 323.5 | 325.1 |  | 22.1 | 127.6 | 1770
171440.4 | 323.5 | 325 |  | 22.1 | 128 | 1770
171450.4 | 323.5 | 325.1 |  | 22.1 | 129.1 | 1769
171460.4 | 323.5 | 325.1 |  | 22.1 | 128.8 | 1769
171470.4 | 323.5 | 325 |  | 22.1 | 127.5 | 1770
171480.4 | 323.5 | 325 |  | 22.1 | 127.8 | 1769
171490.4 | 323.5 | 325 |  | 22.1 | 128.3 | 1769
171500.4 | 323.5 | 325 |  | 22.1 | 128.3 | 1769
171510.4 | 323.5 | 325 |  | 22.1 | 128 | 1769
171520.4 | 323.5 | 325 |  | 22.1 | 128.4 | 1769
171530.4 | 323.6 | 325 |  | 22.1 | 128.3 | 1769
171540.4 | 323.5 | 325 |  | 22.1 | 128.1 | 1769
171550.4 | 323.5 | 325 |  | 22.1 | 128.3 | 1769
171560.4 | 323.5 | 325 |  | 22.1 | 128.3 | 1769
171570.4 | 323.5 | 325 |  | 22.1 | 128.6 | 1770
171580.4 | 323.5 | 325 |  | 22.1 | 128.2 | 1769
171590.4 | 323.5 | 325 |  | 22.1 | 128.4 | 1770
171600.4 | 323.5 | 325 |  | 22.1 | 127.9 | 1770
171610.4 | 323.5 | 325 |  | 22.1 | 128 | 1770
171620.4 | 323.5 | 325 |  | 22.1 | 128.5 | 1769
171630.4 | 323.5 | 325 |  | 22.1 | 128.6 | 1769
171640.4 | 323.6 | 325 |  | 22.1 | 128.3 | 1770
171650.4 | 323.5 | 325 |  | 22.1 | 128.4 | 1770
171660.4 | 323.5 | 325 |  | 22.1 | 127.8 | 1770
171670.4 | 323.5 | 325 |  | 22.1 | 128.4 | 1769
171680.4 | 323.5 | 325 |  | 22.1 | 128 | 1769
171690.4 | 323.7 | 325 |  | 22.1 | 128.1 | 1769
171700.4 | 323.5 | 325 |  | 22.1 | 128.3 | 1769
171710.4 | 323.5 | 325 |  | 22.1 | 128.3 | 1769
171720.4 | 323.7 | 325 |  | 22.1 | 128.4 | 1769
171730.4 | 323.7 | 325 |  | 22.1 | 127.8 | 1769
171740.4 | 323.7 | 325 |  | 22.1 | 126.9 | 1769
171750.4 | 323.7 | 325 |  | 22.1 | 128.6 | 1769
171760.4 | 323.7 | 325 |  | 22.1 | 128.1 | 1770
171770.4 | 323.7 | 325 |  | 22.1 | 128 | 1770
171780.4 | 323.5 | 325 |  | 22.1 | 128.6 | 1770
171790.4 | 323.5 | 325 |  | 22.1 | 128.7 | 1769
171800.4 | 323.5 | 325 |  | 22.1 | 127.5 | 1769
171810.4 | 323.5 | 325 |  | 22.1 | 126 | 1769
171820.4 | 323.5 | 325 |  | 22.1 | 129.1 | 1769
171830.4 | 323.5 | 325 |  | 22.1 | 128.8 | 1769
171840.4 | 323.5 | 325 |  | 22.1 | 128.3 | 1769
171850.4 | 323.5 | 325 |  | 22.1 | 127.6 | 1770
171860.4 | 323.5 | 325 |  | 22.1 | 128.3 | 1770
171870.4 | 323.4 | 325 |  | 22.1 | 128.4 | 1769
171880.4 | 323.4 | 325 |  | 22.1 | 128.3 | 1769
171890.4 | 323.5 | 325 |  | 22.1 | 128.4 | 1769
171900.4 | 323.5 | 325 |  | 22.1 | 128.1 | 1769
171910.4 | 323.5 | 325 |  | 22.1 | 127.4 | 1769
171920.4 | 323.5 | 325 |  | 22.1 | 128.4 | 1769
171930.4 | 323.5 | 325 |  | 22.1 | 128.1 | 1769
171940.4 | 323.5 | 325 |  | 22.1 | 128.2 | 1769
171950.4 | 323.5 | 325 |  | 22.1 | 127.8 | 1769
171960.4 | 323.5 | 325 |  | 22.1 | 128.1 | 1769
171970.4 | 323.5 | 325 |  | 22.1 | 128.3 | 1769
171980.4 | 323.7 | 325 |  | 22.1 | 128.1 | 1769
171990.4 | 323.7 | 325 |  | 22.1 | 128.3 | 1769
172000.4 | 323.7 | 325 |  | 22.1 | 128 | 1769
172010.4 | 323.7 | 325 |  | 22.1 | 128 | 1770
172020.4 | 323.7 | 324.9 |  | 22.1 | 128.1 | 1769
172030.4 | 323.7 | 324.9 |  | 22.1 | 128.2 | 1770
172040.4 | 323.7 | 324.9 |  | 22.1 | 127.9 | 1770
172050.4 | 323.8 | 324.9 |  | 22.1 | 128.3 | 1770
172060.4 | 323.8 | 324.9 |  | 22.1 | 128.1 | 1770
172070.4 | 324 | 324.9 |  | 22.1 | 127.9 | 1770
172080.4 | 324 | 324.9 |  | 22.1 | 128.4 | 1770
172090.4 | 324 | 324.9 |  | 22.1 | 128.2 | 1770
172100.4 | 324 | 324.9 |  | 22.1 | 128.7 | 1770
172110.4 | 324.1 | 324.8 |  | 22.1 | 128.2 | 1770
172120.4 | 324.1 | 324.8 |  | 22.1 | 127.8 | 1770
172130.4 | 324.1 | 324.9 |  | 22.1 | 128.2 | 1770
172140.4 | 324.1 | 324.8 |  | 22.1 | 128.2 | 1770
172150.4 | 324.1 | 324.9 |  | 22.1 | 127.9 | 1770
172160.4 | 324.3 | 324.8 |  | 22.1 | 128.5 | 1770
172170.4 | 324.4 | 324.8 |  | 22.1 | 127.9 | 1770
172180.4 | 324.4 | 324.8 |  | 22.1 | 128 | 1770
172190.4 | 324.3 | 324.9 |  | 22.1 | 127.8 | 1770
172200.4 | 324.2 | 324.9 |  | 22.1 | 127.8 | 1770
172210.4 | 324.4 | 324.9 |  | 22.1 | 128.5 | 1770
172220.4 | 324.4 | 324.9 |  | 22.1 | 128.2 | 1770
172230.4 | 324.4 | 324.9 |  | 22.1 | 127.9 | 1770
172240.4 | 324.4 | 324.9 |  | 22.1 | 127.8 | 1770
172250.4 | 324.4 | 324.9 |  | 22.1 | 128.5 | 1770
172260.4 | 324.4 | 324.9 |  | 22.1 | 128.5 | 1770
172270.4 | 324.3 | 324.9 |  | 22.1 | 128.2 | 1770
172280.4 | 324.3 | 324.9 |  | 22.1 | 128.4 | 1770
172290.4 | 324.3 | 324.9 |  | 22.1 | 128.4 | 1770
172300.4 | 324.4 | 324.9 |  | 22.1 | 128.1 | 1770
172310.4 | 324.3 | 324.9 |  | 22.1 | 128 | 1770
172320.4 | 324.3 | 324.9 |  | 22.1 | 128.4 | 1770
172330.4 | 324.2 | 324.9 |  | 22.1 | 128.1 | 1770
172340.4 | 324.4 | 324.9 |  | 22.1 | 128 | 1770
172350.4 | 324.4 | 324.9 |  | 22.1 | 127.8 | 1770
172360.4 | 324.4 | 324.9 |  | 22.1 | 127.6 | 1770
172370.4 | 324.3 | 324.9 |  | 22.1 | 128.1 | 1770
172380.4 | 324.4 | 324.9 |  | 22.1 | 128.1 | 1770
172390.4 | 324.4 | 324.9 |  | 22.1 | 126.5 | 1770
172400.4 | 324.4 | 324.9 |  | 22.1 | 129.9 | 1770
172410.4 | 324.4 | 324.9 |  | 22.1 | 128.5 | 1770
172420.4 | 324.4 | 324.9 |  | 22.1 | 128.7 | 1770
172430.4 | 324.4 | 324.9 |  | 22.1 | 128.3 | 1770
172440.4 | 324.4 | 324.9 |  | 22.1 | 128 | 1770
172450.4 | 324.4 | 324.9 |  | 22.1 | 128.2 | 1770
172460.4 | 324.4 | 324.9 |  | 22.1 | 127.6 | 1770
172470.4 | 324.4 | 324.9 |  | 22.1 | 127.5 | 1770
172480.4 | 324.4 | 324.9 |  | 22.1 | 127.7 | 1770
172490.4 | 324.4 | 324.9 |  | 22.1 | 128.3 | 1770
172500.4 | 324.4 | 324.9 |  | 22.1 | 128.1 | 1770
172510.4 | 324.5 | 324.9 |  | 22.1 | 128.2 | 1770
172520.4 | 324.6 | 324.9 |  | 22.1 | 128.5 | 1770
172530.4 | 324.5 | 324.9 |  | 22.1 | 128.3 | 1770
172540.4 | 324.5 | 324.9 |  | 22.1 | 128.3 | 1770
172550.4 | 324.5 | 324.9 |  | 22.1 | 128.3 | 1770
172560.4 | 324.5 | 324.9 |  | 22.1 | 128.1 | 1769
172570.4 | 324.6 | 324.9 |  | 22.1 | 128.2 | 1769
172580.4 | 324.5 | 324.9 |  | 22.1 | 128.4 | 1769
172590.4 | 324.6 | 324.9 |  | 22.1 | 128.1 | 1769
172600.4 | 324.6 | 324.9 |  | 22.1 | 127.8 | 1769
172610.4 | 324.5 | 324.9 |  | 22.1 | 128.1 | 1769
172620.4 | 324.5 | 324.9 |  | 22.1 | 127.9 | 1769
172630.4 | 324.7 | 324.9 |  | 22.1 | 128.5 | 1769
172640.4 | 324.7 | 324.9 |  | 22.1 | 126.9 | 1769
172650.4 | 324.7 | 324.9 |  | 22.1 | 127.9 | 1769
172660.4 | 324.7 | 324.9 |  | 22.1 | 128.5 | 1769
172670.4 | 324.7 | 324.9 |  | 22.1 | 128.3 | 1769
172680.4 | 324.7 | 324.9 |  | 22.1 | 128.4 | 1769
172690.4 | 324.7 | 324.9 |  | 22.1 | 128.4 | 1770
172700.4 | 324.7 | 324.9 |  | 22.1 | 128.1 | 1770
172710.4 | 324.7 | 324.9 |  | 22.1 | 128.6 | 1770
172720.4 | 324.7 | 324.9 |  | 22.1 | 128.4 | 1770
172730.4 | 324.7 | 324.9 |  | 22.1 | 128.2 | 1770
172740.4 | 324.7 | 324.9 |  | 22.1 | 128.2 | 1770
172750.4 | 324.7 | 324.9 |  | 22.1 | 127.9 | 1770
172760.4 | 324.8 | 324.9 |  | 22.1 | 127.3 | 1770
172770.4 | 324.8 | 324.9 |  | 22.1 | 127.9 | 1770
172780.4 | 324.7 | 324.9 |  | 22.1 | 128.1 | 1770
172790.4 | 324.7 | 324.9 |  | 22.1 | 128.5 | 1770
172800.4 | 324.7 | 324.9 |  | 22.1 | 128 | 1770
172810.4 | 324.7 | 324.9 |  | 22.1 | 128.5 | 1770
172820.4 | 324.7 | 324.9 |  | 22.1 | 127.7 | 1770
172830.4 | 324.7 | 324.9 |  | 22.1 | 128.2 | 1770
172840.4 | 324.7 | 324.9 |  | 22.1 | 127.6 | 1770
172850.4 | 324.7 | 324.9 |  | 22.1 | 128.7 | 1770
172860.4 | 324.7 | 324.9 |  | 22.1 | 128.3 | 1770
172870.4 | 324.7 | 324.9 |  | 22.1 | 128.3 | 1770
172880.4 | 324.7 | 324.9 |  | 22.1 | 128.6 | 1770
172890.4 | 324.7 | 325 |  | 22.1 | 128 | 1770
172900.4 | 324.7 | 325 |  | 22.1 | 127.8 | 1770
172910.4 | 324.7 | 325 |  | 22.1 | 128.4 | 1770
172920.4 | 324.7 | 325 |  | 22.1 | 128.4 | 1770
172930.4 | 324.7 | 325 |  | 22.1 | 128.1 | 1770
172940.4 | 324.7 | 325 |  | 22.1 | 128.3 | 1770
172950.4 | 324.7 | 324.9 |  | 22.1 | 128.3 | 1770
172960.4 | 324.7 | 325 |  | 22.1 | 128.4 | 1769
172970.4 | 324.7 | 325 |  | 22.1 | 128.4 | 1770
172980.4 | 324.7 | 325 |  | 22.1 | 128 | 1770
172990.4 | 324.7 | 325 |  | 22.1 | 128.2 | 1770
173000.4 | 324.7 | 325 |  | 22.1 | 128.2 | 1770
173010.4 | 324.7 | 325 |  | 22.1 | 128 | 1770
173020.4 | 324.7 | 325 |  | 22.1 | 127.9 | 1770
173030.4 | 324.7 | 325 |  | 22.1 | 128 | 1770
173040.4 | 324.5 | 325 |  | 22.1 | 128.1 | 1770
173050.4 | 324.5 | 325 |  | 22.1 | 128.1 | 1769
173060.4 | 324.5 | 325 |  | 22.1 | 127.9 | 1769
173070.4 | 324.7 | 325 |  | 22.1 | 127.9 | 1770
173080.4 | 324.5 | 325 |  | 22.1 | 128.4 | 1770
173090.4 | 324.5 | 325 |  | 22.1 | 128.4 | 1770
173100.4 | 324.6 | 325 |  | 22.1 | 128.4 | 1770
173110.4 | 324.6 | 325 |  | 22.1 | 128 | 1769
173120.4 | 324.6 | 325 |  | 22.1 | 127.9 | 1769
173130.4 | 324.5 | 325 |  | 22.1 | 128 | 1769
173140.4 | 324.5 | 325 |  | 22.1 | 127.9 | 1769
173150.4 | 324.5 | 325 |  | 22.1 | 127.2 | 1769
173160.4 | 324.6 | 325 |  | 22.1 | 128.3 | 1769
173170.4 | 324.6 | 325 |  | 22.1 | 128.1 | 1769
173180.4 | 324.5 | 325 |  | 22.1 | 127.8 | 1769
173190.4 | 324.5 | 325 |  | 22.1 | 128.3 | 1769
173200.4 | 324.5 | 325 |  | 22.1 | 128.3 | 1769
173210.4 | 324.4 | 325 |  | 22.1 | 127.8 | 1769
173220.4 | 324.4 | 325.1 |  | 22.1 | 128.3 | 1769
173230.4 | 324.4 | 325 |  | 22.1 | 127.3 | 1769
173240.4 | 324.4 | 325.1 |  | 22.1 | 128.4 | 1769
173250.4 | 324.4 | 325.1 |  | 22.1 | 128.5 | 1769
173260.4 | 324.4 | 325.1 |  | 22.1 | 127.8 | 1769
173270.4 | 324.3 | 325.1 |  | 22.1 | 127.8 | 1769
173280.4 | 324.3 | 325 |  | 22.1 | 128.4 | 1769
173290.4 | 324.3 | 325 |  | 22.1 | 128.5 | 1769
173300.4 | 324.3 | 325 |  | 22.1 | 128.3 | 1769
173310.4 | 324.2 | 325 |  | 22.1 | 128.4 | 1769
173320.4 | 324.4 | 325 |  | 22.1 | 128.2 | 1769
173330.4 | 324.4 | 325.1 |  | 22.1 | 128.2 | 1769
173340.4 | 324.4 | 325.1 |  | 22.1 | 127.8 | 1769
173350.4 | 324.3 | 325 |  | 22.1 | 128.5 | 1769
173360.4 | 324.3 | 325 |  | 22.1 | 128.4 | 1769
173370.4 | 324.3 | 325 |  | 22.1 | 128.4 | 1769
173380.4 | 324.3 | 325 |  | 22.1 | 127.8 | 1769
173390.4 | 324.3 | 325 |  | 22.1 | 128.4 | 1769
173400.4 | 324.3 | 325 |  | 22.1 | 128.4 | 1770
173410.4 | 324.3 | 325 |  | 22.1 | 128.3 | 1770
173420.4 | 324.3 | 325 |  | 22.1 | 128.1 | 1770
173430.4 | 324.3 | 325 |  | 22.1 | 127.8 | 1770
173440.4 | 324.4 | 325 |  | 22.1 | 128.3 | 1770
173450.4 | 324.4 | 325 |  | 22.1 | 128.7 | 1770
173460.4 | 324.4 | 325 |  | 22.1 | 127.9 | 1770
173470.4 | 324.3 | 325 |  | 22.1 | 128.5 | 1770
173480.4 | 324.4 | 325 |  | 22.1 | 128.5 | 1770
173490.4 | 324.4 | 325 |  | 22.1 | 128.2 | 1770
173500.4 | 324.4 | 325 |  | 22.1 | 127.8 | 1770
173510.4 | 324.3 | 325 |  | 22.1 | 128.3 | 1770
173520.4 | 324.3 | 325 |  | 22.1 | 127.7 | 1770
173530.4 | 324.4 | 325 |  | 22.1 | 128.3 | 1770
173540.4 | 324.4 | 325 |  | 22.1 | 128.2 | 1770
173550.4 | 324.4 | 325 |  | 22.1 | 128.2 | 1770
173560.4 | 324.4 | 325 |  | 22.1 | 127.7 | 1770
173570.4 | 324.4 | 325 |  | 22.1 | 128.7 | 1770
173580.4 | 324.4 | 325 |  | 22.1 | 128.2 | 1770
173590.4 | 324.4 | 325 |  | 22.1 | 128 | 1770
173600.4 | 324.4 | 325 |  | 22.1 | 128.1 | 1770
173610.4 | 324.4 | 325 |  | 22.1 | 128.3 | 1770
173620.4 | 324.4 | 325 |  | 22.1 | 128.1 | 1770
173630.4 | 324.6 | 325 |  | 22.1 | 128.3 | 1770
173640.4 | 324.5 | 325 |  | 22.1 | 127.8 | 1770
173650.4 | 324.6 | 325 |  | 22.1 | 128.5 | 1770
173660.4 | 324.5 | 325 |  | 22.1 | 127.9 | 1770
173670.4 | 324.6 | 325 |  | 22.1 | 128.5 | 1770
173680.4 | 324.5 | 325 |  | 22.1 | 128.2 | 1770
173690.4 | 324.5 | 325 |  | 22.1 | 128.1 | 1770
173700.4 | 324.6 | 325 |  | 22.1 | 128.2 | 1770
173710.4 | 324.6 | 325 |  | 22.1 | 127.4 | 1770
173720.4 | 324.6 | 325 |  | 22.1 | 127.2 | 1770
173730.4 | 324.5 | 325 |  | 22.1 | 129.1 | 1770
173740.4 | 324.6 | 325 |  | 22.1 | 128.2 | 1770
173750.4 | 324.6 | 325 |  | 22.1 | 127.4 | 1770
173760.4 | 324.5 | 325 |  | 22.1 | 128 | 1770
173770.4 | 324.6 | 325 |  | 22.1 | 128.5 | 1770
173780.4 | 324.7 | 325 |  | 22.1 | 128.4 | 1770
173790.4 | 324.6 | 325 |  | 22.1 | 128.1 | 1770
173800.4 | 324.6 | 325 |  | 22.1 | 128.4 | 1770
173810.4 | 324.5 | 325 |  | 22.1 | 128 | 1769
173820.4 | 324.5 | 325 |  | 22.1 | 127.9 | 1770
173830.4 | 324.5 | 325 |  | 22.1 | 128.2 | 1770
173840.4 | 324.7 | 325 |  | 22.1 | 127.1 | 1770
173850.4 | 324.5 | 325 |  | 22.1 | 128 | 1769
173860.4 | 324.6 | 325 |  | 22.1 | 128.4 | 1770
173870.4 | 324.6 | 325 |  | 22.1 | 128.1 | 1770
173880.4 | 324.6 | 325 |  | 22.1 | 128 | 1769
173890.4 | 324.5 | 325 |  | 22.1 | 128 | 1770
173900.4 | 324.5 | 325 |  | 22.1 | 128.5 | 1770
173910.4 | 324.6 | 325 |  | 22.1 | 128.5 | 1770
173920.4 | 324.5 | 325 |  | 22.1 | 128.3 | 1770
173930.4 | 324.7 | 325 |  | 22.1 | 127.9 | 1770
173940.4 | 324.5 | 325 |  | 22.1 | 127.2 | 1770
173950.4 | 324.5 | 325 |  | 22.1 | 128 | 1770
173960.4 | 324.5 | 325 |  | 22.1 | 128.2 | 1770
173970.4 | 324.5 | 325 |  | 22.1 | 128.4 | 1769
173980.4 | 324.5 | 325 |  | 22.1 | 128.3 | 1769
173990.4 | 324.6 | 325 |  | 22.1 | 128.3 | 1769
174000.4 | 324.6 | 325 |  | 22.1 | 127.7 | 1769
174010.4 | 324.4 | 325 |  | 22.1 | 127.9 | 1769
174020.4 | 324.6 | 325 |  | 22.1 | 128.4 | 1770
174030.4 | 324.6 | 325 |  | 22.1 | 128.4 | 1770
174040.4 | 324.5 | 325 |  | 22.1 | 127.6 | 1769
174050.4 | 324.5 | 325 |  | 22.1 | 127.7 | 1768
174060.4 | 324.4 | 325 |  | 22.1 | 128.5 | 1770
174070.4 | 324.5 | 325 |  | 22.1 | 128.1 | 1770
174080.4 | 324.4 | 325 |  | 22.1 | 127.9 | 1768
174090.4 | 324.5 | 325 |  | 22.1 | 128 | 1769
174100.4 | 324.5 | 325 |  | 22.1 | 128.4 | 1769
174110.4 | 324.4 | 325 |  | 22.1 | 128 | 1768
174120.4 | 324.4 | 325 |  | 22.1 | 127.9 | 1768
174130.4 | 324.4 | 325 |  | 22.1 | 128.3 | 1768
174140.4 | 324.5 | 325 |  | 22.1 | 128.4 | 1769
174150.4 | 324.5 | 325 |  | 22.1 | 128 | 1769
174160.4 | 324.6 | 325 |  | 22.1 | 128.1 | 1769
174170.4 | 324.4 | 325 |  | 22.1 | 128 | 1768
174180.4 | 324.4 | 325 |  | 22.1 | 128.1 | 1769
174190.4 | 324.4 | 325 |  | 22.1 | 128.5 | 1770
174200.4 | 324.5 | 325 |  | 22.1 | 128.4 | 1770
174210.4 | 324.4 | 325 |  | 22.1 | 126.9 | 1770
174220.4 | 324.5 | 325 |  | 22.1 | 128.4 | 1770
174230.4 | 324.5 | 325 |  | 22.1 | 128.2 | 1770
174240.4 | 324.4 | 325 |  | 22.1 | 128.5 | 1770
174250.4 | 324.4 | 325 |  | 22.1 | 128.2 | 1770
174260.4 | 324.4 | 325 |  | 22.1 | 128.6 | 1770
174270.4 | 324.4 | 325 |  | 22.1 | 128.5 | 1770
174280.4 | 324.3 | 325 |  | 22.1 | 128 | 1769
174290.4 | 324.3 | 325 |  | 22.1 | 127.8 | 1770
174300.4 | 324.3 | 325 |  | 22.1 | 128 | 1770
174310.4 | 324.2 | 325 |  | 22.1 | 126.5 | 1770
174320.4 | 324.4 | 325 |  | 22.1 | 127 | 1770
174330.4 | 324.4 | 325.1 |  | 22.1 | 128.1 | 1770
174340.4 | 324.4 | 325.1 |  | 22.1 | 128.8 | 1770
174350.4 | 324.4 | 325 |  | 22.1 | 127.8 | 1770
174360.4 | 324.3 | 325 |  | 22.1 | 127.3 | 1769
174370.4 | 324.3 | 325 |  | 22.1 | 129.5 | 1769
174380.4 | 324.3 | 325 |  | 22.1 | 129 | 1768
174390.4 | 324.3 | 325 |  | 22.1 | 129.1 | 1769
174400.4 | 324.3 | 325 |  | 22.1 | 128.8 | 1769
174410.4 | 324.3 | 325 |  | 22.1 | 128.1 | 1769
174420.4 | 324.3 | 325 |  | 22.1 | 128.3 | 1769
174430.4 | 324.3 | 325 |  | 22.1 | 127 | 1769
174440.4 | 324.3 | 325 |  | 22.1 | 128.2 | 1769
174450.4 | 324.2 | 325 |  | 22.1 | 128.3 | 1769
174460.4 | 324.4 | 325 |  | 22.1 | 127.8 | 1769
174470.4 | 324.4 | 325 |  | 22.1 | 127.7 | 1769
174480.4 | 324.4 | 325 |  | 22.1 | 128.2 | 1769
174490.4 | 324.2 | 325 |  | 22.1 | 128.2 | 1768
174500.4 | 324.3 | 325 |  | 22.1 | 128.1 | 1769
174510.4 | 324.3 | 325 |  | 22.1 | 128 | 1768
174520.4 | 324.4 | 325 |  | 22.1 | 127.9 | 1769
174530.4 | 324.4 | 325 |  | 22.1 | 128.2 | 1770
174540.4 | 324.4 | 325 |  | 22.1 | 128.1 | 1770
174550.4 | 324.4 | 325 |  | 22.1 | 129 | 1769
174560.4 | 324.4 | 325 |  | 22.1 | 128.2 | 1770
174570.4 | 324.4 | 325 |  | 22.1 | 128.6 | 1770
174580.4 | 324.4 | 325 |  | 22.1 | 128.4 | 1769
174590.4 | 324.4 | 325 |  | 22.1 | 128.5 | 1769
174600.4 | 324.4 | 325 |  | 22.1 | 128.2 | 1770
174610.4 | 324.4 | 325 |  | 22.1 | 127.8 | 1769
174620.4 | 324.2 | 325 |  | 22.1 | 128.6 | 1769
174630.4 | 324.4 | 325 |  | 22.1 | 128 | 1770
174640.4 | 324.4 | 325 |  | 22.1 | 128.4 | 1769
174650.4 | 324.5 | 325 |  | 22.1 | 128.4 | 1769
174660.4 | 324.6 | 325 |  | 22.1 | 128.1 | 1769
174670.4 | 324.4 | 325 |  | 22.1 | 128.3 | 1769
174680.4 | 324.5 | 325 |  | 22.1 | 128.4 | 1769
174690.4 | 324.6 | 325 |  | 22.1 | 128.3 | 1769
174700.4 | 324.5 | 325 |  | 22.1 | 128.2 | 1769
174710.4 | 324.5 | 325 |  | 22.1 | 127.8 | 1770
174720.4 | 324.5 | 325 |  | 22.1 | 128.4 | 1770
174730.4 | 324.6 | 325 |  | 22.1 | 128 | 1770
174740.4 | 324.5 | 325 |  | 22.1 | 128.1 | 1770
174750.4 | 324.6 | 325 |  | 22.1 | 127.7 | 1770
174760.4 | 324.5 | 325 |  | 22.1 | 127.4 | 1770
174770.4 | 324.6 | 325 |  | 22.1 | 127.8 | 1770
174780.4 | 324.5 | 325 |  | 22.1 | 127.1 | 1770
174790.4 | 324.6 | 324.9 |  | 22.1 | 128.7 | 1770
174800.4 | 324.7 | 325 |  | 22.1 | 128.8 | 1770
174810.4 | 324.7 | 325 |  | 22.1 | 127.8 | 1770
174820.4 | 324.7 | 325 |  | 22.1 | 128.4 | 1770
174830.4 | 324.7 | 325 |  | 22.1 | 127.5 | 1770
174840.4 | 324.7 | 325 |  | 22.1 | 128.1 | 1770
174850.4 | 324.7 | 325 |  | 22.1 | 127.8 | 1770
174860.4 | 324.7 | 325 |  | 22.1 | 128.2 | 1770
174870.4 | 324.5 | 325 |  | 22.1 | 128.7 | 1770
174880.4 | 324.7 | 325 |  | 22.1 | 127.9 | 1770
174890.4 | 324.7 | 325 |  | 22.1 | 128.3 | 1770
174900.4 | 324.7 | 325 |  | 22.1 | 128 | 1770
174910.4 | 324.6 | 325 |  | 22.1 | 128.4 | 1770
174920.4 | 324.7 | 325 |  | 22.1 | 127.8 | 1770
174930.4 | 324.6 | 325 |  | 22.1 | 128.1 | 1770
174940.4 | 324.7 | 325 |  | 22.1 | 128.1 | 1770
174950.4 | 324.7 | 325 |  | 22.1 | 128.5 | 1770
174960.4 | 324.7 | 325 |  | 22.1 | 127.9 | 1770
174970.4 | 324.7 | 325 |  | 22.1 | 128.5 | 1770
174980.4 | 324.7 | 325 |  | 22.1 | 128.5 | 1770
174990.4 | 324.7 | 325 |  | 22.1 | 128.3 | 1770
175000.4 | 324.7 | 325 |  | 22.1 | 128.4 | 1770
175010.4 | 324.7 | 325 |  | 22.1 | 128.5 | 1770
175020.4 | 324.7 | 325 |  | 22.1 | 127.9 | 1770
175030.4 | 324.7 | 325 |  | 22.1 | 128.4 | 1769
175040.4 | 324.7 | 325 |  | 22.1 | 128.4 | 1769
175050.4 | 324.7 | 325 |  | 22.1 | 128.1 | 1770
175060.4 | 324.7 | 325 |  | 22.1 | 127.8 | 1770
175070.4 | 324.7 | 325 |  | 22.1 | 128.1 | 1770
175080.4 | 324.8 | 325 |  | 22.1 | 128 | 1770
175090.4 | 324.8 | 325 |  | 22.1 | 128.2 | 1770
175100.4 | 324.7 | 325 |  | 22.1 | 128.4 | 1770
175110.4 | 324.7 | 325 |  | 22.1 | 128.4 | 1770
175120.4 | 324.7 | 325 |  | 22.1 | 128.2 | 1770
175130.4 | 324.7 | 325 |  | 22.1 | 127.7 | 1770
175140.4 | 324.7 | 325 |  | 22.1 | 127.8 | 1770
175150.4 | 324.7 | 325 |  | 22.1 | 127.4 | 1770
175160.4 | 324.7 | 325 |  | 22.1 | 128.2 | 1770
175170.4 | 324.7 | 325 |  | 22.1 | 127.3 | 1770
175180.4 | 324.7 | 325 |  | 22.1 | 128.4 | 1770
175190.4 | 324.7 | 325 |  | 22.1 | 128.5 | 1770
175200.4 | 324.7 | 325 |  | 22.1 | 128.1 | 1770
175210.4 | 324.7 | 325 |  | 22.1 | 127.2 | 1770
175220.4 | 324.7 | 325 |  | 22.1 | 128.6 | 1769
175230.4 | 324.7 | 325 |  | 22.1 | 128.1 | 1769
175240.4 | 324.7 | 325 |  | 22.1 | 127.8 | 1770
175250.4 | 324.7 | 325 |  | 22.1 | 128.1 | 1770
175260.4 | 324.7 | 325 |  | 22.1 | 128.2 | 1769
175270.4 | 324.7 | 325 |  | 22.1 | 128 | 1769
175280.4 | 324.7 | 325 |  | 22.1 | 128.9 | 1769
175290.4 | 324.6 | 325 |  | 22.1 | 127.9 | 1769
175300.4 | 324.6 | 325 |  | 22.1 | 128.4 | 1769
175310.4 | 324.6 | 325 |  | 22.1 | 128.5 | 1769
175320.4 | 324.5 | 325 |  | 22.1 | 128 | 1769
175330.4 | 324.5 | 325 |  | 22.1 | 127.6 | 1769
175340.4 | 324.6 | 325 |  | 22.1 | 128.1 | 1769
175350.4 | 324.6 | 325 |  | 22.1 | 127.6 | 1769
175360.4 | 324.4 | 325 |  | 22.1 | 127.8 | 1770
175370.4 | 324.5 | 325 |  | 22.1 | 127.9 | 1770
175380.4 | 324.4 | 325 |  | 22.1 | 128 | 1770
175390.4 | 324.6 | 325 |  | 22.1 | 128.6 | 1769
175400.4 | 324.5 | 325 |  | 22.1 | 128.2 | 1770
175410.4 | 324.4 | 325 |  | 22.1 | 128.3 | 1769
175420.4 | 324.4 | 325 |  | 22.1 | 128 | 1769
175430.4 | 324.4 | 325 |  | 22.1 | 128.3 | 1770
175440.4 | 324.4 | 325 |  | 22.1 | 127.9 | 1769
175450.4 | 324.4 | 325 |  | 22.1 | 128 | 1769
175460.4 | 324.5 | 325 |  | 22.1 | 128 | 1769
175470.4 | 324.4 | 325 |  | 22.1 | 128.2 | 1769
175480.4 | 324.4 | 325 |  | 22.1 | 128.1 | 1770
175490.4 | 324.4 | 325 |  | 22.1 | 127.7 | 1770
175500.4 | 324.4 | 325 |  | 22.1 | 128.3 | 1769
175510.4 | 324.5 | 325 |  | 22.1 | 128.1 | 1769
175520.4 | 324.6 | 325 |  | 22.1 | 128.2 | 1770
175530.4 | 324.5 | 325 |  | 22.1 | 128 | 1770
175540.4 | 324.6 | 325 |  | 22.1 | 128.4 | 1769
175550.4 | 324.5 | 325 |  | 22.1 | 128.1 | 1769
175560.4 | 324.6 | 325 |  | 22.1 | 127.9 | 1770
175570.4 | 324.5 | 325 |  | 22.1 | 128.3 | 1770
175580.4 | 324.6 | 325 |  | 22.1 | 128.4 | 1770
175590.4 | 324.5 | 325 |  | 22.1 | 127.8 | 1769
175600.4 | 324.5 | 325 |  | 22.1 | 128.4 | 1769
175610.4 | 324.7 | 325 |  | 22.1 | 128.2 | 1769
175620.4 | 324.7 | 325 |  | 22.1 | 127 | 1769
175630.4 | 324.6 | 325 |  | 22.1 | 128.3 | 1769
175640.4 | 324.7 | 325 |  | 22.1 | 128.2 | 1769
175650.4 | 324.7 | 325 |  | 22.1 | 128.2 | 1769
175660.4 | 324.7 | 325 |  | 22.1 | 128 | 1770
175670.4 | 324.7 | 325 |  | 22.1 | 128.8 | 1769
175680.4 | 324.7 | 325 |  | 22.1 | 128.6 | 1770
175690.4 | 324.7 | 325 |  | 22.1 | 128.2 | 1770
175700.4 | 324.7 | 325 |  | 22.1 | 127.9 | 1770
175710.4 | 324.7 | 325 |  | 22.1 | 128.3 | 1769
175720.4 | 324.7 | 325 |  | 22.1 | 127.3 | 1769
175730.4 | 324.7 | 325 |  | 22.1 | 128.5 | 1769
175740.4 | 324.7 | 325 |  | 22.1 | 128.1 | 1770
175750.4 | 324.7 | 325 |  | 22.1 | 128.2 | 1770
175760.4 | 324.7 | 325 |  | 22.1 | 127.4 | 1770
175770.4 | 324.8 | 325 |  | 22.1 | 128.8 | 1770
175780.4 | 324.7 | 325 |  | 22.1 | 128.7 | 1770
175790.4 | 324.8 | 325 |  | 22.1 | 128.1 | 1770
175800.4 | 324.7 | 325 |  | 22.1 | 126.6 | 1770
175810.4 | 324.7 | 325 |  | 22.1 | 127.7 | 1770
175820.4 | 324.7 | 325 |  | 22.1 | 128.6 | 1769
175830.4 | 324.7 | 325 |  | 22.1 | 128.8 | 1769
175840.4 | 324.7 | 325 |  | 22.1 | 128.3 | 1770
175850.4 | 324.8 | 325 |  | 22.1 | 128.3 | 1770
175860.4 | 324.8 | 325 |  | 22.1 | 128.5 | 1770
175870.4 | 324.7 | 325 |  | 22.1 | 128.4 | 1769
175880.4 | 324.7 | 325 |  | 22.1 | 128.2 | 1769
175890.4 | 324.7 | 325 |  | 22.1 | 127.9 | 1769
175900.4 | 324.8 | 325 |  | 22.1 | 127.8 | 1769
175910.4 | 324.7 | 325 |  | 22.1 | 127.8 | 1769
175920.4 | 324.7 | 325 |  | 22.1 | 128.2 | 1769
175930.4 | 324.7 | 325 |  | 22.1 | 129.3 | 1769
175940.4 | 324.7 | 325 |  | 22.1 | 128.5 | 1770
175950.4 | 324.7 | 325 |  | 22.1 | 127.9 | 1770
175960.4 | 324.7 | 325 |  | 22.1 | 128.2 | 1770
175970.4 | 324.7 | 325 |  | 22.1 | 128.4 | 1770
175980.4 | 324.7 | 325 |  | 22.1 | 127.8 | 1770
175990.4 | 324.7 | 325 |  | 22.1 | 128.5 | 1770
176000.4 | 324.8 | 325 |  | 22.1 | 128.4 | 1770
176010.4 | 324.8 | 325 |  | 22.1 | 127.9 | 1770
176020.4 | 324.7 | 325 |  | 22.1 | 128 | 1770
176030.4 | 324.7 | 325 |  | 22.1 | 128 | 1770
176040.4 | 324.7 | 325 |  | 22.1 | 127.7 | 1770
176050.4 | 324.7 | 325 |  | 22.1 | 128 | 1769
176060.4 | 324.7 | 325 |  | 22.1 | 128 | 1769
176070.4 | 324.7 | 325 |  | 22.1 | 127.6 | 1769
176080.4 | 324.7 | 325 |  | 22.1 | 128.1 | 1769
176090.4 | 324.7 | 325 |  | 22.1 | 128 | 1769
176100.4 | 324.7 | 325 |  | 22.1 | 128 | 1769
176110.4 | 324.7 | 325 |  | 22.1 | 128.6 | 1769
176120.4 | 324.7 | 325 |  | 22.1 | 128.3 | 1769
176130.4 | 324.7 | 325 |  | 22.1 | 128.2 | 1769
176140.4 | 324.7 | 325 |  | 22.1 | 127.8 | 1769
176150.4 | 324.7 | 325 |  | 22.1 | 128 | 1769
176160.4 | 324.5 | 325 |  | 22.1 | 128.2 | 1768
176170.4 | 324.5 | 325 |  | 22.1 | 127.8 | 1769
176180.4 | 324.7 | 325 |  | 22.1 | 128.4 | 1769
176190.4 | 324.7 | 325 |  | 22.1 | 128.3 | 1769
176200.4 | 324.7 | 325 |  | 22.1 | 127.9 | 1769
176210.4 | 324.5 | 325 |  | 22.1 | 128.5 | 1769
176220.4 | 324.6 | 325 |  | 22.1 | 128.4 | 1769
176230.4 | 324.5 | 325 |  | 22.1 | 128.6 | 1769
176240.4 | 324.5 | 325 |  | 22.1 | 128.1 | 1769
176250.4 | 324.6 | 325 |  | 22.1 | 128.3 | 1769
176260.4 | 324.7 | 325 |  | 22.1 | 128 | 1770
176270.4 | 324.6 | 325 |  | 22.1 | 128.5 | 1770
176280.4 | 324.5 | 325 |  | 22.1 | 127.9 | 1769
176290.4 | 324.5 | 325 |  | 22.1 | 128.3 | 1770
176300.4 | 324.5 | 325 |  | 22.1 | 127.6 | 1770
176310.4 | 324.5 | 325 |  | 22.1 | 128.6 | 1770
176320.4 | 324.6 | 325 |  | 22.1 | 128.2 | 1770
176330.4 | 324.5 | 325 |  | 22.1 | 127.9 | 1770
176340.4 | 324.6 | 325 |  | 22.1 | 128 | 1770
176350.4 | 324.5 | 325 |  | 22.1 | 128.2 | 1770
176360.4 | 324.6 | 325 |  | 22.1 | 128 | 1770
176370.4 | 324.5 | 325 |  | 22.1 | 127.9 | 1770
176380.4 | 324.5 | 325 |  | 22.1 | 128.2 | 1770
176390.4 | 324.4 | 325 |  | 22.1 | 128.2 | 1770
176400.4 | 324.6 | 325 |  | 22.1 | 128.3 | 1770
176410.4 | 324.5 | 325 |  | 22.1 | 127.7 | 1770
176420.4 | 324.5 | 325 |  | 22.1 | 128.2 | 1770
176430.4 | 324.6 | 325 |  | 22.1 | 128.6 | 1770
176440.4 | 324.6 | 325 |  | 22.1 | 128.6 | 1770
176450.4 | 324.5 | 325 |  | 22.1 | 127.8 | 1770
176460.4 | 324.4 | 325 |  | 22.1 | 128.1 | 1770
176470.4 | 324.4 | 325 |  | 22.1 | 128.2 | 1770
176480.4 | 324.6 | 325 |  | 22.1 | 128.1 | 1770
176490.4 | 324.5 | 325 |  | 22.1 | 128.2 | 1770
176500.4 | 324.5 | 325 |  | 22.1 | 128.2 | 1770
176510.4 | 324.6 | 325 |  | 22.1 | 127.8 | 1770
176520.4 | 324.5 | 325 |  | 22.1 | 128.3 | 1769
176530.4 | 324.5 | 325 |  | 22.1 | 128.2 | 1770
176540.4 | 324.6 | 325 |  | 22.1 | 127.9 | 1770
176550.4 | 324.6 | 325 |  | 22.1 | 128.4 | 1770
176560.4 | 324.4 | 325 |  | 22.1 | 127.9 | 1770
176570.4 | 324.6 | 325 |  | 22.1 | 128.3 | 1770
176580.4 | 324.5 | 325 |  | 22.1 | 127.5 | 1770
176590.4 | 324.7 | 325 |  | 22.1 | 128.2 | 1770
176600.4 | 324.7 | 325 |  | 22.1 | 128.4 | 1770
176610.4 | 324.7 | 325 |  | 22.1 | 128.6 | 1770
176620.4 | 324.7 | 325 |  | 22.1 | 127.7 | 1770
176630.4 | 324.7 | 325 |  | 22.1 | 128.2 | 1769
176640.4 | 324.7 | 325 |  | 22.1 | 127.7 | 1770
176650.4 | 324.6 | 325 |  | 22.1 | 127.6 | 1770
176660.4 | 324.7 | 325 |  | 22.1 | 128.6 | 1770
176670.4 | 324.7 | 325 |  | 22.1 | 128.1 | 1770
176680.4 | 324.7 | 325 |  | 22.1 | 128.1 | 1769
176690.4 | 324.7 | 325 |  | 22.1 | 128.3 | 1769
176700.4 | 324.7 | 325 |  | 22.1 | 128.4 | 1769
176710.4 | 324.8 | 325 |  | 22.1 | 128.5 | 1769
176720.4 | 324.8 | 325 |  | 22.1 | 128.2 | 1769
176730.4 | 324.8 | 325 |  | 22.1 | 128.2 | 1769
176740.4 | 324.8 | 325 |  | 22.1 | 128.1 | 1769
176750.4 | 324.7 | 325 |  | 22.1 | 128.2 | 1768
176760.4 | 324.7 | 325 |  | 22.1 | 128.4 | 1769
176770.4 | 324.7 | 325 |  | 22.1 | 128.2 | 1769
176780.4 | 324.7 | 325 |  | 22.1 | 128.1 | 1768
176790.4 | 324.7 | 325 |  | 22.1 | 127.4 | 1769
176800.4 | 324.7 | 325 |  | 22.1 | 128.3 | 1768
176810.4 | 324.7 | 325 |  | 22.1 | 128.6 | 1769
176820.4 | 324.8 | 325 |  | 22.1 | 128.5 | 1769
176830.4 | 324.7 | 325 |  | 22.1 | 128.1 | 1768
176840.4 | 324.7 | 325 |  | 22.1 | 128.5 | 1769
176850.4 | 324.7 | 325 |  | 22.1 | 127.9 | 1769
176860.4 | 324.8 | 325 |  | 22.1 | 127.7 | 1769
176870.4 | 324.7 | 325 |  | 22.1 | 128.1 | 1768
176880.4 | 324.7 | 325 |  | 22.1 | 128.1 | 1769
176890.4 | 324.7 | 325 |  | 22.1 | 128.3 | 1769
176900.4 | 324.7 | 325 |  | 22.1 | 128.4 | 1769
176910.4 | 324.7 | 325 |  | 22.1 | 126.5 | 1769
176920.4 | 324.7 | 325 |  | 22.1 | 128.5 | 1769
176930.4 | 324.7 | 325 |  | 22.1 | 128.8 | 1768
176940.4 | 324.7 | 325 |  | 22.1 | 127.8 | 1769
176950.4 | 324.6 | 325 |  | 22.1 | 127.3 | 1768
176960.4 | 324.5 | 325 |  | 22.1 | 128.9 | 1768
176970.4 | 324.6 | 325 |  | 22.1 | 127.9 | 1768
176980.4 | 324.6 | 325 |  | 22.1 | 128.5 | 1769
176990.4 | 324.5 | 325 |  | 22.1 | 127.8 | 1769
177000.4 | 324.6 | 325 |  | 22.1 | 128.7 | 1769
177010.4 | 324.5 | 325 |  | 22.1 | 128.4 | 1770
177020.4 | 324.6 | 325 |  | 22.1 | 128 | 1770
177030.4 | 324.5 | 325.1 |  | 22.1 | 128.2 | 1770
177040.4 | 324.6 | 325 |  | 22.1 | 128.2 | 1770
177050.4 | 324.5 | 325 |  | 22.1 | 128.3 | 1770
177060.4 | 324.5 | 325 |  | 22.1 | 128.4 | 1770
177070.4 | 324.4 | 325 |  | 22.1 | 128.2 | 1770
177080.4 | 324.5 | 325.1 |  | 22.1 | 128 | 1770
177090.4 | 324.5 | 325.1 |  | 22.1 | 128.1 | 1769
177100.4 | 324.4 | 325.1 |  | 22.1 | 127.8 | 1769
177110.4 | 324.4 | 325.1 |  | 22.1 | 127.9 | 1770
177120.4 | 324.3 | 325.1 |  | 22.1 | 127.9 | 1770
177130.4 | 324.3 | 325.1 |  | 22.1 | 128.1 | 1769
177140.4 | 324.3 | 325.1 |  | 22.1 | 127.7 | 1769
177150.4 | 324.3 | 325.1 |  | 22.1 | 128 | 1769
177160.4 | 324.4 | 325.1 |  | 22.1 | 128.2 | 1769
177170.4 | 324.3 | 325.1 |  | 22.1 | 128 | 1769
177180.4 | 324.3 | 325.1 |  | 22.1 | 128 | 1770
177190.4 | 324.3 | 325.1 |  | 22.1 | 128.4 | 1769
177200.4 | 324.3 | 325.1 |  | 22.1 | 127 | 1770
177210.4 | 324.3 | 325.1 |  | 22.1 | 127.1 | 1770
177220.4 | 324.3 | 325.1 |  | 22.1 | 127.9 | 1770
177230.4 | 324.1 | 325.1 |  | 22.1 | 128.3 | 1770
177240.4 | 324.3 | 325.1 |  | 22.1 | 127.7 | 1770
177250.4 | 324.1 | 325.1 |  | 22.1 | 129.5 | 1770
177260.4 | 324.1 | 325.1 |  | 22.1 | 128.5 | 1769
177270.4 | 324.1 | 325.1 |  | 22.1 | 127.9 | 1769
177280.4 | 324.1 | 325.1 |  | 22.1 | 128.1 | 1769
177290.4 | 324.1 | 325.1 |  | 22.1 | 128.2 | 1769
177300.4 | 324.1 | 325.1 |  | 22.1 | 128.2 | 1770
177310.4 | 324.1 | 325.1 |  | 22.1 | 126.9 | 1770
177320.4 | 324 | 325.1 |  | 22.1 | 129.8 | 1769
177330.4 | 324.1 | 325.1 |  | 22.1 | 128.8 | 1769
177340.4 | 324.1 | 325.1 |  | 22.1 | 128.5 | 1770
177350.4 | 324.1 | 325.1 |  | 22.1 | 128.3 | 1770
177360.4 | 324 | 325.1 |  | 22.1 | 126.8 | 1770
177370.4 | 324 | 325.1 |  | 22.1 | 128.9 | 1770
177380.4 | 324 | 325.1 |  | 22.1 | 128.2 | 1770
177390.4 | 324 | 325.1 |  | 22.1 | 128.1 | 1770
177400.4 | 324.1 | 325.1 |  | 22.1 | 127.8 | 1770
177410.4 | 324.1 | 325.1 |  | 22.1 | 128.1 | 1770
177420.4 | 324.1 | 325.1 |  | 22.1 | 128.3 | 1770
177430.4 | 324.1 | 325.1 |  | 22.1 | 128 | 1770
177440.4 | 324.1 | 325 |  | 22.1 | 128.1 | 1770
177450.4 | 324.1 | 325 |  | 22.1 | 127.6 | 1770
177460.4 | 324.1 | 325 |  | 22.1 | 128.4 | 1770
177470.4 | 324.1 | 325 |  | 22.1 | 128.1 | 1770
177480.4 | 324.1 | 325 |  | 22.1 | 128.4 | 1770
177490.4 | 324.1 | 325 |  | 22.1 | 127.9 | 1770
177500.4 | 324.1 | 325 |  | 22.1 | 128.1 | 1770
177510.4 | 324.2 | 325 |  | 22.1 | 128.5 | 1770
177520.4 | 324.3 | 325 |  | 22.1 | 128.2 | 1770
177530.4 | 324.1 | 325 |  | 22.1 | 127.5 | 1769
177540.4 | 324.1 | 325 |  | 22.1 | 128.1 | 1769
177550.4 | 324.1 | 325 |  | 22.1 | 127.8 | 1769
177560.4 | 324.1 | 325 |  | 22.1 | 128 | 1769
177570.4 | 324.1 | 325 |  | 22.1 | 128.3 | 1769
177580.4 | 324.3 | 325 |  | 22.1 | 128.1 | 1770
177590.4 | 324.3 | 325 |  | 22.1 | 128.4 | 1770
177600.4 | 324.3 | 325 |  | 22.1 | 127.2 | 1770
177610.4 | 324.4 | 325 |  | 22.1 | 128.2 | 1770
177620.4 | 324.3 | 325 |  | 22.1 | 128.2 | 1770
177630.4 | 324.4 | 325 |  | 22.1 | 127.8 | 1770
177640.4 | 324.4 | 325 |  | 22.1 | 127.2 | 1770
177650.4 | 324.4 | 325 |  | 22.1 | 128 | 1770
177660.4 | 324.4 | 325 |  | 22.1 | 128.4 | 1770
177670.4 | 324.4 | 325 |  | 22.1 | 128.3 | 1770
177680.4 | 324.3 | 325 |  | 22.1 | 128 | 1770
177690.4 | 324.3 | 325 |  | 22.1 | 127.6 | 1770
177700.4 | 324.4 | 325 |  | 22.1 | 127.6 | 1770
177710.4 | 324.4 | 325 |  | 22.1 | 128.2 | 1769
177720.4 | 324.4 | 325 |  | 22.1 | 128.3 | 1770
177730.4 | 324.4 | 325 |  | 22.1 | 128 | 1770
177740.4 | 324.6 | 325 |  | 22.1 | 127.5 | 1770
177750.4 | 324.4 | 325 |  | 22.1 | 128.3 | 1769
177760.4 | 324.4 | 325 |  | 22.1 | 128.1 | 1769
177770.4 | 324.3 | 325 |  | 22.1 | 128.7 | 1769
177780.4 | 324.4 | 325 |  | 22.1 | 128.1 | 1770
177790.4 | 324.3 | 325 |  | 22.1 | 128 | 1770
177800.4 | 324.4 | 325 |  | 22.1 | 127.7 | 1770
177810.4 | 324.4 | 325 |  | 22.1 | 128.8 | 1770
177820.4 | 324.4 | 325 |  | 22.1 | 128.5 | 1770
177830.4 | 324.3 | 325 |  | 22.1 | 128.2 | 1770
177840.4 | 324.3 | 325 |  | 22.1 | 128.2 | 1769
177850.4 | 324.3 | 325 |  | 22.1 | 127.9 | 1769
177860.4 | 324.3 | 325 |  | 22.1 | 128.1 | 1769
177870.4 | 324.3 | 325 |  | 22.1 | 128 | 1769
177880.4 | 324.3 | 325 |  | 22.1 | 128.1 | 1769
177890.4 | 324.4 | 325 |  | 22.1 | 127.9 | 1769
177900.4 | 324.3 | 325 |  | 22.1 | 128.3 | 1769
177910.4 | 324.3 | 325 |  | 22.1 | 128.4 | 1769
177920.4 | 324.3 | 325 |  | 22.1 | 127.9 | 1770
177930.4 | 324.4 | 325 |  | 22.1 | 128.5 | 1770
177940.4 | 324.4 | 325 |  | 22.1 | 127.5 | 1770
177950.4 | 324.4 | 325 |  | 22.1 | 128.1 | 1769
177960.4 | 324.4 | 325 |  | 22.1 | 127.6 | 1769
177970.4 | 324.4 | 325 |  | 22.1 | 128.2 | 1769
177980.4 | 324.4 | 325 |  | 22.1 | 128.3 | 1769
177990.4 | 324.4 | 325 |  | 22.1 | 128.3 | 1769
178000.4 | 324.4 | 325 |  | 22.1 | 128.1 | 1769
178010.4 | 324.4 | 325 |  | 22.1 | 128.2 | 1769
178020.4 | 324.4 | 325 |  | 22.1 | 128 | 1769
178030.4 | 324.4 | 325 |  | 22.1 | 128.1 | 1769
178040.4 | 324.4 | 325 |  | 22.1 | 128.1 | 1769
178050.4 | 324.4 | 325 |  | 22.1 | 128.2 | 1769
178060.4 | 324.4 | 325 |  | 22.1 | 127.7 | 1769
178070.4 | 324.3 | 325 |  | 22.1 | 128.7 | 1769
178080.4 | 324.4 | 325 |  | 22.1 | 128.5 | 1769
178090.4 | 324.4 | 325 |  | 22.1 | 128.2 | 1769
178100.4 | 324.6 | 325 |  | 22.1 | 128 | 1770
178110.4 | 324.6 | 325 |  | 22.1 | 127.9 | 1770
178120.4 | 324.4 | 325 |  | 22.1 | 128.2 | 1770
178130.4 | 324.4 | 325 |  | 22.1 | 127.9 | 1770
178140.4 | 324.4 | 325 |  | 22.1 | 127.6 | 1770
178150.4 | 324.4 | 325 |  | 22.1 | 128.5 | 1770
178160.4 | 324.4 | 325 |  | 22.1 | 128.1 | 1770
178170.4 | 324.4 | 325 |  | 22.1 | 127.9 | 1770
178180.4 | 324.4 | 325 |  | 22.1 | 127.9 | 1770
178190.4 | 324.4 | 325 |  | 22.1 | 128.1 | 1769
178200.4 | 324.4 | 325 |  | 22.1 | 128.2 | 1769
178210.4 | 324.4 | 325 |  | 22.1 | 128.5 | 1769
178220.4 | 324.4 | 325 |  | 22.1 | 128.1 | 1769
178230.4 | 324.4 | 325 |  | 22.1 | 128.6 | 1769
178240.4 | 324.4 | 325 |  | 22.1 | 128.5 | 1769
178250.4 | 324.2 | 325 |  | 22.1 | 128.2 | 1770
178260.4 | 324.4 | 325 |  | 22.1 | 128.4 | 1770
178270.4 | 324.4 | 325 |  | 22.1 | 128.2 | 1770
178280.4 | 324.3 | 325 |  | 22.1 | 128.1 | 1769
178290.4 | 324.3 | 325 |  | 22.1 | 128.5 | 1769
178300.4 | 324.3 | 325 |  | 22.1 | 128.1 | 1770
178310.4 | 324.3 | 325 |  | 22.1 | 128 | 1769
178320.4 | 324.3 | 325 |  | 22.1 | 128.4 | 1769
178330.4 | 324.3 | 325.1 |  | 22.1 | 128 | 1769
178340.4 | 324.1 | 325.1 |  | 22.1 | 128.3 | 1769
178350.4 | 324.1 | 325 |  | 22.1 | 128.4 | 1768
178360.4 | 324.1 | 325.1 |  | 22.1 | 127.2 | 1768
178370.4 | 324.1 | 325.1 |  | 22.1 | 127.7 | 1768
178380.4 | 324.1 | 325.1 |  | 22.1 | 128.5 | 1768
178390.4 | 324.1 | 325.1 |  | 22.1 | 128.3 | 1768
178400.4 | 324.3 | 325.1 |  | 22.1 | 128.5 | 1769
178410.4 | 324.3 | 325.1 |  | 22.1 | 128.4 | 1768
178420.4 | 324.1 | 325.1 |  | 22.1 | 128.3 | 1768
178430.4 | 324 | 325.1 |  | 22.1 | 128.2 | 1768
178440.4 | 324 | 325.1 |  | 22.1 | 128 | 1769
178450.4 | 324 | 325.1 |  | 22.1 | 128.3 | 1769
178460.4 | 324 | 325.1 |  | 22.1 | 128.1 | 1769
178470.4 | 324 | 325.1 |  | 22.1 | 127.9 | 1770
178480.4 | 323.9 | 325.1 |  | 22.1 | 128 | 1770
178490.4 | 323.8 | 325.1 |  | 22.1 | 127.9 | 1770
178500.4 | 323.8 | 325.1 |  | 22.1 | 128.3 | 1770
178510.4 | 323.9 | 325.1 |  | 22.1 | 128.1 | 1770
178520.4 | 323.8 | 325.1 |  | 22.1 | 128 | 1770
178530.4 | 323.8 | 325.1 |  | 22.1 | 128.4 | 1770
178540.4 | 323.7 | 325.1 |  | 22.1 | 127.9 | 1770
178550.4 | 323.8 | 325.1 |  | 22.1 | 128.2 | 1770
178560.4 | 323.7 | 325.1 |  | 22.1 | 128 | 1770
178570.4 | 323.7 | 325.1 |  | 22.1 | 128.3 | 1770
178580.4 | 323.7 | 325.1 |  | 22.1 | 128.2 | 1770
178590.4 | 323.8 | 325.1 |  | 22.1 | 128.1 | 1770
178600.4 | 323.9 | 325.1 |  | 22.1 | 128.2 | 1770
178610.4 | 323.8 | 325.1 |  | 22.1 | 128.2 | 1770
178620.4 | 323.8 | 325.1 |  | 22.1 | 128.2 | 1770
178630.4 | 323.7 | 325.1 |  | 22.1 | 128.1 | 1770
178640.4 | 323.7 | 325.1 |  | 22.1 | 128.3 | 1770
178650.4 | 323.8 | 325.1 |  | 22.1 | 128.4 | 1770
178660.4 | 323.7 | 325.1 |  | 22.1 | 128.3 | 1770
178670.4 | 323.7 | 325.1 |  | 22.1 | 127.6 | 1770
178680.4 | 323.7 | 325.1 |  | 22.1 | 128.1 | 1770
178690.4 | 323.7 | 325.1 |  | 22.1 | 128.1 | 1770
178700.4 | 323.7 | 325.1 |  | 22.1 | 128 | 1770
178710.4 | 323.7 | 325.1 |  | 22.1 | 128.3 | 1770
178720.4 | 323.8 | 325.1 |  | 22.1 | 128.2 | 1770
178730.4 | 323.8 | 325.1 |  | 22.1 | 128 | 1770
178740.4 | 323.7 | 325.1 |  | 22.1 | 127.8 | 1770
178750.4 | 323.7 | 325.1 |  | 22.1 | 128.1 | 1770
178760.4 | 323.7 | 325.1 |  | 22.1 | 127.7 | 1770
178770.4 | 323.6 | 325 |  | 22.1 | 128.2 | 1769
178780.4 | 323.7 | 325.1 |  | 22.1 | 127.7 | 1770
178790.4 | 323.8 | 325 |  | 22.1 | 128.5 | 1770
178800.4 | 323.7 | 325 |  | 22.1 | 128.7 | 1770
178810.4 | 323.7 | 325 |  | 22.1 | 127.6 | 1770
178820.4 | 323.8 | 325 |  | 22.1 | 128.4 | 1770
178830.4 | 323.8 | 325 |  | 22.1 | 128 | 1770
178840.4 | 323.8 | 325 |  | 22.1 | 128 | 1770
178850.4 | 323.7 | 325 |  | 22.1 | 128.2 | 1770
178860.4 | 323.7 | 325 |  | 22.1 | 128.3 | 1770
178870.4 | 323.8 | 325 |  | 22.1 | 128.1 | 1770
178880.4 | 323.8 | 325 |  | 22.1 | 127.5 | 1770
178890.4 | 323.8 | 325 |  | 22.1 | 128.3 | 1770
178900.4 | 323.8 | 325 |  | 22.1 | 127.6 | 1770
178910.4 | 323.8 | 325 |  | 22.1 | 128.1 | 1769
178920.4 | 323.8 | 325 |  | 22.1 | 128 | 1769
178930.4 | 323.8 | 325 |  | 22.1 | 128 | 1770
178940.4 | 323.8 | 325 |  | 22.1 | 128.1 | 1770
178950.4 | 323.8 | 325 |  | 22.1 | 127.4 | 1770
178960.4 | 324 | 325 |  | 22.1 | 128.2 | 1770
178970.4 | 324 | 325 |  | 22.1 | 128.4 | 1770
178980.4 | 324 | 325 |  | 22.1 | 128 | 1770
178990.4 | 324 | 325 |  | 22.1 | 128.2 | 1769
179000.4 | 324 | 325 |  | 22.1 | 128 | 1769
179010.4 | 323.8 | 325 |  | 22.1 | 128 | 1769
179020.4 | 323.8 | 324.9 |  | 22.1 | 128.1 | 1769
179030.4 | 324 | 325 |  | 22.1 | 127.7 | 1769
179040.4 | 324 | 325 |  | 22.1 | 128 | 1769
179050.4 | 324.1 | 324.9 |  | 22.1 | 128.1 | 1769
179060.4 | 324.1 | 324.9 |  | 22.1 | 128.1 | 1769
179070.4 | 324 | 325 |  | 22.1 | 128.3 | 1769
179080.4 | 324.1 | 325 |  | 22.1 | 128.2 | 1769
179090.4 | 324.1 | 325 |  | 22.1 | 127.9 | 1769
179100.4 | 324.1 | 325 |  | 22.1 | 127.6 | 1769
179110.4 | 324.1 | 324.9 |  | 22.1 | 128.5 | 1769
179120.4 | 324.1 | 324.9 |  | 22.1 | 128.3 | 1769
179130.4 | 324.1 | 324.9 |  | 22.1 | 128 | 1769
179140.4 | 324.1 | 325 |  | 22.1 | 127.7 | 1769
179150.4 | 324.1 | 325 |  | 22.1 | 128.4 | 1769
179160.4 | 324.3 | 325 |  | 22.1 | 128.2 | 1769
179170.4 | 324.1 | 325 |  | 22.1 | 127.5 | 1769
179180.4 | 324.1 | 325 |  | 22.1 | 128.6 | 1769
179190.4 | 324.1 | 325 |  | 22.1 | 128.2 | 1769
179200.4 | 324.1 | 325 |  | 22.1 | 128.2 | 1769
179210.4 | 324.1 | 324.9 |  | 22.1 | 128.3 | 1769
179220.4 | 324.1 | 325 |  | 22.1 | 128.4 | 1769
179230.4 | 324.1 | 325 |  | 22.1 | 127.9 | 1769
179240.4 | 324.1 | 325 |  | 22.1 | 128 | 1769
179250.4 | 324.1 | 325 |  | 22.1 | 128.2 | 1769
179260.4 | 324.1 | 325 |  | 22.1 | 128 | 1769
179270.4 | 324.3 | 325 |  | 22.1 | 127.8 | 1769
179280.4 | 324.3 | 325 |  | 22.1 | 128.1 | 1769
179290.4 | 324.3 | 325 |  | 22.1 | 128.3 | 1769
179300.4 | 324.2 | 325 |  | 22.1 | 128.1 | 1769
179310.4 | 324.1 | 325 |  | 22.1 | 127.6 | 1769
179320.4 | 324.1 | 325 |  | 22.1 | 128.1 | 1769
179330.4 | 324.1 | 325 |  | 22.1 | 128.5 | 1769
179340.4 | 324.3 | 325 |  | 22.1 | 128 | 1769
179350.4 | 324.3 | 325 |  | 22.1 | 128.1 | 1769
179360.4 | 324.1 | 324.9 |  | 22.1 | 128 | 1769
179370.4 | 324.1 | 324.9 |  | 22.1 | 127.2 | 1768
179380.4 | 324.3 | 324.9 |  | 22.1 | 128.2 | 1769
179390.4 | 324.3 | 324.9 |  | 22.1 | 127.6 | 1768
179400.4 | 324.3 | 324.9 |  | 22.1 | 127.8 | 1769
179410.4 | 324.3 | 324.9 |  | 22.1 | 127.8 | 1769
179420.4 | 324.3 | 325 |  | 22.1 | 127.8 | 1769
179430.4 | 324.3 | 325 |  | 22.1 | 128.2 | 1769
179440.4 | 324.3 | 324.9 |  | 22.1 | 128.4 | 1769
179450.4 | 324.3 | 325 |  | 22.1 | 128.1 | 1769
179460.4 | 324.3 | 325 |  | 22.1 | 128.1 | 1769
179470.4 | 324.3 | 325 |  | 22.1 | 127.8 | 1769
179480.4 | 324.3 | 325 |  | 22.1 | 128.2 | 1769
179490.4 | 324.3 | 324.9 |  | 22.1 | 128.1 | 1769
179500.4 | 324.3 | 324.9 |  | 22.1 | 128.1 | 1769
179510.4 | 324.3 | 324.9 |  | 22.1 | 127.8 | 1768
179520.4 | 324.3 | 324.9 |  | 22.1 | 128.2 | 1769
179530.4 | 324.3 | 324.9 |  | 22.1 | 127.9 | 1768
179540.4 | 324.4 | 324.9 |  | 22.1 | 128.2 | 1768
179550.4 | 324.4 | 325 |  | 22.1 | 128 | 1768
179560.4 | 324.4 | 324.9 |  | 22.1 | 128.4 | 1769
179570.4 | 324.4 | 324.9 |  | 22.1 | 127.1 | 1769
179580.4 | 324.3 | 324.9 |  | 22.1 | 128.2 | 1770
179590.4 | 324.4 | 324.9 |  | 22.1 | 128.3 | 1770
179600.4 | 324.3 | 324.9 |  | 22.1 | 128.2 | 1769
179610.4 | 324.4 | 324.9 |  | 22.1 | 128 | 1770
179620.4 | 324.5 | 324.9 |  | 22.1 | 127.8 | 1770
179630.4 | 324.6 | 324.9 |  | 22.1 | 128.2 | 1770
179640.4 | 324.6 | 324.9 |  | 22.1 | 128.2 | 1770
179650.4 | 324.4 | 325 |  | 22.1 | 128.1 | 1770
179660.4 | 324.6 | 325 |  | 22.1 | 128.1 | 1770
179670.4 | 324.5 | 325 |  | 22.1 | 127.9 | 1770
179680.4 | 324.4 | 325 |  | 22.1 | 127.3 | 1770
179690.4 | 324.4 | 325 |  | 22.1 | 128.4 | 1770
179700.4 | 324.4 | 325 |  | 22.1 | 128.5 | 1770
179710.4 | 324.4 | 325 |  | 22.1 | 128.2 | 1770
179720.4 | 324.3 | 325 |  | 22.1 | 128.1 | 1770
179730.4 | 324.4 | 325 |  | 22.1 | 128.3 | 1770
179740.4 | 324.3 | 325 |  | 22.1 | 128.4 | 1770
179750.4 | 324.3 | 325 |  | 22.1 | 128.1 | 1770
179760.4 | 324.3 | 325 |  | 22.1 | 128.3 | 1770
179770.4 | 324.3 | 325 |  | 22.1 | 128.1 | 1770
179780.4 | 324.1 | 325 |  | 22.1 | 128.6 | 1770
179790.4 | 324.1 | 325 |  | 22.1 | 127.4 | 1770
179800.4 | 324.1 | 325 |  | 22.1 | 128.3 | 1770
179810.4 | 324.1 | 325 |  | 22.1 | 128.3 | 1770
179820.4 | 324.3 | 325 |  | 22.1 | 127.9 | 1770
179830.4 | 324.1 | 325 |  | 22.1 | 127.7 | 1770
179840.4 | 324.1 | 325 |  | 22.1 | 128.4 | 1770
179850.4 | 324 | 325.1 |  | 22.1 | 128.6 | 1770
179860.4 | 324 | 325 |  | 22.1 | 127.7 | 1770
179870.4 | 324.1 | 325.1 |  | 22.1 | 128.1 | 1770
179880.4 | 324.1 | 325 |  | 22.1 | 128.4 | 1770
179890.4 | 324.1 | 325.1 |  | 22.1 | 127.6 | 1770
179900.4 | 324 | 325.1 |  | 22.1 | 128.3 | 1770
179910.4 | 324.1 | 325.1 |  | 22.1 | 128.2 | 1770
179920.4 | 324 | 325.1 |  | 22.1 | 128 | 1770
179930.4 | 324 | 325.1 |  | 22.1 | 126.9 | 1770
179940.4 | 324 | 325.1 |  | 22.1 | 128.2 | 1770
179950.4 | 324 | 325 |  | 22.1 | 128.6 | 1770
179960.4 | 324 | 325 |  | 22.1 | 128.5 | 1770
179970.4 | 324 | 325 |  | 22.1 | 127.8 | 1770
179980.4 | 324 | 325 |  | 22.1 | 128.4 | 1770
179990.4 | 324 | 325 |  | 22.1 | 127.8 | 1770
180000.4 | 324.1 | 325 |  | 22.1 | 128.4 | 1770
180010.4 | 324.1 | 325 |  | 22.1 | 127.8 | 1770
180020.4 | 324 | 325 |  | 22.1 | 128.1 | 1769
180030.4 | 324 | 325 |  | 22.1 | 128.3 | 1768
180040.4 | 323.8 | 325 |  | 22.1 | 127.8 | 1768
180050.4 | 323.8 | 325 |  | 22.1 | 127.9 | 1769
180060.4 | 324 | 325.1 |  | 22.1 | 128.4 | 1770
180070.4 | 324 | 325.1 |  | 22.1 | 128.2 | 1769
180080.4 | 324 | 325 |  | 22.1 | 128.5 | 1770
180090.4 | 324 | 325 |  | 22.1 | 128 | 1770
180100.4 | 323.8 | 325 |  | 22.1 | 128.2 | 1769
180110.4 | 324 | 325 |  | 22.1 | 128 | 1769
180120.4 | 324 | 325 |  | 22.1 | 127.9 | 1769
180130.4 | 324 | 325 |  | 22.1 | 128.2 | 1769
180140.4 | 324 | 325.1 |  | 22.1 | 128.2 | 1768
180150.4 | 324 | 325.1 |  | 22.1 | 127.8 | 1768
180160.4 | 324 | 325.1 |  | 22.1 | 128.2 | 1769
180170.4 | 323.8 | 325.1 |  | 22.1 | 128 | 1769
180180.4 | 323.9 | 325.1 |  | 22.1 | 128.4 | 1769
180190.4 | 323.8 | 325.1 |  | 22.1 | 127.8 | 1769
180200.4 | 323.8 | 325.1 |  | 22.1 | 128.3 | 1769
180210.4 | 323.8 | 325.1 |  | 22.1 | 127.9 | 1769
180220.4 | 323.8 | 325.1 |  | 22.1 | 128 | 1769
180230.4 | 323.8 | 325.1 |  | 22.1 | 128.2 | 1769
180240.4 | 323.8 | 325.1 |  | 22.1 | 127.7 | 1770
180250.4 | 323.8 | 325.1 |  | 22.1 | 128.2 | 1769
180260.4 | 323.8 | 325.1 |  | 22.1 | 127.3 | 1769
180270.4 | 323.7 | 325.1 |  | 22.1 | 127.9 | 1769
180280.4 | 323.7 | 325.1 |  | 22.1 | 128.4 | 1769
180290.4 | 323.7 | 325.1 |  | 22.1 | 127.9 | 1769
180300.4 | 323.7 | 325.1 |  | 22.1 | 127.9 | 1769
180310.4 | 323.7 | 325.1 |  | 22.1 | 128.3 | 1769
180320.4 | 323.8 | 325.1 |  | 22.1 | 128.3 | 1769
180330.4 | 323.7 | 325.1 |  | 22.1 | 128 | 1769
180340.4 | 323.5 | 325.1 |  | 22.1 | 127.9 | 1768
180350.4 | 323.5 | 325.1 |  | 22.1 | 128 | 1769
180360.4 | 323.7 | 325.1 |  | 22.1 | 128.3 | 1769
180370.4 | 323.7 | 325.1 |  | 22.1 | 128.1 | 1769
180380.4 | 323.7 | 325.1 |  | 22.1 | 128.6 | 1769
180390.4 | 323.5 | 325.1 |  | 22.1 | 127.8 | 1769
180400.4 | 323.5 | 325.1 |  | 22.1 | 128 | 1769
180410.4 | 323.7 | 325.1 |  | 22.1 | 128.5 | 1769
180420.4 | 323.7 | 325.1 |  | 22.1 | 127.7 | 1769
180430.4 | 323.5 | 325.1 |  | 22.1 | 127.9 | 1769
180440.4 | 323.7 | 325.1 |  | 22.1 | 127.8 | 1769
180450.4 | 323.7 | 325.1 |  | 22.1 | 128.5 | 1768
180460.4 | 323.7 | 325.1 |  | 22.1 | 128.1 | 1769
180470.4 | 323.7 | 325.1 |  | 22.1 | 128.3 | 1768
180480.4 | 323.7 | 325 |  | 22.1 | 128.3 | 1768
180490.4 | 323.6 | 325 |  | 22.1 | 127.9 | 1768
180500.4 | 323.5 | 325 |  | 22.1 | 127.8 | 1768
180510.4 | 323.7 | 325 |  | 22.1 | 127.8 | 1768
180520.4 | 323.7 | 325 |  | 22.1 | 128.3 | 1768
180530.4 | 323.7 | 325 |  | 22.1 | 127.9 | 1768
180540.4 | 323.7 | 325 |  | 22.1 | 128.2 | 1768
180550.4 | 323.7 | 325 |  | 22.1 | 128 | 1768
180560.4 | 323.7 | 325 |  | 22.1 | 127.3 | 1769
180570.4 | 323.7 | 325 |  | 22.1 | 128.2 | 1768
180580.4 | 323.7 | 325 |  | 22.1 | 127.3 | 1769
180590.4 | 323.7 | 325 |  | 22.1 | 127.6 | 1769
180600.4 | 323.7 | 325 |  | 22.1 | 128.2 | 1769
180610.4 | 323.7 | 325 |  | 22.1 | 128.2 | 1769
180620.4 | 323.7 | 325 |  | 22.1 | 128.2 | 1769
180630.4 | 323.7 | 325 |  | 22.1 | 128 | 1769
180640.4 | 323.7 | 325 |  | 22.1 | 128.8 | 1769
180650.4 | 323.7 | 325 |  | 22.1 | 128.1 | 1769
180660.4 | 323.8 | 325 |  | 22.1 | 128.3 | 1769
180670.4 | 323.8 | 325 |  | 22.1 | 127.5 | 1769
180680.4 | 323.9 | 325 |  | 22.1 | 128.1 | 1769
180690.4 | 323.9 | 325 |  | 22.1 | 128 | 1769
180700.4 | 324 | 325 |  | 22.1 | 128.3 | 1769
180710.4 | 323.8 | 325 |  | 22.1 | 128.2 | 1769
180720.4 | 323.8 | 325 |  | 22.1 | 127.9 | 1769
180730.4 | 323.9 | 325 |  | 22.1 | 128.4 | 1769
180740.4 | 324 | 325 |  | 22.1 | 127.9 | 1770
180750.4 | 324 | 324.9 |  | 22.1 | 127.9 | 1770
180760.4 | 324 | 324.9 |  | 22.1 | 128.3 | 1770
180770.4 | 324 | 324.9 |  | 22.1 | 128 | 1770
180780.4 | 324 | 324.9 |  | 22.1 | 128.1 | 1770
180790.4 | 324.1 | 324.9 |  | 22.1 | 128.2 | 1770
180800.4 | 324.1 | 324.9 |  | 22.1 | 128 | 1770
180810.4 | 324.1 | 324.9 |  | 22.1 | 128.1 | 1770
180820.4 | 324.1 | 324.9 |  | 22.1 | 128.1 | 1770
180830.4 | 324.1 | 324.9 |  | 22.1 | 127.5 | 1770
180840.4 | 324 | 324.9 |  | 22.1 | 127.9 | 1770
180850.4 | 324 | 324.9 |  | 22.1 | 128.4 | 1770
180860.4 | 324.1 | 324.9 |  | 22.1 | 128.4 | 1770
180870.4 | 324.1 | 324.9 |  | 22.1 | 128.4 | 1770
180880.4 | 324.1 | 324.9 |  | 22.1 | 128 | 1770
180890.4 | 324.1 | 324.9 |  | 22.1 | 127.9 | 1770
180900.4 | 324.1 | 324.9 |  | 22.1 | 128.3 | 1770
180910.4 | 324 | 324.9 |  | 22.1 | 127.7 | 1769
180920.4 | 324.1 | 324.9 |  | 22.1 | 128 | 1769
180930.4 | 324.3 | 324.9 |  | 22.1 | 127.9 | 1769
180940.4 | 324.2 | 324.9 |  | 22.1 | 128.1 | 1769
180950.4 | 324.3 | 324.9 |  | 22.1 | 128.2 | 1769
180960.4 | 324.3 | 324.9 |  | 22.1 | 128.4 | 1769
180970.4 | 324.1 | 324.9 |  | 22.1 | 128.2 | 1768
180980.4 | 324.1 | 324.9 |  | 22.1 | 128 | 1769
180990.4 | 324.1 | 324.9 |  | 22.1 | 128.3 | 1768
181000.4 | 324.3 | 324.9 |  | 22.1 | 128 | 1769
181010.4 | 324.3 | 324.9 |  | 22.1 | 127.9 | 1769
181020.4 | 324.3 | 324.9 |  | 22.1 | 128.4 | 1770
181030.4 | 324.3 | 324.9 |  | 22.1 | 128.1 | 1769
181040.4 | 324.1 | 324.9 |  | 22.1 | 127.9 | 1770
181050.4 | 324.1 | 324.9 |  | 22.1 | 128 | 1770
181060.4 | 324.3 | 324.9 |  | 22.1 | 128.4 | 1770
181070.4 | 324.3 | 324.9 |  | 22.1 | 128.2 | 1770
181080.4 | 324.3 | 324.9 |  | 22.1 | 128.4 | 1770
181090.4 | 324.3 | 324.9 |  | 22.1 | 128 | 1770
181100.4 | 324.3 | 324.9 |  | 22.1 | 128.2 | 1770
181110.4 | 324.3 | 324.9 |  | 22.1 | 127.7 | 1770
181120.4 | 324.3 | 324.9 |  | 22.1 | 128.3 | 1770
181130.4 | 324.3 | 324.9 |  | 22.1 | 128.6 | 1770
181140.4 | 324.3 | 324.9 |  | 22.1 | 128.1 | 1770
181150.4 | 324.3 | 324.9 |  | 22.1 | 128.3 | 1770
181160.4 | 324.3 | 324.9 |  | 22.1 | 128.4 | 1770
181170.4 | 324.3 | 324.9 |  | 22.1 | 128.2 | 1770
181180.4 | 324.4 | 325 |  | 22.1 | 127.9 | 1770
181190.4 | 324.4 | 325 |  | 22.1 | 127.9 | 1770
181200.4 | 324.3 | 325 |  | 22.1 | 127.8 | 1770
181210.4 | 324.3 | 325 |  | 22.1 | 128.1 | 1770
181220.4 | 324.2 | 325 |  | 22.1 | 128 | 1770
181230.4 | 324.2 | 325 |  | 22.1 | 128.3 | 1770
181240.4 | 324.3 | 325 |  | 22.1 | 127.9 | 1770
181250.4 | 324.3 | 325 |  | 22.1 | 127.8 | 1770
181260.4 | 324.3 | 325 |  | 22.1 | 128.2 | 1769
181270.4 | 324.2 | 325 |  | 22.1 | 128.2 | 1769
181280.4 | 324.3 | 325 |  | 22.1 | 128.2 | 1769
181290.4 | 324.1 | 325 |  | 22.1 | 128.2 | 1769
181300.4 | 324.1 | 325 |  | 22.1 | 128.2 | 1769
181310.4 | 324.1 | 325 |  | 22.1 | 127.8 | 1769
181320.4 | 324 | 325 |  | 22.1 | 128.1 | 1769
181330.4 | 324.1 | 325 |  | 22.1 | 128 | 1769
181340.4 | 324.3 | 325 |  | 22.1 | 128.4 | 1769
181350.4 | 324.3 | 325 |  | 22.1 | 128.1 | 1768
181360.4 | 324.1 | 325 |  | 22.1 | 128.1 | 1769
181370.4 | 324 | 325 |  | 22.1 | 128.2 | 1770
181380.4 | 324.1 | 325 |  | 22.1 | 128.2 | 1770
181390.4 | 324.1 | 325 |  | 22.1 | 128.2 | 1770
181400.4 | 324.1 | 325 |  | 22.1 | 128.4 | 1770
181410.4 | 324.1 | 325 |  | 22.1 | 128.3 | 1770
181420.4 | 324.1 | 325 |  | 22.1 | 127.7 | 1769
181430.4 | 324.1 | 325 |  | 22.1 | 127.8 | 1770
181440.4 | 324.1 | 325 |  | 22.1 | 128.4 | 1770
181450.4 | 324.1 | 325 |  | 22.1 | 128.3 | 1769
181460.4 | 324.1 | 325 |  | 22.1 | 127.7 | 1769
181470.4 | 324.1 | 325 |  | 22.1 | 128.1 | 1770
181480.4 | 324.1 | 325 |  | 22.1 | 127.7 | 1769
181490.4 | 324.1 | 325 |  | 22.1 | 128.4 | 1769
181500.4 | 324.1 | 325 |  | 22.1 | 127.9 | 1769
181510.4 | 324.1 | 325 |  | 22.1 | 128 | 1769
181520.4 | 324.1 | 325 |  | 22.1 | 127.8 | 1769
181530.4 | 324.1 | 325 |  | 22.1 | 128.1 | 1769
181540.4 | 324.1 | 325 |  | 22.1 | 128.3 | 1770
181550.4 | 324.3 | 325 |  | 22.1 | 127.6 | 1769
181560.4 | 324.2 | 325 |  | 22.1 | 128.4 | 1769
181570.4 | 324.3 | 325 |  | 22.1 | 128.3 | 1769
181580.4 | 324.1 | 325 |  | 22.1 | 128.7 | 1769
181590.4 | 324.1 | 325 |  | 22.1 | 128.1 | 1768
181600.4 | 324.3 | 325 |  | 22.1 | 127.9 | 1769
181610.4 | 324.3 | 325 |  | 22.1 | 128.2 | 1769
181620.4 | 324.1 | 325 |  | 22.1 | 128.1 | 1769
181630.4 | 324.3 | 325 |  | 22.1 | 127.6 | 1769
181640.4 | 324.3 | 325 |  | 22.1 | 128.3 | 1769
181650.4 | 324.4 | 325 |  | 22.1 | 128.3 | 1769
181660.4 | 324.3 | 324.9 |  | 22.1 | 128 | 1769
181670.4 | 324.3 | 325 |  | 22.1 | 128 | 1769
181680.4 | 324.3 | 324.9 |  | 22.1 | 128.1 | 1769
181690.4 | 324.4 | 324.9 |  | 22.1 | 127.9 | 1769
181700.4 | 324.4 | 324.9 |  | 22.1 | 128.1 | 1769
181710.4 | 324.4 | 324.9 |  | 22.1 | 128 | 1769
181720.4 | 324.4 | 324.9 |  | 22.1 | 128.6 | 1769
181730.4 | 324.4 | 324.9 |  | 22.1 | 128.1 | 1769
181740.4 | 324.4 | 324.9 |  | 22.1 | 127.6 | 1769
181750.4 | 324.4 | 324.9 |  | 22.1 | 128.1 | 1769
181760.4 | 324.4 | 324.9 |  | 22.1 | 127.8 | 1769
181770.4 | 324.4 | 324.9 |  | 22.1 | 128.1 | 1770
181780.4 | 324.4 | 324.9 |  | 22.1 | 128.2 | 1770
181790.4 | 324.6 | 324.9 |  | 22.1 | 128.3 | 1770
181800.4 | 324.6 | 324.9 |  | 22.1 | 128.1 | 1770
181810.4 | 324.4 | 325 |  | 22.1 | 127.9 | 1770
181820.4 | 324.4 | 325 |  | 22.1 | 128.3 | 1770
181830.4 | 324.4 | 325 |  | 22.1 | 128.4 | 1770
181840.4 | 324.4 | 325 |  | 22.1 | 127.5 | 1770
181850.4 | 324.4 | 325 |  | 22.1 | 127.8 | 1770
181860.4 | 324.4 | 325 |  | 22.1 | 128.2 | 1770
181870.4 | 324.4 | 325 |  | 22.1 | 127.8 | 1770
181880.4 | 324.4 | 325 |  | 22.1 | 128.2 | 1770
181890.4 | 324.5 | 325 |  | 22.1 | 128.3 | 1770
181900.4 | 324.6 | 325 |  | 22.1 | 128.1 | 1770
181910.4 | 324.4 | 325 |  | 22.1 | 128.1 | 1770
181920.4 | 324.4 | 325 |  | 22.1 | 128 | 1770
181930.4 | 324.4 | 325 |  | 22.1 | 128.5 | 1770
181940.4 | 324.4 | 325 |  | 22.1 | 128.1 | 1770
181950.4 | 324.4 | 325 |  | 22.1 | 127.6 | 1770
181960.4 | 324.4 | 325 |  | 22.1 | 128.3 | 1769
181970.4 | 324.4 | 324.9 |  | 22.1 | 128.1 | 1769
181980.4 | 324.4 | 325 |  | 22.1 | 128.1 | 1770
181990.4 | 324.6 | 325 |  | 22.1 | 128.1 | 1770
182000.4 | 324.4 | 325 |  | 22.1 | 128.5 | 1769
182010.4 | 324.4 | 325 |  | 22.1 | 127.9 | 1769
182020.4 | 324.4 | 325 |  | 22.1 | 128.1 | 1769
182030.4 | 324.4 | 325 |  | 22.1 | 128.3 | 1769
182040.4 | 324.4 | 325 |  | 22.1 | 128.1 | 1769
182050.4 | 324.6 | 325 |  | 22.1 | 128.1 | 1768
182060.4 | 324.4 | 325 |  | 22.1 | 128.2 | 1769
182070.4 | 324.4 | 325 |  | 22.1 | 128.7 | 1769
182080.4 | 324.4 | 325 |  | 22.1 | 127.7 | 1769
182090.4 | 324.5 | 325 |  | 22.1 | 127.8 | 1769
182100.4 | 324.4 | 325 |  | 22.1 | 128.1 | 1769
182110.4 | 324.4 | 325 |  | 22.1 | 128.1 | 1769
182120.4 | 324.4 | 325 |  | 22.1 | 128 | 1770
182130.4 | 324.4 | 325 |  | 22.1 | 128.2 | 1769
182140.4 | 324.4 | 325 |  | 22.1 | 127.7 | 1770
182150.4 | 324.4 | 325 |  | 22.1 | 128.2 | 1770
182160.4 | 324.4 | 325 |  | 22.1 | 128.3 | 1770
182170.4 | 324.4 | 325 |  | 22.1 | 128.3 | 1769
182180.4 | 324.4 | 325 |  | 22.1 | 128 | 1769
182190.4 | 324.3 | 325 |  | 22.1 | 128.1 | 1768
182200.4 | 324.3 | 325 |  | 22.1 | 128.4 | 1769
182210.4 | 324.3 | 325 |  | 22.1 | 128.1 | 1769
182220.4 | 324.3 | 325 |  | 22.1 | 128.2 | 1769
182230.4 | 324.3 | 325 |  | 22.1 | 128.1 | 1769
182240.4 | 324.3 | 325 |  | 22.1 | 127.8 | 1769
182250.4 | 324.3 | 325 |  | 22.1 | 127.8 | 1770
182260.4 | 324.3 | 325 |  | 22.1 | 128.2 | 1770
182270.4 | 324.3 | 325 |  | 22.1 | 128.1 | 1770
182280.4 | 324.2 | 325 |  | 22.1 | 128.1 | 1770
182290.4 | 324.1 | 325.1 |  | 22.1 | 127.9 | 1770
182300.4 | 324.3 | 325 |  | 22.1 | 127.8 | 1770
182310.4 | 324.3 | 325 |  | 22.1 | 128.1 | 1770
182320.4 | 324.1 | 325.1 |  | 22.1 | 127.8 | 1770
182330.4 | 324.1 | 325.1 |  | 22.1 | 128.3 | 1770
182340.4 | 324.1 | 325.1 |  | 22.1 | 128.2 | 1770
182350.4 | 324.1 | 325 |  | 22.1 | 128.3 | 1769
182360.4 | 324.1 | 325 |  | 22.1 | 128.1 | 1769
182370.4 | 324.3 | 325 |  | 22.1 | 128 | 1770
182380.4 | 324.1 | 325 |  | 22.1 | 127.9 | 1769
182390.4 | 324.1 | 325 |  | 22.1 | 128 | 1769
182400.4 | 324.1 | 325 |  | 22.1 | 127.9 | 1769
182410.4 | 324.1 | 325 |  | 22.1 | 128.1 | 1770
182420.4 | 324.1 | 325 |  | 22.1 | 128.3 | 1770
182430.4 | 324.1 | 325 |  | 22.1 | 128.1 | 1770
182440.4 | 324.1 | 325 |  | 22.1 | 127.8 | 1770
182450.4 | 324.1 | 325 |  | 22.1 | 128.3 | 1770
182460.4 | 324.3 | 325 |  | 22.1 | 128.5 | 1770
182470.4 | 324.3 | 325 |  | 22.1 | 128 | 1770
182480.4 | 324.1 | 325 |  | 22.1 | 128.1 | 1770
182490.4 | 324.1 | 325 |  | 22.1 | 127.9 | 1769
182500.4 | 324.1 | 325 |  | 22.1 | 128.1 | 1769
182510.4 | 324.3 | 325 |  | 22.1 | 127.8 | 1769
182520.4 | 324.3 | 325 |  | 22.1 | 128 | 1769
182530.4 | 324.3 | 325 |  | 22.1 | 128.2 | 1770
182540.4 | 324.1 | 325 |  | 22.1 | 128 | 1769
182550.4 | 324.1 | 325 |  | 22.1 | 128 | 1770
182560.4 | 324.3 | 325 |  | 22.1 | 128 | 1770
182570.4 | 324.3 | 325 |  | 22.1 | 128.3 | 1770
182580.4 | 324.3 | 325 |  | 22.1 | 127.9 | 1770
182590.4 | 324.3 | 325 |  | 22.1 | 128.2 | 1769
182600.4 | 324.3 | 325 |  | 22.1 | 128.2 | 1769
182610.4 | 324.3 | 325 |  | 22.1 | 128.1 | 1769
182620.4 | 324.1 | 325 |  | 22.1 | 127.9 | 1770
182630.4 | 324.3 | 325 |  | 22.1 | 127.9 | 1770
182640.4 | 324.3 | 325 |  | 22.1 | 128.2 | 1770
182650.4 | 324.3 | 325 |  | 22.1 | 128 | 1770
182660.4 | 324.3 | 325 |  | 22.1 | 128.2 | 1770
182670.4 | 324.4 | 325 |  | 22.1 | 128.3 | 1770
182680.4 | 324.4 | 325 |  | 22.1 | 128.2 | 1770
182690.4 | 324.3 | 325 |  | 22.1 | 128 | 1770
182700.4 | 324.3 | 325 |  | 22.1 | 127.6 | 1770
182710.4 | 324.3 | 325 |  | 22.1 | 128.1 | 1769
182720.4 | 324.3 | 325 |  | 22.1 | 127.8 | 1769
182730.4 | 324.3 | 325 |  | 22.1 | 128.1 | 1769
182740.4 | 324.3 | 325 |  | 22.1 | 127.9 | 1770
182750.4 | 324.3 | 325 |  | 22.1 | 128 | 1769
182760.4 | 324.1 | 325 |  | 22.1 | 127.8 | 1769
182770.4 | 324.1 | 325 |  | 22.1 | 128 | 1769
182780.4 | 324 | 325 |  | 22.1 | 128 | 1769
182790.4 | 324.1 | 325 |  | 22.1 | 128.1 | 1769
182800.4 | 324 | 325 |  | 22.1 | 128.2 | 1770
182810.4 | 324.1 | 325 |  | 22.1 | 128 | 1770
182820.4 | 324.1 | 325.1 |  | 22.1 | 128 | 1770
182830.4 | 324.1 | 325.1 |  | 22.1 | 127.9 | 1769
182840.4 | 324.1 | 325.1 |  | 22.1 | 128.5 | 1769
182850.4 | 324 | 325.1 |  | 22.1 | 128.4 | 1769
182860.4 | 324 | 325.1 |  | 22.1 | 127.8 | 1769
182870.4 | 324 | 325 |  | 22.1 | 127.9 | 1769
182880.4 | 324.1 | 325 |  | 22.1 | 128.3 | 1769
182890.4 | 324.1 | 325 |  | 22.1 | 127.9 | 1769
182900.4 | 324 | 325.1 |  | 22.1 | 127.4 | 1769
182910.4 | 324 | 325.1 |  | 22.1 | 128.4 | 1769
182920.4 | 324 | 325.1 |  | 22.1 | 128.3 | 1769
182930.4 | 324 | 325.1 |  | 22.1 | 128 | 1769
182940.4 | 324 | 325.1 |  | 22.1 | 128.4 | 1769
182950.4 | 324 | 325.1 |  | 22.1 | 127.7 | 1769
182960.4 | 324 | 325.1 |  | 22.1 | 127.9 | 1770
182970.4 | 324 | 325.1 |  | 22.1 | 127.5 | 1769
182980.4 | 324 | 325.1 |  | 22.1 | 128 | 1769
182990.4 | 324 | 325.1 |  | 22.1 | 128.4 | 1769
183000.4 | 323.8 | 325.1 |  | 22.1 | 128.2 | 1769
183010.4 | 323.8 | 325.1 |  | 22.1 | 128.3 | 1769
183020.4 | 323.8 | 325.1 |  | 22.1 | 127.9 | 1769
183030.4 | 323.8 | 325.1 |  | 22.1 | 128.1 | 1769
183040.4 | 323.8 | 325.1 |  | 22.1 | 128.6 | 1769
183050.4 | 323.7 | 325.1 |  | 22.1 | 127.9 | 1769
183060.4 | 323.8 | 325.1 |  | 22.1 | 128.3 | 1769
183070.4 | 323.8 | 325.1 |  | 22.1 | 128 | 1769
183080.4 | 323.7 | 325.1 |  | 22.1 | 128.1 | 1768
183090.4 | 323.7 | 325.1 |  | 22.1 | 128.1 | 1769
183100.4 | 323.7 | 325.1 |  | 22.1 | 128.2 | 1769
183110.4 | 323.7 | 325.1 |  | 22.1 | 127.9 | 1769
183120.4 | 323.7 | 325.1 |  | 22.1 | 128.1 | 1769
183130.4 | 323.7 | 325.1 |  | 22.1 | 128.3 | 1769
183140.4 | 323.7 | 325.1 |  | 22.1 | 128 | 1769
183150.4 | 323.5 | 325.1 |  | 22.1 | 127.7 | 1768
183160.4 | 323.7 | 325.1 |  | 22.1 | 127.8 | 1768
183170.4 | 323.7 | 325.1 |  | 22.1 | 128.1 | 1768
183180.4 | 323.5 | 325.1 |  | 22.1 | 128 | 1768
183190.4 | 323.5 | 325.1 |  | 22.1 | 128.3 | 1768
183200.4 | 323.5 | 325.1 |  | 22.1 | 128.1 | 1769
183210.4 | 323.5 | 325.1 |  | 22.1 | 128.2 | 1769
183220.4 | 323.5 | 325.1 |  | 22.1 | 127.9 | 1770
183230.4 | 323.4 | 325.1 |  | 22.1 | 127.8 | 1769
183240.4 | 323.4 | 325.1 |  | 22.1 | 128.5 | 1769
183250.4 | 323.2 | 325.1 |  | 22.1 | 128 | 1769
183260.4 | 323.3 | 325.1 |  | 22.1 | 127.9 | 1769
183270.4 | 323.4 | 325.1 |  | 22.1 | 127.9 | 1769
183280.4 | 323.3 | 325.1 |  | 22.1 | 128 | 1769
183290.4 | 323.4 | 325.1 |  | 22.1 | 127.8 | 1770
183300.4 | 323.2 | 325.1 |  | 22.1 | 128 | 1769
183310.4 | 323.2 | 325.1 |  | 22.1 | 128.2 | 1769
183320.4 | 323.2 | 325.1 |  | 22.1 | 128.2 | 1769
183330.4 | 323.2 | 325.1 |  | 22.1 | 128.2 | 1769
183340.4 | 323.2 | 325.1 |  | 22.1 | 127.8 | 1768
183350.4 | 323.2 | 325.1 |  | 22.1 | 128.4 | 1769
183360.4 | 323.2 | 325.1 |  | 22.1 | 128.1 | 1769
183370.4 | 323.2 | 325.1 |  | 22.1 | 128.2 | 1769
183380.4 | 323.3 | 325.1 |  | 22.1 | 128.2 | 1769
183390.4 | 323.3 | 325.1 |  | 22.1 | 128.3 | 1769
183400.4 | 323.2 | 325.1 |  | 22.1 | 127.9 | 1770
183410.4 | 323.2 | 325.1 |  | 22.1 | 127.8 | 1770
183420.4 | 323.2 | 325.1 |  | 22.1 | 127.9 | 1770
183430.4 | 323.3 | 325.1 |  | 22.1 | 128.4 | 1769
183440.4 | 323.4 | 325.1 |  | 22.1 | 128.3 | 1770
183450.4 | 323.4 | 325 |  | 22.1 | 127.7 | 1770
183460.4 | 323.4 | 325 |  | 22.1 | 127.9 | 1770
183470.4 | 323.4 | 325 |  | 22.1 | 128.2 | 1769
183480.4 | 323.4 | 325 |  | 22.1 | 128.1 | 1769
183490.4 | 323.4 | 325 |  | 22.1 | 127.8 | 1769
183500.4 | 323.5 | 325 |  | 22.1 | 128.2 | 1770
183510.4 | 323.5 | 325 |  | 22.1 | 128.1 | 1769
183520.4 | 323.6 | 325 |  | 22.1 | 127.9 | 1770
183530.4 | 323.6 | 325 |  | 22.1 | 128.3 | 1769
183540.4 | 323.5 | 325 |  | 22.1 | 128 | 1769
183550.4 | 323.6 | 325 |  | 22.1 | 128.3 | 1769
183560.4 | 323.5 | 325 |  | 22.1 | 127.9 | 1770
183570.4 | 323.7 | 324.9 |  | 22.1 | 128 | 1770
183580.4 | 323.7 | 324.9 |  | 22.1 | 128.2 | 1769
183590.4 | 323.7 | 324.9 |  | 22.1 | 128.1 | 1769
183600.4 | 323.7 | 324.9 |  | 22.1 | 128 | 1770
183610.4 | 323.8 | 324.9 |  | 22.1 | 128 | 1770
183620.4 | 323.8 | 324.9 |  | 22.1 | 128.1 | 1769
183630.4 | 323.9 | 324.9 |  | 22.1 | 128.3 | 1770
183640.4 | 323.8 | 324.9 |  | 22.1 | 128.2 | 1770
183650.4 | 324 | 324.9 |  | 22.1 | 127.9 | 1770
183660.4 | 323.8 | 324.9 |  | 22.1 | 128.1 | 1770
183670.4 | 324 | 324.9 |  | 22.1 | 128.1 | 1770
183680.4 | 324.1 | 324.9 |  | 22.1 | 127.6 | 1769
183690.4 | 324.1 | 324.9 |  | 22.1 | 128 | 1769
183700.4 | 324 | 324.9 |  | 22.1 | 128.2 | 1769
183710.4 | 324 | 324.9 |  | 22.1 | 128.1 | 1769
183720.4 | 324 | 324.9 |  | 22.1 | 128.1 | 1770
183730.4 | 324 | 324.9 |  | 22.1 | 128.4 | 1770
183740.4 | 324.1 | 324.9 |  | 22.1 | 128.3 | 1770
183750.4 | 324.1 | 324.9 |  | 22.1 | 127.9 | 1770
183760.4 | 324.1 | 324.9 |  | 22.1 | 127.5 | 1769
183770.4 | 324.1 | 324.9 |  | 22.1 | 128 | 1770
183780.4 | 324.1 | 324.9 |  | 22.1 | 128 | 1770
183790.4 | 324 | 324.9 |  | 22.1 | 128.1 | 1770
183800.4 | 324.1 | 324.9 |  | 22.1 | 128.1 | 1770
183810.4 | 324.1 | 324.9 |  | 22.1 | 127.7 | 1770
183820.4 | 324.1 | 324.9 |  | 22.1 | 128.4 | 1770
183830.4 | 324.1 | 324.9 |  | 22.1 | 128.3 | 1770
183840.4 | 324.1 | 324.9 |  | 22.1 | 128.3 | 1769
183850.4 | 324.1 | 324.9 |  | 22.1 | 128.1 | 1769
183860.4 | 324.1 | 324.9 |  | 22.1 | 128 | 1770
183870.4 | 324.1 | 324.9 |  | 22.1 | 127.5 | 1770
183880.4 | 324.1 | 324.9 |  | 22.1 | 128 | 1769
183890.4 | 324.1 | 324.9 |  | 22.1 | 127.9 | 1769
183900.4 | 324.1 | 324.9 |  | 22.1 | 128.1 | 1770
183910.4 | 324.1 | 324.9 |  | 22.1 | 128.1 | 1770
183920.4 | 324.1 | 324.9 |  | 22.1 | 128.1 | 1770
183930.4 | 324.3 | 324.9 |  | 22.1 | 128 | 1770
183940.4 | 324.3 | 324.9 |  | 22.1 | 128.1 | 1769
183950.4 | 324.1 | 324.9 |  | 22.1 | 128.4 | 1770
183960.4 | 324.3 | 324.9 |  | 22.1 | 127.4 | 1770
183970.4 | 324.1 | 324.9 |  | 22.1 | 127.7 | 1770
183980.4 | 324.1 | 324.9 |  | 22.1 | 128.2 | 1770
183990.4 | 324.1 | 324.9 |  | 22.1 | 128 | 1769
184000.4 | 324.3 | 324.9 |  | 22.1 | 128.3 | 1769
184010.4 | 324.3 | 324.9 |  | 22.1 | 128.1 | 1769
184020.4 | 324.3 | 324.9 |  | 22.1 | 128.3 | 1769
184030.4 | 324.3 | 324.9 |  | 22.1 | 128.1 | 1769
184040.4 | 324.3 | 324.9 |  | 22.1 | 128.1 | 1769
184050.4 | 324.3 | 324.9 |  | 22.1 | 128.1 | 1768
184060.4 | 324.3 | 324.9 |  | 22.1 | 128 | 1768
184070.4 | 324.3 | 324.9 |  | 22.1 | 128 | 1768
184080.4 | 324.3 | 325 |  | 22.1 | 128 | 1768
184090.4 | 324.1 | 325 |  | 22.1 | 127.9 | 1768
184100.4 | 324.1 | 324.9 |  | 22.1 | 127.9 | 1768
184110.4 | 324.1 | 324.9 |  | 22.1 | 128.2 | 1768
184120.4 | 324.1 | 325 |  | 22.1 | 128 | 1768
184130.4 | 324.1 | 325 |  | 22.1 | 128.1 | 1768
184140.4 | 324.3 | 325 |  | 22.1 | 128.4 | 1768
184150.4 | 324.1 | 325 |  | 22.1 | 128.2 | 1768
184160.4 | 324.1 | 325 |  | 22.1 | 128.2 | 1769
184170.4 | 324.1 | 325 |  | 22.1 | 128.2 | 1768
184180.4 | 324.1 | 325 |  | 22.1 | 127.9 | 1769
184190.4 | 324.1 | 325 |  | 22.1 | 127.9 | 1768
184200.4 | 324 | 325 |  | 22.1 | 128.2 | 1768
184210.4 | 324.1 | 325 |  | 22.1 | 128.1 | 1768
184220.4 | 324 | 325 |  | 22.1 | 128.1 | 1768
184230.4 | 324.1 | 325 |  | 22.1 | 128 | 1769
184240.4 | 324.1 | 325 |  | 22.1 | 127.7 | 1768
184250.4 | 324 | 325 |  | 22.1 | 128 | 1768
184260.4 | 324 | 325 |  | 22.1 | 128.3 | 1768
184270.4 | 324 | 325 |  | 22.1 | 128.1 | 1768
184280.4 | 324.1 | 325 |  | 22.1 | 128 | 1769
184290.4 | 324.1 | 325 |  | 22.1 | 128.1 | 1769
184300.4 | 324.1 | 325 |  | 22.1 | 128.1 | 1769
184310.4 | 324.1 | 325 |  | 22.1 | 128 | 1769
184320.4 | 324.1 | 325 |  | 22.1 | 128.1 | 1769
184330.4 | 324 | 325 |  | 22.1 | 128 | 1769
184340.4 | 324 | 325 |  | 22.1 | 128 | 1769
184350.4 | 324 | 325 |  | 22.1 | 127.9 | 1770
184360.4 | 324 | 325 |  | 22.1 | 128 | 1769
184370.4 | 324 | 325 |  | 22.1 | 128 | 1769
184380.4 | 324 | 325 |  | 22.1 | 128.1 | 1769
184390.4 | 324 | 325 |  | 22.1 | 128.2 | 1769
184400.4 | 324 | 325 |  | 22.1 | 128.2 | 1769
184410.4 | 324 | 325 |  | 22.1 | 128.1 | 1769
184420.4 | 324.1 | 325 |  | 22.1 | 127.9 | 1769
184430.4 | 324 | 325 |  | 22.1 | 128.1 | 1769
184440.4 | 324 | 325 |  | 22.1 | 128 | 1769
184450.4 | 324 | 325 |  | 22.1 | 128.2 | 1770
184460.4 | 324 | 325 |  | 22.1 | 128.3 | 1770
184470.4 | 324 | 325 |  | 22.1 | 128 | 1770
184480.4 | 324 | 325 |  | 22.1 | 128.2 | 1770
184490.4 | 323.8 | 325 |  | 22.1 | 128.2 | 1770
184500.4 | 324 | 325 |  | 22.1 | 128.2 | 1770
184510.4 | 324 | 325 |  | 22.1 | 128 | 1770
184520.4 | 323.8 | 325 |  | 22.1 | 128.2 | 1770
184530.4 | 324 | 325 |  | 22.1 | 128.1 | 1770
184540.4 | 324 | 325 |  | 22.1 | 128.1 | 1770
184550.4 | 324 | 325 |  | 22.1 | 128.2 | 1770
184560.4 | 323.8 | 325 |  | 22.1 | 128 | 1770
184570.4 | 324 | 325 |  | 22.1 | 128.2 | 1770
184580.4 | 324 | 325 |  | 22.1 | 128.1 | 1769
184590.4 | 324 | 325 |  | 22.1 | 128.1 | 1769
184600.4 | 323.8 | 325 |  | 22.1 | 128.2 | 1769
184610.4 | 324 | 325 |  | 22.1 | 128.1 | 1769
184620.4 | 324 | 325 |  | 22.1 | 128 | 1769
184630.4 | 324.1 | 325 |  | 22.1 | 128.1 | 1769
184640.4 | 324.1 | 324.9 |  | 22.1 | 128.3 | 1769
184650.4 | 324.1 | 324.9 |  | 22.1 | 128.2 | 1770
184660.4 | 324.1 | 324.9 |  | 22.1 | 128.2 | 1770
184670.4 | 324.3 | 324.9 |  | 22.1 | 127.8 | 1769
184680.4 | 324.3 | 324.9 |  | 22.1 | 128.2 | 1769
184690.4 | 324.3 | 324.9 |  | 22.1 | 127.6 | 1770
184700.4 | 324.3 | 324.9 |  | 22.1 | 128.2 | 1770
184710.4 | 324.3 | 324.9 |  | 22.1 | 127.9 | 1770
184720.4 | 324.3 | 324.9 |  | 22.1 | 127.9 | 1770
184730.4 | 324.3 | 324.9 |  | 22.1 | 128.3 | 1769
184740.4 | 324.3 | 324.9 |  | 22.1 | 128.3 | 1770
184750.4 | 324.2 | 324.9 |  | 22.1 | 128.2 | 1769
184760.4 | 324.3 | 324.9 |  | 22.1 | 128.1 | 1769
184770.4 | 324.3 | 324.9 |  | 22.1 | 127.9 | 1768
184780.4 | 324.4 | 324.9 |  | 22.1 | 128 | 1769
184790.4 | 324.4 | 324.9 |  | 22.1 | 127.9 | 1769
184800.4 | 324.4 | 324.9 |  | 22.1 | 127.9 | 1769
184810.4 | 324.3 | 324.9 |  | 22.1 | 128.5 | 1769
184820.4 | 324.4 | 324.9 |  | 22.1 | 128.6 | 1770
184830.4 | 324.4 | 324.9 |  | 22.1 | 128.1 | 1770
184840.4 | 324.4 | 324.9 |  | 22.1 | 127.9 | 1770
184850.4 | 324.4 | 324.9 |  | 22.1 | 127.9 | 1769
184860.4 | 324.4 | 324.9 |  | 22.1 | 128.1 | 1769
184870.4 | 324.3 | 324.9 |  | 22.1 | 128.2 | 1769
184880.4 | 324.4 | 324.9 |  | 22.1 | 128.2 | 1769
184890.4 | 324.4 | 324.9 |  | 22.1 | 128.3 | 1770
184900.4 | 324.4 | 324.9 |  | 22.1 | 127.4 | 1770
184910.4 | 324.4 | 324.9 |  | 22.1 | 128.2 | 1770
184920.4 | 324.4 | 324.9 |  | 22.1 | 128.1 | 1770
184930.4 | 324.4 | 325 |  | 22.1 | 127.7 | 1770
184940.4 | 324.4 | 324.9 |  | 22.1 | 128.3 | 1770
184950.4 | 324.4 | 325 |  | 22.1 | 128.1 | 1770
184960.4 | 324.4 | 324.9 |  | 22.1 | 127.9 | 1770
184970.4 | 324.4 | 325 |  | 22.1 | 128.1 | 1770
184980.4 | 324.4 | 325 |  | 22.1 | 128.2 | 1770
184990.4 | 324.4 | 325 |  | 22.1 | 128.1 | 1770
185000.4 | 324.4 | 325 |  | 22.1 | 128 | 1770
185010.4 | 324.4 | 325 |  | 22.1 | 128 | 1770
185020.4 | 324.3 | 325 |  | 22.1 | 127.8 | 1769
185030.4 | 324.3 | 325 |  | 22.1 | 127.9 | 1769
185040.4 | 324.4 | 325 |  | 22.1 | 128.2 | 1770
185050.4 | 324.4 | 325 |  | 22.1 | 128.3 | 1770
185060.4 | 324.4 | 325 |  | 22.1 | 128.2 | 1770
185070.4 | 324.4 | 325 |  | 22.1 | 128.2 | 1770
185080.4 | 324.4 | 325 |  | 22.1 | 128.2 | 1770
185090.4 | 324.3 | 325 |  | 22.1 | 128 | 1770
185100.4 | 324.4 | 325 |  | 22.1 | 128 | 1770
185110.4 | 324.4 | 325 |  | 22.1 | 128.2 | 1770
185120.4 | 324.4 | 325 |  | 22.1 | 128.3 | 1769
185130.4 | 324.4 | 325 |  | 22.1 | 127.9 | 1769
185140.4 | 324.4 | 325 |  | 22.1 | 128.2 | 1770
185150.4 | 324.4 | 325 |  | 22.1 | 128.1 | 1769
185160.4 | 324.3 | 325 |  | 22.1 | 128.1 | 1770
185170.4 | 324.3 | 325 |  | 22.1 | 128 | 1769
185180.4 | 324.3 | 325 |  | 22.1 | 128.2 | 1769
185190.4 | 324.3 | 325 |  | 22.1 | 127.8 | 1770
185200.4 | 324.3 | 325 |  | 22.1 | 128.1 | 1769
185210.4 | 324.3 | 325 |  | 22.1 | 127.9 | 1769
185220.4 | 324.3 | 325 |  | 22.1 | 128.4 | 1769
185230.4 | 324.1 | 325 |  | 22.1 | 127.9 | 1769
185240.4 | 324.1 | 325 |  | 22.1 | 128 | 1769
185250.4 | 324.3 | 325 |  | 22.1 | 128.1 | 1769
185260.4 | 324.3 | 325 |  | 22.1 | 128.1 | 1769
185270.4 | 324.3 | 325 |  | 22.1 | 128.2 | 1769
185280.4 | 324.1 | 325 |  | 22.1 | 128.4 | 1770
185290.4 | 324.2 | 325 |  | 22.1 | 128.2 | 1769
185300.4 | 324.1 | 325 |  | 22.1 | 127.9 | 1770
185310.4 | 324.1 | 325 |  | 22.1 | 128.1 | 1770
185320.4 | 324.1 | 325 |  | 22.1 | 127.8 | 1770
185330.4 | 324.1 | 325 |  | 22.1 | 128.1 | 1770
185340.4 | 324 | 325 |  | 22.1 | 128 | 1770
185350.4 | 324.1 | 325 |  | 22.1 | 128.2 | 1770
185360.4 | 324 | 325 |  | 22.1 | 127.9 | 1770
185370.4 | 324 | 325 |  | 22.1 | 128.1 | 1770
185380.4 | 324.1 | 325 |  | 22.1 | 128.1 | 1770
185390.4 | 324.1 | 325 |  | 22.1 | 128.2 | 1770
185400.4 | 324.1 | 325.1 |  | 22.1 | 128 | 1769
185410.4 | 324.1 | 325.1 |  | 22.1 | 127.9 | 1770
185420.4 | 324 | 325 |  | 22.1 | 128.1 | 1769
185430.4 | 324 | 325 |  | 22.1 | 128.1 | 1769
185440.4 | 324 | 325 |  | 22.1 | 127.9 | 1770
185450.4 | 324.1 | 325 |  | 22.1 | 128.1 | 1770
185460.4 | 324.1 | 325 |  | 22.1 | 128.1 | 1770
185470.4 | 324 | 325 |  | 22.1 | 128.3 | 1770
185480.4 | 324 | 325 |  | 22.1 | 127.8 | 1769
185490.4 | 324 | 325 |  | 22.1 | 128.1 | 1769
185500.4 | 324.1 | 325 |  | 22.1 | 128 | 1770
185510.4 | 324.1 | 325 |  | 22.1 | 128 | 1769
185520.4 | 324 | 325 |  | 22.1 | 127.9 | 1769
185530.4 | 324 | 325 |  | 22.1 | 128.2 | 1769
185540.4 | 324 | 325 |  | 22.1 | 128 | 1770
185550.4 | 324.1 | 325 |  | 22.1 | 128.3 | 1770
185560.4 | 324 | 325 |  | 22.1 | 127.8 | 1769
185570.4 | 324.1 | 325 |  | 22.1 | 128.3 | 1769
185580.4 | 324.1 | 325 |  | 22.1 | 128.3 | 1769
185590.4 | 324.1 | 325 |  | 22.1 | 128.2 | 1769
185600.4 | 324 | 325 |  | 22.1 | 128 | 1769
185610.4 | 324.1 | 325 |  | 22.1 | 128 | 1769
185620.4 | 324.1 | 325 |  | 22.1 | 128.1 | 1768
185630.4 | 324.1 | 325 |  | 22.1 | 128 | 1768
185640.4 | 324.3 | 325 |  | 22.1 | 128.1 | 1768
185650.4 | 324.2 | 325 |  | 22.1 | 128 | 1768
185660.4 | 324.3 | 325 |  | 22.1 | 128 | 1768
185670.4 | 324.2 | 325 |  | 22.1 | 128 | 1768
185680.4 | 324.3 | 325 |  | 22.1 | 127.9 | 1768
185690.4 | 324.3 | 325 |  | 22.1 | 128 | 1768
185700.4 | 324.3 | 325 |  | 22.1 | 128.1 | 1769
185710.4 | 324.3 | 325 |  | 22.1 | 128 | 1769
185720.4 | 324.3 | 325 |  | 22.1 | 127.9 | 1769
185730.4 | 324.3 | 325 |  | 22.1 | 128 | 1769
185740.4 | 324.3 | 325 |  | 22.1 | 128.2 | 1769
185750.4 | 324.3 | 325 |  | 22.1 | 127.8 | 1769
185760.4 | 324.3 | 325 |  | 22.1 | 128.3 | 1768
185770.4 | 324.1 | 325 |  | 22.1 | 127.9 | 1768
185780.4 | 324.1 | 325 |  | 22.1 | 128.5 | 1768
185790.4 | 324.1 | 325 |  | 22.1 | 128.1 | 1769
185800.4 | 324.1 | 325 |  | 22.1 | 128 | 1769
185810.4 | 324.3 | 325 |  | 22.1 | 128.1 | 1770
185820.4 | 324.3 | 325 |  | 22.1 | 128 | 1769
185830.4 | 324.3 | 325 |  | 22.1 | 128 | 1770
185840.4 | 324.3 | 325 |  | 22.1 | 128.1 | 1770
185850.4 | 324.1 | 325 |  | 22.1 | 128 | 1770
185860.4 | 324.1 | 325 |  | 22.1 | 128.1 | 1770
185870.4 | 324.1 | 325 |  | 22.1 | 127.9 | 1770
185880.4 | 324.1 | 325 |  | 22.1 | 128.3 | 1770
185890.4 | 324.1 | 325 |  | 22.1 | 128 | 1770
185900.4 | 324.1 | 325 |  | 22.1 | 128.1 | 1770
185910.4 | 324.1 | 325 |  | 22.1 | 128 | 1769
185920.4 | 324.1 | 325 |  | 22.1 | 128 | 1769
185930.4 | 324.1 | 325 |  | 22.1 | 127.7 | 1769
185940.4 | 324.1 | 325 |  | 22.1 | 128.1 | 1769
185950.4 | 324.1 | 325 |  | 22.1 | 128.1 | 1768
185960.4 | 324 | 325 |  | 22.1 | 128.2 | 1769
185970.4 | 324.1 | 325 |  | 22.1 | 128 | 1769
185980.4 | 324.1 | 325 |  | 22.1 | 127.9 | 1769
185990.4 | 324.3 | 325 |  | 22.1 | 128.3 | 1769
186000.4 | 324.3 | 325 |  | 22.1 | 128 | 1770
186010.4 | 324.2 | 325 |  | 22.1 | 128.3 | 1770
186020.4 | 324.3 | 325 |  | 22.1 | 128 | 1770
186030.4 | 324.3 | 325 |  | 22.1 | 127.9 | 1769
186040.4 | 324.1 | 325 |  | 22.1 | 128.1 | 1769
186050.4 | 324.1 | 325 |  | 22.1 | 128.2 | 1770
186060.4 | 324.1 | 325 |  | 22.1 | 128 | 1770
186070.4 | 324.1 | 325 |  | 22.1 | 128.2 | 1770
186080.4 | 324.1 | 325 |  | 22.1 | 128.1 | 1770
186090.4 | 324.3 | 325 |  | 22.1 | 128 | 1770
186100.4 | 324.1 | 325 |  | 22.1 | 128.3 | 1770
186110.4 | 324.1 | 325 |  | 22.1 | 127.9 | 1770
186120.4 | 324.1 | 325 |  | 22.1 | 128.2 | 1770
186130.4 | 324.1 | 325 |  | 22.1 | 128 | 1770
186140.4 | 324.1 | 325 |  | 22.1 | 128 | 1770
186150.4 | 324.1 | 325 |  | 22.1 | 127.9 | 1770
186160.4 | 324.1 | 325 |  | 22.1 | 128 | 1770
186170.4 | 324 | 325 |  | 22.1 | 128.2 | 1769
186180.4 | 324 | 325 |  | 22.1 | 128 | 1770
186190.4 | 324 | 325 |  | 22.1 | 128.2 | 1770
186200.4 | 324.1 | 325.1 |  | 22.1 | 128.1 | 1770
186210.4 | 324 | 325 |  | 22.1 | 128.2 | 1769
186220.4 | 324 | 325.1 |  | 22.1 | 128.2 | 1770
186230.4 | 324 | 325.1 |  | 22.1 | 128 | 1770
186240.4 | 324 | 325.1 |  | 22.1 | 128.3 | 1769
186250.4 | 324 | 325.1 |  | 22.1 | 128.2 | 1769
186260.4 | 324 | 325.1 |  | 22.1 | 127.7 | 1769
186270.4 | 324 | 325.1 |  | 22.1 | 128.1 | 1768
186280.4 | 323.8 | 325.1 |  | 22.1 | 128 | 1768
186290.4 | 323.8 | 325.1 |  | 22.1 | 128.1 | 1768
186300.4 | 324 | 325.1 |  | 22.1 | 128.1 | 1769
186310.4 | 324 | 325.1 |  | 22.1 | 128.1 | 1769
186320.4 | 323.8 | 325.1 |  | 22.1 | 128.2 | 1770
186330.4 | 323.9 | 325.1 |  | 22.1 | 128.1 | 1769
186340.4 | 323.8 | 325.1 |  | 22.1 | 127.9 | 1770
186350.4 | 324 | 325.1 |  | 22.1 | 128.3 | 1770
186360.4 | 323.8 | 325.1 |  | 22.1 | 128.2 | 1770
186370.4 | 323.8 | 325.1 |  | 22.1 | 127.9 | 1769
186380.4 | 323.8 | 325.1 |  | 22.1 | 128 | 1770
186390.4 | 323.8 | 325.1 |  | 22.1 | 128.3 | 1769
186400.4 | 323.9 | 325.1 |  | 22.1 | 128.3 | 1770
186410.4 | 323.8 | 325 |  | 22.1 | 128 | 1770
186420.4 | 323.9 | 325.1 |  | 22.1 | 127.7 | 1770
186430.4 | 323.8 | 325.1 |  | 22.1 | 127.8 | 1769
186440.4 | 323.7 | 325.1 |  | 22.1 | 128.2 | 1769
186450.4 | 323.7 | 325.1 |  | 22.1 | 128.2 | 1770
186460.4 | 323.8 | 325.1 |  | 22.1 | 128.1 | 1770
186470.4 | 323.8 | 325.1 |  | 22.1 | 127.9 | 1769
186480.4 | 323.7 | 325 |  | 22.1 | 128.2 | 1770
186490.4 | 323.7 | 325 |  | 22.1 | 127.9 | 1770
186500.4 | 323.8 | 325 |  | 22.1 | 128.1 | 1770
186510.4 | 323.8 | 325 |  | 22.1 | 128.2 | 1770
186520.4 | 323.8 | 325 |  | 22.1 | 128.1 | 1769
186530.4 | 323.8 | 325 |  | 22.1 | 128.3 | 1769
186540.4 | 323.8 | 325 |  | 22.1 | 128.1 | 1769
186550.4 | 323.8 | 325 |  | 22.1 | 127.8 | 1769
186560.4 | 323.8 | 325 |  | 22.1 | 127.8 | 1769
186570.4 | 323.7 | 325 |  | 22.1 | 128.3 | 1769
186580.4 | 323.9 | 325 |  | 22.1 | 128.2 | 1769
186590.4 | 324 | 325 |  | 22.1 | 128.1 | 1769
186600.4 | 324 | 325 |  | 22.1 | 128.5 | 1769
186610.4 | 324 | 325 |  | 22.1 | 128.1 | 1770
186620.4 | 324 | 325 |  | 22.1 | 127.9 | 1770
186630.4 | 324 | 325 |  | 22.1 | 127.9 | 1770
186640.4 | 324 | 325 |  | 22.1 | 127.8 | 1769
186650.4 | 324.1 | 324.9 |  | 22.1 | 128.3 | 1769
186660.4 | 324.1 | 324.9 |  | 22.1 | 128 | 1769
186670.4 | 324.1 | 324.9 |  | 22.1 | 128.1 | 1769
186680.4 | 324.1 | 325 |  | 22.1 | 128.1 | 1769
186690.4 | 324.3 | 324.9 |  | 22.1 | 128.2 | 1769
186700.4 | 324.3 | 324.9 |  | 22.1 | 128.3 | 1768
186710.4 | 324.1 | 324.9 |  | 22.1 | 128.1 | 1768
186720.4 | 324.3 | 324.9 |  | 22.1 | 128 | 1769
186730.4 | 324.1 | 325 |  | 22.1 | 128.2 | 1769
186740.4 | 324.1 | 324.9 |  | 22.1 | 128 | 1769
186750.4 | 324.3 | 324.9 |  | 22.1 | 128.1 | 1769
186760.4 | 324.3 | 324.9 |  | 22.1 | 127.9 | 1769
186770.4 | 324.1 | 324.9 |  | 22.1 | 127.8 | 1769
186780.4 | 324.3 | 324.9 |  | 22.1 | 128.1 | 1769
186790.4 | 324.3 | 324.9 |  | 22.1 | 127.9 | 1769
186800.4 | 324.3 | 324.9 |  | 22.1 | 127.9 | 1769
186810.4 | 324.4 | 324.9 |  | 22.1 | 128 | 1770
186820.4 | 324.4 | 324.9 |  | 22.1 | 128.2 | 1770
186830.4 | 324.4 | 324.9 |  | 22.1 | 128 | 1769
186840.4 | 324.3 | 324.9 |  | 22.1 | 127.8 | 1769
186850.4 | 324.3 | 324.9 |  | 22.1 | 128.2 | 1769
186860.4 | 324.3 | 324.9 |  | 22.1 | 127.8 | 1769
186870.4 | 324.4 | 324.9 |  | 22.1 | 127.9 | 1769
186880.4 | 324.4 | 324.9 |  | 22.1 | 127.8 | 1770
186890.4 | 324.4 | 324.9 |  | 22.1 | 127.9 | 1769
186900.4 | 324.4 | 324.9 |  | 22.1 | 128.1 | 1769
186910.4 | 324.4 | 324.9 |  | 22.1 | 127.8 | 1769
186920.4 | 324.4 | 324.9 |  | 22.1 | 128.3 | 1770
186930.4 | 324.4 | 325 |  | 22.1 | 128.1 | 1770
186940.4 | 324.4 | 324.9 |  | 22.1 | 127.6 | 1769
186950.4 | 324.4 | 325 |  | 22.1 | 127.9 | 1769
186960.4 | 324.4 | 324.9 |  | 22.1 | 128.3 | 1769
186970.4 | 324.3 | 324.9 |  | 22.1 | 128.3 | 1768
186980.4 | 324.3 | 324.9 |  | 22.1 | 127.7 | 1769
186990.4 | 324.4 | 324.9 |  | 22.1 | 127.8 | 1769
187000.4 | 324.4 | 324.9 |  | 22.1 | 128.2 | 1769
187010.4 | 324.4 | 324.9 |  | 22.1 | 128.2 | 1769
187020.4 | 324.3 | 324.9 |  | 22.1 | 128 | 1769
187030.4 | 324.4 | 324.9 |  | 22.1 | 128 | 1770
187040.4 | 324.6 | 325 |  | 22.1 | 128.1 | 1769
187050.4 | 324.6 | 325 |  | 22.1 | 127.9 | 1769
187060.4 | 324.4 | 325 |  | 22.1 | 128.4 | 1769
187070.4 | 324.4 | 325 |  | 22.1 | 128.4 | 1769
187080.4 | 324.4 | 325 |  | 22.1 | 128 | 1770
187090.4 | 324.4 | 324.9 |  | 22.1 | 127.9 | 1769
187100.4 | 324.3 | 324.9 |  | 22.1 | 128.1 | 1770
187110.4 | 324.4 | 325 |  | 22.1 | 128.2 | 1770
187120.4 | 324.4 | 325 |  | 22.1 | 127.9 | 1770
187130.4 | 324.4 | 325 |  | 22.1 | 127.8 | 1770
187140.4 | 324.4 | 325 |  | 22.1 | 128.1 | 1769
187150.4 | 324.3 | 325 |  | 22.1 | 127.8 | 1769
187160.4 | 324.3 | 325 |  | 22.1 | 128.4 | 1769
187170.4 | 324.3 | 325 |  | 22.1 | 128.2 | 1769
187180.4 | 324.3 | 325 |  | 22.1 | 127.9 | 1769
187190.4 | 324.3 | 325 |  | 22.1 | 128.1 | 1769
187200.4 | 324.3 | 325 |  | 22.1 | 128 | 1769
187210.4 | 324.3 | 325 |  | 22.1 | 128.1 | 1769
187220.4 | 324.3 | 325 |  | 22.1 | 128.3 | 1769
187230.4 | 324.3 | 325 |  | 22.1 | 127.9 | 1769
187240.4 | 324.2 | 325 |  | 22.1 | 128 | 1769
187250.4 | 324.1 | 325 |  | 22.1 | 127.9 | 1769
187260.4 | 324.1 | 325 |  | 22.1 | 128.3 | 1770
187270.4 | 324.1 | 325 |  | 22.1 | 128.1 | 1770
187280.4 | 324.1 | 325 |  | 22.1 | 127.7 | 1770
187290.4 | 324 | 325 |  | 22.1 | 128.1 | 1770
187300.4 | 324.1 | 325.1 |  | 22.1 | 128.3 | 1770
187310.4 | 324.1 | 325.1 |  | 22.1 | 128.1 | 1770
187320.4 | 324.1 | 325.1 |  | 22.1 | 128.2 | 1770
187330.4 | 324 | 325 |  | 22.1 | 127.9 | 1769
187340.4 | 324 | 325 |  | 22.1 | 127.9 | 1770
187350.4 | 324.1 | 325 |  | 22.1 | 128.2 | 1770
187360.4 | 324.1 | 325 |  | 22.1 | 128.3 | 1770
187370.4 | 324.1 | 325 |  | 22.1 | 128 | 1770
187380.4 | 324.1 | 325 |  | 22.1 | 128.1 | 1770
187390.4 | 324 | 325 |  | 22.1 | 127.7 | 1770
187400.4 | 324 | 325 |  | 22.1 | 128.1 | 1770
187410.4 | 324 | 325 |  | 22.1 | 128.1 | 1770
187420.4 | 324.1 | 325 |  | 22.1 | 128.3 | 1770
187430.4 | 324.1 | 325 |  | 22.1 | 127.9 | 1769
187440.4 | 324.1 | 325 |  | 22.1 | 128.2 | 1769
187450.4 | 324.1 | 325 |  | 22.1 | 127.9 | 1770
187460.4 | 324.1 | 325 |  | 22.1 | 128 | 1769
187470.4 | 324 | 325 |  | 22.1 | 128.1 | 1769
187480.4 | 324 | 325 |  | 22.1 | 127.8 | 1770
187490.4 | 324.1 | 325 |  | 22.1 | 128.3 | 1770
187500.4 | 324.1 | 325 |  | 22.1 | 127.8 | 1770
187510.4 | 324.1 | 325 |  | 22.1 | 128.3 | 1770
187520.4 | 324 | 325 |  | 22.1 | 128 | 1769
187530.4 | 324.1 | 325 |  | 22.1 | 128 | 1770
187540.4 | 324.1 | 325 |  | 22.1 | 128.2 | 1770
187550.4 | 324.1 | 325 |  | 22.1 | 128.3 | 1770
187560.4 | 324.1 | 325 |  | 22.1 | 128.2 | 1770
187570.4 | 324.1 | 325 |  | 22.1 | 128.1 | 1770
187580.4 | 324.1 | 325 |  | 22.1 | 127.7 | 1770
187590.4 | 324 | 325 |  | 22.1 | 128.1 | 1770
187600.4 | 324 | 325 |  | 22.1 | 128.1 | 1770
187610.4 | 324.1 | 325 |  | 22.1 | 128 | 1770
187620.4 | 324.1 | 325 |  | 22.1 | 128 | 1770
187630.4 | 324.1 | 325 |  | 22.1 | 128.4 | 1770
187640.4 | 324 | 325 |  | 22.1 | 128 | 1770
187650.4 | 324.1 | 325 |  | 22.1 | 128.1 | 1770
187660.4 | 324.1 | 325 |  | 22.1 | 128 | 1770
187670.4 | 324.1 | 325 |  | 22.1 | 128.3 | 1770
187680.4 | 324.1 | 325 |  | 22.1 | 128.3 | 1770
187690.4 | 324.3 | 325 |  | 22.1 | 128.1 | 1770
187700.4 | 324.3 | 325 |  | 22.1 | 128 | 1770
187710.4 | 324.3 | 325 |  | 22.1 | 128.1 | 1770
187720.4 | 324.3 | 325 |  | 22.1 | 128.1 | 1770
187730.4 | 324.3 | 325 |  | 22.1 | 127.9 | 1770
187740.4 | 324.3 | 324.9 |  | 22.1 | 128.4 | 1770
187750.4 | 324.4 | 324.9 |  | 22.1 | 128 | 1770
187760.4 | 324.4 | 324.9 |  | 22.1 | 128 | 1770
187770.4 | 324.4 | 325 |  | 22.1 | 128 | 1770
187780.4 | 324.4 | 324.9 |  | 22.1 | 128 | 1770
187790.4 | 324.4 | 324.9 |  | 22.1 | 128.1 | 1770
187800.4 | 324.4 | 324.9 |  | 22.1 | 128.2 | 1770
187810.4 | 324.4 | 324.9 |  | 22.1 | 127.9 | 1770
187820.4 | 324.4 | 324.9 |  | 22.1 | 127.9 | 1770
187830.4 | 324.4 | 324.9 |  | 22.1 | 128.3 | 1770
187840.4 | 324.4 | 324.9 |  | 22.1 | 128.2 | 1770
187850.4 | 324.4 | 324.9 |  | 22.1 | 127.8 | 1770
187860.4 | 324.4 | 324.9 |  | 22.1 | 128.6 | 1770
187870.4 | 324.5 | 324.9 |  | 22.1 | 127.8 | 1770
187880.4 | 324.5 | 324.9 |  | 22.1 | 128.2 | 1770
187890.4 | 324.5 | 324.9 |  | 22.1 | 128.2 | 1770
187900.4 | 324.4 | 324.9 |  | 22.1 | 128 | 1770
187910.4 | 324.6 | 324.9 |  | 22.1 | 128.1 | 1770
187920.4 | 324.6 | 324.9 |  | 22.1 | 128.2 | 1770
187930.4 | 324.6 | 324.9 |  | 22.1 | 127.9 | 1770
187940.4 | 324.5 | 324.9 |  | 22.1 | 128 | 1770
187950.4 | 324.6 | 325 |  | 22.1 | 128.1 | 1770
187960.4 | 324.6 | 324.9 |  | 22.1 | 128.3 | 1770
187970.4 | 324.6 | 325 |  | 22.1 | 128.1 | 1770
187980.4 | 324.6 | 324.9 |  | 22.1 | 127.9 | 1770
187990.4 | 324.4 | 324.9 |  | 22.1 | 128 | 1770
188000.4 | 324.6 | 324.9 |  | 22.1 | 128.1 | 1770
188010.4 | 324.6 | 325 |  | 22.1 | 127.9 | 1770
188020.4 | 324.7 | 325 |  | 22.1 | 128.1 | 1770
188030.4 | 324.6 | 325 |  | 22.1 | 127.9 | 1769
188040.4 | 324.6 | 325 |  | 22.1 | 127.7 | 1770
188050.4 | 324.5 | 325 |  | 22.1 | 128.2 | 1770
188060.4 | 324.4 | 325 |  | 22.1 | 128.2 | 1770
188070.4 | 324.4 | 325 |  | 22.1 | 128.3 | 1770
188080.4 | 324.6 | 325 |  | 22.1 | 128.3 | 1770
188090.4 | 324.5 | 325 |  | 22.1 | 127.9 | 1770
188100.4 | 324.6 | 325 |  | 22.1 | 128.4 | 1770
188110.4 | 324.4 | 325 |  | 22.1 | 127.8 | 1770
188120.4 | 324.4 | 325 |  | 22.1 | 128.2 | 1770
188130.4 | 324.4 | 325 |  | 22.1 | 128.1 | 1770
188140.4 | 324.5 | 325 |  | 22.1 | 128.3 | 1770
188150.4 | 324.5 | 325 |  | 22.1 | 128.3 | 1770
188160.4 | 324.6 | 325 |  | 22.1 | 128 | 1770
188170.4 | 324.6 | 325 |  | 22.1 | 128.3 | 1770
188180.4 | 324.6 | 325 |  | 22.1 | 127.9 | 1770
188190.4 | 324.4 | 325 |  | 22.1 | 127.8 | 1769
188200.4 | 324.4 | 325 |  | 22.1 | 128.2 | 1769
188210.4 | 324.4 | 325 |  | 22.1 | 128 | 1769
188220.4 | 324.3 | 325 |  | 22.1 | 127.9 | 1769
188230.4 | 324.3 | 325 |  | 22.1 | 128 | 1769
188240.4 | 324.3 | 325 |  | 22.1 | 128.1 | 1769
188250.4 | 324.3 | 325 |  | 22.1 | 128 | 1769
188260.4 | 324.3 | 325.1 |  | 22.1 | 128.2 | 1769
188270.4 | 324.3 | 325 |  | 22.1 | 128 | 1769
188280.4 | 324.3 | 325.1 |  | 22.1 | 127.9 | 1770
188290.4 | 324.3 | 325 |  | 22.1 | 127.9 | 1769
188300.4 | 324.1 | 325 |  | 22.1 | 128.2 | 1770
188310.4 | 324.1 | 325.1 |  | 22.1 | 128.3 | 1769
188320.4 | 324.1 | 325 |  | 22.1 | 128.1 | 1770
188330.4 | 324.3 | 325 |  | 22.1 | 128.2 | 1770
188340.4 | 324.3 | 325 |  | 22.1 | 128.1 | 1770
188350.4 | 324.3 | 325.1 |  | 22.1 | 127.3 | 1769
188360.4 | 324.3 | 325.1 |  | 22.1 | 128.2 | 1770
188370.4 | 324.1 | 325.1 |  | 22.1 | 128 | 1769
188380.4 | 324.1 | 325 |  | 22.1 | 128.1 | 1769
188390.4 | 324.1 | 325.1 |  | 22.1 | 128.4 | 1769
188400.4 | 324.1 | 325 |  | 22.1 | 128.2 | 1769
188410.4 | 324.1 | 325 |  | 22.1 | 127.9 | 1768
188420.4 | 324.1 | 325 |  | 22.1 | 128.1 | 1768
188430.4 | 324 | 325 |  | 22.1 | 127.7 | 1768
188440.4 | 324.1 | 325 |  | 22.1 | 128 | 1768
188450.4 | 324.1 | 325.1 |  | 22.1 | 128.3 | 1768
188460.4 | 324.1 | 325 |  | 22.1 | 128.1 | 1768
188470.4 | 324.1 | 325 |  | 22.1 | 127.6 | 1768
188480.4 | 324.1 | 325 |  | 22.1 | 128 | 1768
188490.4 | 324.1 | 325 |  | 22.1 | 128.2 | 1768
188500.4 | 324.3 | 325.1 |  | 22.1 | 128.2 | 1768
188510.4 | 324.1 | 325.1 |  | 22.1 | 128.2 | 1768
188520.4 | 324.1 | 325 |  | 22.1 | 127.9 | 1768
188530.4 | 324.1 | 325 |  | 22.1 | 127.9 | 1768
188540.4 | 324.1 | 325 |  | 22.1 | 127.8 | 1768
188550.4 | 324.1 | 325 |  | 22.1 | 128 | 1768
188560.4 | 324 | 325 |  | 22.1 | 128 | 1768
188570.4 | 324.1 | 325 |  | 22.1 | 128 | 1768
188580.4 | 324.1 | 325 |  | 22.1 | 127.9 | 1768
188590.4 | 324.1 | 325 |  | 22.1 | 128 | 1768
188600.4 | 324.1 | 325 |  | 22.1 | 127.9 | 1769
188610.4 | 324.1 | 325 |  | 22.1 | 128 | 1768
188620.4 | 324.1 | 325 |  | 22.1 | 128.2 | 1769
188630.4 | 324.1 | 325 |  | 22.1 | 128.1 | 1768
188640.4 | 324 | 325 |  | 22.1 | 128.2 | 1768
188650.4 | 324 | 325 |  | 22.1 | 128.2 | 1768
188660.4 | 324.1 | 325 |  | 22.1 | 127.8 | 1768
188670.4 | 324.1 | 325 |  | 22.1 | 128.3 | 1768
188680.4 | 324.1 | 325 |  | 22.1 | 128.2 | 1768
188690.4 | 324.1 | 325 |  | 22.1 | 128 | 1768
188700.4 | 324.1 | 325 |  | 22.1 | 128.2 | 1768
188710.4 | 324.3 | 325 |  | 22.1 | 127.7 | 1768
188720.4 | 324.3 | 325 |  | 22.1 | 128 | 1768
188730.4 | 324.1 | 325 |  | 22.1 | 128.1 | 1768
188740.4 | 324.3 | 325 |  | 22.1 | 128.2 | 1768
188750.4 | 324.1 | 325 |  | 22.1 | 127.8 | 1768
188760.4 | 324.1 | 325 |  | 22.1 | 128 | 1769
188770.4 | 324.1 | 325 |  | 22.1 | 127.8 | 1768
188780.4 | 324.2 | 325 |  | 22.1 | 127.8 | 1768
188790.4 | 324.2 | 325 |  | 22.1 | 128.1 | 1768
188800.4 | 324.3 | 325 |  | 22.1 | 128 | 1768
188810.4 | 324.3 | 325 |  | 22.1 | 128.2 | 1768
188820.4 | 324.1 | 325 |  | 22.1 | 127.8 | 1768
188830.4 | 324 | 325 |  | 22.1 | 128.2 | 1768
188840.4 | 324 | 325 |  | 22.1 | 128 | 1769
188850.4 | 324 | 325 |  | 22.1 | 128 | 1768
188860.4 | 324.1 | 325 |  | 22.1 | 128.2 | 1769
188870.4 | 324.3 | 325 |  | 22.1 | 128.1 | 1769
188880.4 | 324.3 | 325 |  | 22.1 | 128 | 1769
188890.4 | 324.2 | 325 |  | 22.1 | 127.7 | 1769
188900.4 | 324.1 | 325 |  | 22.1 | 128.3 | 1769
188910.4 | 324.1 | 325 |  | 22.1 | 128 | 1770
188920.4 | 324.1 | 325 |  | 22.1 | 128 | 1770
188930.4 | 324.1 | 325 |  | 22.1 | 127.9 | 1770
188940.4 | 324.1 | 325 |  | 22.1 | 128.4 | 1770
188950.4 | 324.1 | 325 |  | 22.1 | 127.9 | 1770
188960.4 | 324.1 | 325 |  | 22.1 | 128.2 | 1770
188970.4 | 324.1 | 325 |  | 22.1 | 127.9 | 1769
188980.4 | 324.1 | 325 |  | 22.1 | 128 | 1769
188990.4 | 324.1 | 325 |  | 22.1 | 128.2 | 1770
189000.4 | 324.1 | 325 |  | 22.1 | 128.2 | 1770
189010.4 | 324.1 | 325 |  | 22.1 | 127.8 | 1770
189020.4 | 324.1 | 325 |  | 22.1 | 127.7 | 1770
189030.4 | 324.1 | 325 |  | 22.1 | 128.1 | 1769
189040.4 | 324.1 | 325 |  | 22.1 | 128.2 | 1769
189050.4 | 324.1 | 325 |  | 22.1 | 128.3 | 1769
189060.4 | 324 | 325 |  | 22.1 | 128.4 | 1769
189070.4 | 324 | 325 |  | 22.1 | 128.2 | 1769
189080.4 | 324.1 | 325 |  | 22.1 | 127.8 | 1770
189090.4 | 324.1 | 325 |  | 22.1 | 128.1 | 1769
189100.4 | 324.1 | 325 |  | 22.1 | 128 | 1770
189110.4 | 324 | 325 |  | 22.1 | 128.2 | 1769
189120.4 | 324 | 325 |  | 22.1 | 128.2 | 1770
189130.4 | 324 | 325 |  | 22.1 | 128.1 | 1769
189140.4 | 324 | 325 |  | 22.1 | 128.4 | 1770
189150.4 | 324 | 325.1 |  | 22.1 | 128 | 1770
189160.4 | 324 | 325.1 |  | 22.1 | 128 | 1769
189170.4 | 324 | 325.1 |  | 22.1 | 127.9 | 1769
189180.4 | 324 | 325.1 |  | 22.1 | 128.1 | 1769
189190.4 | 323.8 | 325.1 |  | 22.1 | 128.2 | 1769
189200.4 | 323.8 | 325.1 |  | 22.1 | 128.1 | 1769
189210.4 | 323.8 | 325.1 |  | 22.1 | 127.8 | 1769
189220.4 | 323.7 | 325.1 |  | 22.1 | 128 | 1769
189230.4 | 323.8 | 325.1 |  | 22.1 | 128 | 1769
189240.4 | 323.8 | 325.1 |  | 22.1 | 128.1 | 1769
189250.4 | 323.7 | 325.1 |  | 22.1 | 128.1 | 1769
189260.4 | 323.7 | 325.1 |  | 22.1 | 127.9 | 1769
189270.4 | 323.7 | 325.1 |  | 22.1 | 128.1 | 1769
189280.4 | 323.7 | 325.1 |  | 22.1 | 128.2 | 1770
189290.4 | 323.7 | 325.1 |  | 22.1 | 127.7 | 1770
189300.4 | 323.7 | 325.1 |  | 22.1 | 128 | 1770
189310.4 | 323.7 | 325.1 |  | 22.1 | 127.9 | 1770
189320.4 | 323.7 | 325.1 |  | 22.1 | 128 | 1770
189330.4 | 323.7 | 325.1 |  | 22.1 | 128.2 | 1769
189340.4 | 323.7 | 325.1 |  | 22.1 | 128 | 1770
189350.4 | 323.7 | 325.1 |  | 22.1 | 128.1 | 1770
189360.4 | 323.7 | 325.1 |  | 22.1 | 127.9 | 1769
189370.4 | 323.7 | 325.1 |  | 22.1 | 127.9 | 1770
189380.4 | 323.7 | 325.1 |  | 22.1 | 127.9 | 1770
189390.4 | 323.7 | 325.1 |  | 22.1 | 128.1 | 1770
189400.4 | 323.7 | 325 |  | 22.1 | 128.2 | 1770
189410.4 | 323.7 | 325 |  | 22.1 | 127.9 | 1770
189420.4 | 323.7 | 325 |  | 22.1 | 127.7 | 1769
189430.4 | 323.7 | 325 |  | 22.1 | 128.1 | 1769
189440.4 | 323.7 | 325 |  | 22.1 | 128.2 | 1769
189450.4 | 323.8 | 325 |  | 22.1 | 128.2 | 1769
189460.4 | 323.8 | 325 |  | 22.1 | 127.7 | 1769
189470.4 | 323.8 | 325 |  | 22.1 | 128.3 | 1770
189480.4 | 323.8 | 325 |  | 22.1 | 128 | 1770
189490.4 | 323.8 | 325 |  | 22.1 | 128.4 | 1770
189500.4 | 323.8 | 325 |  | 22.1 | 127.6 | 1770
189510.4 | 323.8 | 325 |  | 22.1 | 127.9 | 1769
189520.4 | 323.8 | 325 |  | 22.1 | 128 | 1769
189530.4 | 324 | 325 |  | 22.1 | 128.3 | 1768
189540.4 | 324 | 325 |  | 22.1 | 128.2 | 1769
189550.4 | 324 | 325 |  | 22.1 | 128.2 | 1769
189560.4 | 324 | 325 |  | 22.1 | 128 | 1769
189570.4 | 324 | 325 |  | 22.1 | 128.5 | 1769
189580.4 | 324.1 | 324.9 |  | 22.1 | 128 | 1769
189590.4 | 324.1 | 325 |  | 22.1 | 127.8 | 1769
189600.4 | 324.1 | 324.9 |  | 22.1 | 128.5 | 1769
189610.4 | 324 | 324.9 |  | 22.1 | 128 | 1768
189620.4 | 324.1 | 324.9 |  | 22.1 | 128.1 | 1769
189630.4 | 324.1 | 324.9 |  | 22.1 | 128.4 | 1769
189640.4 | 324.3 | 324.9 |  | 22.1 | 128.1 | 1769
189650.4 | 324.3 | 324.9 |  | 22.1 | 128.2 | 1769
189660.4 | 324.3 | 324.9 |  | 22.1 | 128.1 | 1770
189670.4 | 324.3 | 324.9 |  | 22.1 | 128.2 | 1770
189680.4 | 324.3 | 324.9 |  | 22.1 | 128 | 1769
189690.4 | 324.3 | 324.9 |  | 22.1 | 127.9 | 1769
189700.4 | 324.3 | 324.9 |  | 22.1 | 127.9 | 1770
189710.4 | 324.3 | 324.9 |  | 22.1 | 127.9 | 1769
189720.4 | 324.3 | 324.9 |  | 22.1 | 128 | 1770
189730.4 | 324.4 | 324.9 |  | 22.1 | 128.1 | 1770
189740.4 | 324.4 | 324.9 |  | 22.1 | 127.8 | 1770
189750.4 | 324.4 | 324.9 |  | 22.1 | 128 | 1770
189760.4 | 324.4 | 324.9 |  | 22.1 | 128.2 | 1770
189770.4 | 324.4 | 324.9 |  | 22.1 | 128.2 | 1770
189780.4 | 324.4 | 324.9 |  | 22.1 | 128.3 | 1769
189790.4 | 324.4 | 324.9 |  | 22.1 | 128 | 1769
189800.4 | 324.4 | 324.9 |  | 22.1 | 128.1 | 1770
189810.4 | 324.4 | 324.9 |  | 22.1 | 127.8 | 1769
189820.4 | 324.3 | 324.9 |  | 22.1 | 128.2 | 1769
189830.4 | 324.4 | 324.9 |  | 22.1 | 128.3 | 1769
189840.4 | 324.4 | 324.9 |  | 22.1 | 127.9 | 1770
189850.4 | 324.4 | 324.9 |  | 22.1 | 128 | 1770
189860.4 | 324.4 | 325 |  | 22.1 | 128.1 | 1770
189870.4 | 324.4 | 325 |  | 22.1 | 128.1 | 1769
189880.4 | 324.3 | 325 |  | 22.1 | 128.1 | 1769
189890.4 | 324.3 | 325 |  | 22.1 | 127.7 | 1769
189900.4 | 324.3 | 325 |  | 22.1 | 128.1 | 1769
189910.4 | 324.3 | 325 |  | 22.1 | 128.2 | 1769
189920.4 | 324.3 | 325 |  | 22.1 | 128.1 | 1770
189930.4 | 324.4 | 325 |  | 22.1 | 128.4 | 1769
189940.4 | 324.4 | 325 |  | 22.1 | 128.3 | 1770
189950.4 | 324.3 | 325 |  | 22.1 | 128.2 | 1769
189960.4 | 324.3 | 325 |  | 22.1 | 128.3 | 1770
189970.4 | 324.3 | 325 |  | 22.1 | 127.8 | 1770
189980.4 | 324.3 | 325 |  | 22.1 | 127.5 | 1769
189990.4 | 324.3 | 325 |  | 22.1 | 128.2 | 1769
190000.4 | 324.1 | 325 |  | 22.1 | 128.1 | 1769
190010.4 | 324.1 | 325 |  | 22.1 | 128.4 | 1769
190020.4 | 324.3 | 325 |  | 22.1 | 128.1 | 1769
190030.4 | 324.3 | 325 |  | 22.1 | 128 | 1769
190040.4 | 324.3 | 325 |  | 22.1 | 128.2 | 1768
190050.4 | 324.3 | 325 |  | 22.1 | 127.9 | 1768
190060.4 | 324.3 | 325 |  | 22.1 | 128.1 | 1768
190070.4 | 324.1 | 325 |  | 22.1 | 128 | 1768
190080.4 | 324.1 | 325 |  | 22.1 | 128.2 | 1768
190090.4 | 324.1 | 325 |  | 22.1 | 127.9 | 1768
190100.4 | 324.1 | 325.1 |  | 22.1 | 127.7 | 1768
190110.4 | 324.1 | 325.1 |  | 22.1 | 128.2 | 1768
190120.4 | 324.1 | 325.1 |  | 22.1 | 128 | 1768
190130.4 | 324 | 325.1 |  | 22.1 | 128.1 | 1768
190140.4 | 324 | 325.1 |  | 22.1 | 127.9 | 1769
190150.4 | 323.9 | 325.1 |  | 22.1 | 127.5 | 1769
190160.4 | 323.8 | 325.1 |  | 22.1 | 128.2 | 1768
190170.4 | 323.8 | 325.1 |  | 22.1 | 128.1 | 1768
190180.4 | 323.7 | 325.1 |  | 22.1 | 127.7 | 1769
190190.4 | 323.8 | 325.1 |  | 22.1 | 127.6 | 1769
190200.4 | 323.8 | 325.1 |  | 22.1 | 128.4 | 1769
190210.4 | 323.7 | 325.1 |  | 22.1 | 128.1 | 1769
190220.4 | 323.7 | 325.1 |  | 22.1 | 128.2 | 1769
190230.4 | 323.7 | 325.1 |  | 22.1 | 128.3 | 1768
190240.4 | 323.7 | 325.1 |  | 22.1 | 128 | 1768
190250.4 | 323.7 | 325.1 |  | 22.1 | 127.9 | 1769
190260.4 | 323.7 | 325.1 |  | 22.1 | 128.3 | 1769
190270.4 | 323.7 | 325.1 |  | 22.1 | 128.2 | 1769
190280.4 | 323.5 | 325.1 |  | 22.1 | 128 | 1768
190290.4 | 323.5 | 325.1 |  | 22.1 | 128 | 1768
190300.4 | 323.6 | 325.1 |  | 22.1 | 128.1 | 1769
190310.4 | 323.5 | 325.1 |  | 22.1 | 128.3 | 1768
190320.4 | 323.5 | 325.1 |  | 22.1 | 128.4 | 1768
190330.4 | 323.5 | 325.1 |  | 22.1 | 127.7 | 1768
190340.4 | 323.6 | 325.1 |  | 22.1 | 128.1 | 1769
190350.4 | 323.5 | 325.1 |  | 22.1 | 127.7 | 1769
190360.4 | 323.6 | 325.1 |  | 22.1 | 128.2 | 1768
190370.4 | 323.6 | 325.1 |  | 22.1 | 128.2 | 1768
190380.4 | 323.5 | 325.1 |  | 22.1 | 128.1 | 1768
190390.4 | 323.4 | 325.1 |  | 22.1 | 127.9 | 1768
190400.4 | 323.5 | 325.1 |  | 22.1 | 128.2 | 1769
190410.4 | 323.4 | 325.1 |  | 22.1 | 128.6 | 1768
190420.4 | 323.4 | 325.1 |  | 22.1 | 127.8 | 1768
190430.4 | 323.4 | 325.1 |  | 22.1 | 127.8 | 1768
190440.4 | 323.4 | 325.1 |  | 22.1 | 128.1 | 1768
190450.4 | 323.4 | 325.1 |  | 22.1 | 128.1 | 1768
190460.4 | 323.4 | 325.1 |  | 22.1 | 127.8 | 1769
190470.4 | 323.5 | 325.1 |  | 22.1 | 128.1 | 1769
190480.4 | 323.4 | 325.1 |  | 22.1 | 128.3 | 1769
190490.4 | 323.4 | 325.1 |  | 22.1 | 128.3 | 1768
190500.4 | 323.5 | 325.1 |  | 22.1 | 128.2 | 1769
190510.4 | 323.5 | 325 |  | 22.1 | 127.8 | 1769
190520.4 | 323.5 | 325 |  | 22.1 | 128.4 | 1769
190530.4 | 323.5 | 325 |  | 22.1 | 128.2 | 1769
190540.4 | 323.5 | 325 |  | 22.1 | 128.2 | 1769
190550.4 | 323.5 | 325 |  | 22.1 | 127.9 | 1769
190560.4 | 323.7 | 325 |  | 22.1 | 128.1 | 1770
190570.4 | 323.7 | 325 |  | 22.1 | 128.2 | 1770
190580.4 | 323.7 | 325 |  | 22.1 | 128.2 | 1769
190590.4 | 323.7 | 325 |  | 22.1 | 128 | 1770
190600.4 | 323.7 | 325 |  | 22.1 | 128 | 1770
190610.4 | 323.7 | 325 |  | 22.1 | 127.9 | 1769
190620.4 | 323.8 | 325 |  | 22.1 | 127.9 | 1770
190630.4 | 323.8 | 324.9 |  | 22.1 | 128.1 | 1770
190640.4 | 323.8 | 324.9 |  | 22.1 | 127.9 | 1770
190650.4 | 323.9 | 324.9 |  | 22.1 | 128.3 | 1770
190660.4 | 324 | 324.9 |  | 22.1 | 127.9 | 1770
190670.4 | 324 | 324.9 |  | 22.1 | 128 | 1770
190680.4 | 324 | 324.9 |  | 22.1 | 128 | 1769
190690.4 | 324 | 324.9 |  | 22.1 | 127.8 | 1770
190700.4 | 324.1 | 324.9 |  | 22.1 | 128.4 | 1769
190710.4 | 324.1 | 324.9 |  | 22.1 | 127.8 | 1770
190720.4 | 324.1 | 324.9 |  | 22.1 | 128.1 | 1770
190730.4 | 324.1 | 324.9 |  | 22.1 | 127.6 | 1769
190740.4 | 324 | 324.9 |  | 22.1 | 128.5 | 1770
190750.4 | 324.1 | 324.9 |  | 22.1 | 128.2 | 1769
190760.4 | 324.1 | 324.9 |  | 22.1 | 128.5 | 1769
190770.4 | 324.1 | 324.9 |  | 22.1 | 128.1 | 1769
190780.4 | 324 | 324.9 |  | 22.1 | 128.2 | 1770
190790.4 | 324.1 | 324.9 |  | 22.1 | 128.3 | 1770
190800.4 | 324.1 | 324.9 |  | 22.1 | 128 | 1770
190810.4 | 324.1 | 324.9 |  | 22.1 | 127.8 | 1769
190820.4 | 324.1 | 324.9 |  | 22.1 | 128.2 | 1769
190830.4 | 324.1 | 324.9 |  | 22.1 | 128 | 1770
190840.4 | 324.1 | 324.9 |  | 22.1 | 128 | 1770
190850.4 | 324.3 | 324.9 |  | 22.1 | 128 | 1769
190860.4 | 324.1 | 324.9 |  | 22.1 | 128.4 | 1769
190870.4 | 324.1 | 324.9 |  | 22.1 | 128.1 | 1769
190880.4 | 324.1 | 324.9 |  | 22.1 | 128 | 1770
190890.4 | 324.1 | 324.9 |  | 22.1 | 127.8 | 1769
190900.4 | 324.1 | 325 |  | 22.1 | 128.6 | 1769
190910.4 | 324.1 | 325 |  | 22.1 | 128.2 | 1769
190920.4 | 324.1 | 325 |  | 22.1 | 128.1 | 1769
190930.4 | 324.3 | 325 |  | 22.1 | 128.3 | 1769
190940.4 | 324 | 325 |  | 22.1 | 128.4 | 1769
190950.4 | 324 | 325 |  | 22.1 | 127.7 | 1769
190960.4 | 324.1 | 325 |  | 22.1 | 128.5 | 1769
190970.4 | 324.1 | 325 |  | 22.1 | 127.9 | 1769
190980.4 | 324.1 | 325 |  | 22.1 | 127.7 | 1769
190990.4 | 324.1 | 325 |  | 22.1 | 127.6 | 1769
191000.4 | 324.1 | 325 |  | 22.1 | 128.4 | 1770
191010.4 | 324.1 | 325 |  | 22.1 | 128.7 | 1770
191020.4 | 324 | 325 |  | 22.1 | 128.3 | 1770
191030.4 | 324.1 | 325 |  | 22.1 | 128.1 | 1769
191040.4 | 324.1 | 325 |  | 22.1 | 128.4 | 1770
191050.4 | 324 | 325 |  | 22.1 | 127.7 | 1769
191060.4 | 324.1 | 325 |  | 22.1 | 127.8 | 1769
191070.4 | 324 | 325 |  | 22.1 | 128.1 | 1769
191080.4 | 324 | 325 |  | 22.1 | 128 | 1769
191090.4 | 324.1 | 325 |  | 22.1 | 128.1 | 1769
191100.4 | 324.1 | 325 |  | 22.1 | 128 | 1769
191110.4 | 324.1 | 325 |  | 22.1 | 128.2 | 1768
191120.4 | 324.1 | 325 |  | 22.1 | 128.1 | 1769
191130.4 | 324.1 | 325 |  | 22.1 | 128 | 1769
191140.4 | 324 | 325 |  | 22.1 | 128.3 | 1768
191150.4 | 324 | 325 |  | 22.1 | 128.3 | 1768
191160.4 | 324 | 325 |  | 22.1 | 127.9 | 1768
191170.4 | 323.8 | 325 |  | 22.1 | 128.2 | 1768
191180.4 | 323.9 | 325 |  | 22.1 | 127.8 | 1768
191190.4 | 323.8 | 325 |  | 22.1 | 128 | 1768
191200.4 | 323.8 | 325 |  | 22.1 | 128.1 | 1768
191210.4 | 323.8 | 325.1 |  | 22.1 | 128 | 1768
191220.4 | 324 | 325.1 |  | 22.1 | 127.6 | 1768
191230.4 | 323.8 | 325.1 |  | 22.1 | 128 | 1768
191240.4 | 323.9 | 325.1 |  | 22.1 | 128.1 | 1768
191250.4 | 323.8 | 325.1 |  | 22.1 | 128 | 1768
191260.4 | 323.8 | 325.1 |  | 22.1 | 127.9 | 1769
191270.4 | 323.7 | 325 |  | 22.1 | 127.8 | 1768
191280.4 | 323.7 | 325.1 |  | 22.1 | 127.8 | 1768
191290.4 | 323.7 | 325 |  | 22.1 | 128 | 1769
191300.4 | 323.7 | 325 |  | 22.1 | 128 | 1769
191310.4 | 323.8 | 325 |  | 22.1 | 128.2 | 1769
191320.4 | 323.8 | 325 |  | 22.1 | 128.1 | 1769
191330.4 | 323.7 | 325 |  | 22.1 | 128 | 1769
191340.4 | 323.8 | 325 |  | 22.1 | 127.7 | 1769
191350.4 | 323.8 | 325 |  | 22.1 | 128.1 | 1769
191360.4 | 323.8 | 325 |  | 22.1 | 128.1 | 1770
191370.4 | 323.8 | 325 |  | 22.1 | 127.9 | 1769
191380.4 | 323.7 | 325 |  | 22.1 | 128.2 | 1769
191390.4 | 323.8 | 325 |  | 22.1 | 128.1 | 1770
191400.4 | 323.8 | 325 |  | 22.1 | 128.2 | 1770
191410.4 | 323.7 | 325 |  | 22.1 | 128.2 | 1770
191420.4 | 323.8 | 325 |  | 22.1 | 128.3 | 1770
191430.4 | 323.8 | 325 |  | 22.1 | 127.9 | 1770
191440.4 | 323.8 | 325 |  | 22.1 | 127.9 | 1769
191450.4 | 323.8 | 325 |  | 22.1 | 128.7 | 1769
191460.4 | 323.8 | 325 |  | 22.1 | 128.3 | 1769
191470.4 | 324 | 325 |  | 22.1 | 128 | 1769
191480.4 | 323.8 | 325 |  | 22.1 | 128.4 | 1769
191490.4 | 323.8 | 325 |  | 22.1 | 128.1 | 1769
191500.4 | 323.8 | 325 |  | 22.1 | 128 | 1770
191510.4 | 323.8 | 325 |  | 22.1 | 128 | 1769
191520.4 | 323.9 | 325 |  | 22.1 | 128.5 | 1769
191530.4 | 323.8 | 325 |  | 22.1 | 127.9 | 1769
191540.4 | 323.8 | 325 |  | 22.1 | 128.1 | 1770
191550.4 | 324 | 325 |  | 22.1 | 128.2 | 1769
191560.4 | 323.9 | 325 |  | 22.1 | 127.3 | 1770
191570.4 | 324 | 325 |  | 22.1 | 128.3 | 1769
191580.4 | 324 | 325 |  | 22.1 | 128.2 | 1769
191590.4 | 324 | 325 |  | 22.1 | 128.2 | 1769
191600.4 | 324 | 325 |  | 22.1 | 127.5 | 1769
191610.4 | 323.8 | 325 |  | 22.1 | 128.3 | 1769
191620.4 | 323.9 | 325 |  | 22.1 | 128.4 | 1770
191630.4 | 323.8 | 325 |  | 22.1 | 128.3 | 1770
191640.4 | 324 | 325 |  | 22.1 | 128.1 | 1770
191650.4 | 324 | 325 |  | 22.1 | 128.2 | 1770
191660.4 | 324 | 325 |  | 22.1 | 128.1 | 1770
191670.4 | 324 | 325 |  | 22.1 | 128 | 1770
191680.4 | 324 | 325 |  | 22.1 | 128.2 | 1770
191690.4 | 324.1 | 325 |  | 22.1 | 128.1 | 1769
191700.4 | 324.1 | 324.9 |  | 22.1 | 128 | 1769
191710.4 | 324.1 | 324.9 |  | 22.1 | 128.1 | 1770
191720.4 | 324.1 | 324.9 |  | 22.1 | 128.3 | 1770
191730.4 | 324.1 | 324.9 |  | 22.1 | 127.3 | 1770
191740.4 | 324.1 | 324.9 |  | 22.1 | 127.8 | 1769
191750.4 | 324.1 | 324.9 |  | 22.1 | 128.4 | 1769
191760.4 | 324.1 | 324.9 |  | 22.1 | 128.1 | 1769
191770.4 | 324.1 | 324.9 |  | 22.1 | 128.1 | 1769
191780.4 | 324.3 | 324.9 |  | 22.1 | 127.9 | 1769
191790.4 | 324.3 | 324.9 |  | 22.1 | 127.9 | 1769
191800.4 | 324.1 | 324.9 |  | 22.1 | 128.3 | 1769
191810.4 | 324.3 | 324.9 |  | 22.1 | 128.1 | 1770
191820.4 | 324.3 | 324.9 |  | 22.1 | 128.2 | 1769
191830.4 | 324.1 | 324.9 |  | 22.1 | 128.3 | 1770
191840.4 | 324.3 | 324.9 |  | 22.1 | 128 | 1770
191850.4 | 324.3 | 324.9 |  | 22.1 | 127.8 | 1769
191860.4 | 324.3 | 325 |  | 22.1 | 128.1 | 1769
191870.4 | 324.3 | 324.9 |  | 22.1 | 128.2 | 1769
191880.4 | 324.3 | 324.9 |  | 22.1 | 128 | 1769
191890.4 | 324.1 | 324.9 |  | 22.1 | 127.8 | 1769
191900.4 | 324.3 | 325 |  | 22.1 | 127.7 | 1769
191910.4 | 324.3 | 325 |  | 22.1 | 127.9 | 1770
191920.4 | 324.3 | 324.9 |  | 22.1 | 128.1 | 1769
191930.4 | 324.3 | 325 |  | 22.1 | 128.2 | 1769
191940.4 | 324.3 | 325 |  | 22.1 | 127.9 | 1769
191950.4 | 324.3 | 324.9 |  | 22.1 | 127.9 | 1769
191960.4 | 324.3 | 325 |  | 22.1 | 128.1 | 1769
191970.4 | 324.3 | 325 |  | 22.1 | 127.9 | 1768
191980.4 | 324.3 | 325 |  | 22.1 | 128 | 1769
191990.4 | 324.1 | 325 |  | 22.1 | 128.3 | 1769
192000.4 | 324.1 | 324.9 |  | 22.1 | 127.6 | 1769
192010.4 | 324.3 | 325 |  | 22.1 | 128.3 | 1769
192020.4 | 324.1 | 325 |  | 22.1 | 128.1 | 1769
192030.4 | 324.3 | 325 |  | 22.1 | 127.9 | 1769
192040.4 | 324.3 | 324.9 |  | 22.1 | 128.3 | 1769
192050.4 | 324.3 | 325 |  | 22.1 | 127.7 | 1769
192060.4 | 324.3 | 325 |  | 22.1 | 127.8 | 1770
192070.4 | 324.3 | 325 |  | 22.1 | 128 | 1769
192080.4 | 324.3 | 325 |  | 22.1 | 127.9 | 1769
192090.4 | 324.3 | 325 |  | 22.1 | 128.2 | 1769
192100.4 | 324.3 | 325 |  | 22.1 | 128.3 | 1769
192110.4 | 324.3 | 325 |  | 22.1 | 127.4 | 1769
192120.4 | 324.3 | 325 |  | 22.1 | 128.2 | 1769
192130.4 | 324.3 | 325 |  | 22.1 | 127.7 | 1769
192140.4 | 324.1 | 325 |  | 22.1 | 127.8 | 1768
192150.4 | 324.1 | 325 |  | 22.1 | 128.3 | 1769
192160.4 | 324.1 | 325 |  | 22.1 | 127.8 | 1769
192170.4 | 324.1 | 325 |  | 22.1 | 128 | 1769
192180.4 | 324.1 | 325 |  | 22.1 | 128.4 | 1769
192190.4 | 324.1 | 325 |  | 22.1 | 127.8 | 1769
192200.4 | 324.1 | 325 |  | 22.1 | 128.1 | 1769
192210.4 | 324.1 | 325 |  | 22.1 | 128.1 | 1769
192220.4 | 324.1 | 325 |  | 22.1 | 128.1 | 1769
192230.4 | 324.1 | 325 |  | 22.1 | 127.8 | 1769
192240.4 | 324.1 | 325 |  | 22.1 | 128.4 | 1769
192250.4 | 324.1 | 325 |  | 22.1 | 127.8 | 1769
192260.4 | 324 | 325 |  | 22.1 | 128.2 | 1769
192270.4 | 324.1 | 325 |  | 22.1 | 128.1 | 1769
192280.4 | 324.1 | 325 |  | 22.1 | 128 | 1769
192290.4 | 324 | 325 |  | 22.1 | 128.2 | 1769
192300.4 | 324 | 325 |  | 22.1 | 128 | 1769
192310.4 | 324 | 325 |  | 22.1 | 127.9 | 1769
192320.4 | 324 | 325 |  | 22.1 | 128.2 | 1769
192330.4 | 324 | 325 |  | 22.1 | 128.3 | 1769
192340.4 | 324 | 325 |  | 22.1 | 127.8 | 1769
192350.4 | 324.1 | 325 |  | 22.1 | 128.1 | 1769
192360.4 | 324.1 | 325 |  | 22.1 | 127 | 1769
192370.4 | 324.1 | 325 |  | 22.1 | 128.3 | 1769
192380.4 | 324.1 | 325 |  | 22.1 | 127.8 | 1769
192390.4 | 324.1 | 325 |  | 22.1 | 128.3 | 1769
192400.4 | 324 | 325 |  | 22.1 | 128.2 | 1769
192410.4 | 324.1 | 325 |  | 22.1 | 128.1 | 1769
192420.4 | 324 | 325 |  | 22.1 | 128.3 | 1768
192430.4 | 324.1 | 325 |  | 22.1 | 128.2 | 1769
192440.4 | 324.1 | 325 |  | 22.1 | 127.9 | 1769
192450.4 | 324 | 325 |  | 22.1 | 128.2 | 1769
192460.4 | 324 | 325 |  | 22.1 | 128.4 | 1769
192470.4 | 324 | 325 |  | 22.1 | 127.7 | 1770
192480.4 | 324 | 325 |  | 22.1 | 128.2 | 1769
192490.4 | 324.1 | 325 |  | 22.1 | 128.4 | 1770
192500.4 | 324.1 | 325 |  | 22.1 | 128.1 | 1769
192510.4 | 324.1 | 325 |  | 22.1 | 128.1 | 1769
192520.4 | 324.1 | 325 |  | 22.1 | 127.8 | 1770
192530.4 | 324 | 325 |  | 22.1 | 128 | 1769
192540.4 | 324 | 325 |  | 22.1 | 128.1 | 1769
192550.4 | 324 | 325 |  | 22.1 | 128.2 | 1769
192560.4 | 324 | 325 |  | 22.1 | 128.1 | 1769
192570.4 | 324 | 325 |  | 22.1 | 128.5 | 1770
192580.4 | 324.1 | 325 |  | 22.1 | 127.6 | 1770
192590.4 | 324.1 | 325 |  | 22.1 | 128.5 | 1770
192600.4 | 324 | 325 |  | 22.1 | 128 | 1769
192610.4 | 324.1 | 325 |  | 22.1 | 128.5 | 1769
192620.4 | 324.1 | 325 |  | 22.1 | 127.8 | 1769
192630.4 | 324.3 | 325 |  | 22.1 | 128 | 1769
192640.4 | 324.1 | 325 |  | 22.1 | 128.4 | 1769
192650.4 | 324.1 | 325 |  | 22.1 | 127.8 | 1769
192660.4 | 324.1 | 325 |  | 22.1 | 127.9 | 1769
192670.4 | 324.1 | 325 |  | 22.1 | 128.8 | 1769
192680.4 | 324.1 | 325 |  | 22.1 | 128.2 | 1769
192690.4 | 324.1 | 325 |  | 22.1 | 128.2 | 1770
192700.4 | 324.1 | 325 |  | 22.1 | 128.2 | 1770
192710.4 | 324.1 | 325 |  | 22.1 | 128.1 | 1769
192720.4 | 324 | 325 |  | 22.1 | 127.9 | 1770
192730.4 | 324.1 | 325 |  | 22.1 | 128.1 | 1769
192740.4 | 324.1 | 325 |  | 22.1 | 127.8 | 1769
192750.4 | 324.1 | 325 |  | 22.1 | 128.1 | 1770
192760.4 | 324.2 | 325 |  | 22.1 | 128.1 | 1770
192770.4 | 324.3 | 325 |  | 22.1 | 127.8 | 1770
192780.4 | 324.3 | 325 |  | 22.1 | 128 | 1769
192790.4 | 324.1 | 325 |  | 22.1 | 128.1 | 1769
192800.4 | 324.1 | 325 |  | 22.1 | 128.2 | 1769
192810.4 | 324.2 | 325 |  | 22.1 | 128.1 | 1769
192820.4 | 324.3 | 325 |  | 22.1 | 127.7 | 1769
192830.4 | 324.3 | 325 |  | 22.1 | 128.4 | 1769
192840.4 | 324.3 | 325 |  | 22.1 | 127.7 | 1769
192850.4 | 324.3 | 325 |  | 22.1 | 128.2 | 1770
192860.4 | 324.3 | 325 |  | 22.1 | 127.9 | 1770
192870.4 | 324.3 | 325 |  | 22.1 | 128.3 | 1770
192880.4 | 324.3 | 325 |  | 22.1 | 128.2 | 1770
192890.4 | 324.3 | 324.9 |  | 22.1 | 128.3 | 1770
192900.4 | 324.3 | 325 |  | 22.1 | 127.9 | 1770
192910.4 | 324.3 | 325 |  | 22.1 | 127.7 | 1770
192920.4 | 324.4 | 325 |  | 22.1 | 128.1 | 1770
192930.4 | 324.4 | 325 |  | 22.1 | 128.4 | 1770
192940.4 | 324.4 | 325 |  | 22.1 | 128.1 | 1770
192950.4 | 324.4 | 325 |  | 22.1 | 128.3 | 1770
192960.4 | 324.3 | 325 |  | 22.1 | 128.3 | 1770
192970.4 | 324.3 | 325 |  | 22.1 | 127.6 | 1770
192980.4 | 324.3 | 325 |  | 22.1 | 127.9 | 1770
192990.4 | 324.3 | 325 |  | 22.1 | 128.2 | 1770
193000.4 | 324.3 | 325 |  | 22.1 | 128.1 | 1770
193010.4 | 324.3 | 325 |  | 22.1 | 127.9 | 1770
193020.4 | 324.3 | 325 |  | 22.1 | 127.8 | 1770
193030.4 | 324.4 | 325 |  | 22.1 | 128.1 | 1770
193040.4 | 324.3 | 325 |  | 22.1 | 128.3 | 1770
193050.4 | 324.3 | 325 |  | 22.1 | 128.3 | 1770
193060.4 | 324.3 | 325 |  | 22.1 | 128.4 | 1770
193070.4 | 324.3 | 325 |  | 22.1 | 127.8 | 1770
193080.4 | 324.3 | 325 |  | 22.1 | 127.9 | 1770
193090.4 | 324.3 | 325 |  | 22.1 | 128.3 | 1770
193100.4 | 324.1 | 325 |  | 22.1 | 127.8 | 1769
193110.4 | 324.1 | 325 |  | 22.1 | 128.3 | 1770
193120.4 | 324.3 | 325 |  | 22.1 | 127.8 | 1770
193130.4 | 324.1 | 325 |  | 22.1 | 128.2 | 1769
193140.4 | 324.1 | 325 |  | 22.1 | 128.1 | 1770
193150.4 | 324.1 | 325 |  | 22.1 | 128.3 | 1770
193160.4 | 324.1 | 325 |  | 22.1 | 128.3 | 1770
193170.4 | 324.1 | 325 |  | 22.1 | 127.4 | 1770
193180.4 | 324.1 | 325 |  | 22.1 | 127.8 | 1770
193190.4 | 324.1 | 325 |  | 22.1 | 128 | 1770
193200.4 | 324 | 325 |  | 22.1 | 128.2 | 1770
193210.4 | 324 | 325 |  | 22.1 | 128 | 1770
193220.4 | 324 | 325 |  | 22.1 | 128 | 1770
193230.4 | 324 | 325 |  | 22.1 | 128 | 1770
193240.4 | 324 | 325 |  | 22.1 | 128.1 | 1770
193250.4 | 324 | 325 |  | 22.1 | 128.1 | 1770
193260.4 | 324 | 325 |  | 22.1 | 128.2 | 1770
193270.4 | 324 | 325 |  | 22.1 | 128.2 | 1770
193280.4 | 324 | 325 |  | 22.1 | 127.9 | 1770
193290.4 | 324 | 325 |  | 22.1 | 128.3 | 1770
193300.4 | 324 | 325 |  | 22.1 | 128 | 1770
193310.4 | 324 | 325 |  | 22.1 | 127.9 | 1770
193320.4 | 324 | 325 |  | 22.1 | 128.2 | 1770
193330.4 | 324 | 325 |  | 22.1 | 128 | 1770
193340.4 | 324 | 325 |  | 22.1 | 127.9 | 1770
193350.4 | 324 | 325 |  | 22.1 | 128.2 | 1770
193360.4 | 324 | 325 |  | 22.1 | 127.7 | 1770
193370.4 | 324 | 325 |  | 22.1 | 127.7 | 1770
193380.4 | 324 | 325 |  | 22.1 | 127.9 | 1770
193390.4 | 324 | 325 |  | 22.1 | 128.3 | 1770
193400.4 | 324 | 325 |  | 22.1 | 127.8 | 1770
193410.4 | 324.1 | 325 |  | 22.1 | 128.3 | 1770
193420.4 | 324 | 325 |  | 22.1 | 128.2 | 1770
193430.4 | 324.1 | 325 |  | 22.1 | 128 | 1770
193440.4 | 324.1 | 325 |  | 22.1 | 128 | 1770
193450.4 | 324.1 | 325 |  | 22.1 | 128.3 | 1770
193460.4 | 324 | 325 |  | 22.1 | 128.4 | 1769
193470.4 | 324 | 325 |  | 22.1 | 127.8 | 1770
193480.4 | 324.1 | 325 |  | 22.1 | 127.2 | 1770
193490.4 | 324.1 | 325 |  | 22.1 | 128.3 | 1770
193500.4 | 324.1 | 325 |  | 22.1 | 128.2 | 1769
193510.4 | 324.1 | 325 |  | 22.1 | 128.1 | 1769
193520.4 | 324.1 | 325 |  | 22.1 | 128.3 | 1769
193530.4 | 324.1 | 325 |  | 22.1 | 128 | 1769
193540.4 | 324.1 | 325 |  | 22.1 | 127.9 | 1769
193550.4 | 324.1 | 325 |  | 22.1 | 128.3 | 1768
193560.4 | 324.1 | 325 |  | 22.1 | 128.3 | 1768
193570.4 | 324.1 | 325 |  | 22.1 | 128.5 | 1769
193580.4 | 324.1 | 325 |  | 22.1 | 127.7 | 1769
193590.4 | 324.1 | 325 |  | 22.1 | 128.3 | 1769
193600.4 | 324.1 | 324.9 |  | 22.1 | 127.8 | 1769
193610.4 | 324.3 | 324.9 |  | 22.1 | 128.2 | 1768
193620.4 | 324.3 | 325 |  | 22.1 | 128.1 | 1769
193630.4 | 324.3 | 324.9 |  | 22.1 | 128.2 | 1769
193640.4 | 324.3 | 324.9 |  | 22.1 | 128.2 | 1768
193650.4 | 324.3 | 324.9 |  | 22.1 | 127.6 | 1769
193660.4 | 324.4 | 325 |  | 22.1 | 128.2 | 1769
193670.4 | 324.4 | 324.9 |  | 22.1 | 128.1 | 1769
193680.4 | 324.4 | 324.9 |  | 22.1 | 127.9 | 1769
193690.4 | 324.4 | 324.9 |  | 22.1 | 128.2 | 1769
193700.4 | 324.4 | 325 |  | 22.1 | 128 | 1768
193710.4 | 324.3 | 325 |  | 22.1 | 128.3 | 1769
193720.4 | 324.3 | 325 |  | 22.1 | 127.7 | 1769
193730.4 | 324.4 | 325 |  | 22.1 | 128 | 1769
193740.4 | 324.3 | 325 |  | 22.1 | 128 | 1769
193750.4 | 324.3 | 325 |  | 22.1 | 127.8 | 1769
193760.4 | 324.3 | 325 |  | 22.1 | 128 | 1770
193770.4 | 324.4 | 325 |  | 22.1 | 127.9 | 1769
193780.4 | 324.4 | 325 |  | 22.1 | 128.2 | 1769
193790.4 | 324.3 | 325 |  | 22.1 | 127.9 | 1769
193800.4 | 324.3 | 325 |  | 22.1 | 128 | 1769
193810.4 | 324.3 | 325 |  | 22.1 | 127.3 | 1769
193820.4 | 324.4 | 325 |  | 22.1 | 128.5 | 1769
193830.4 | 324.3 | 325 |  | 22.1 | 128.5 | 1769
193840.4 | 324.3 | 325 |  | 22.1 | 128.4 | 1769
193850.4 | 324.3 | 325 |  | 22.1 | 127.9 | 1769
193860.4 | 324.2 | 325 |  | 22.1 | 127.6 | 1769
193870.4 | 324.3 | 325 |  | 22.1 | 128.5 | 1769
193880.4 | 324.3 | 325 |  | 22.1 | 127.6 | 1769
193890.4 | 324.3 | 325 |  | 22.1 | 128.2 | 1768
193900.4 | 324.4 | 325 |  | 22.1 | 128.1 | 1769
193910.4 | 324.3 | 325 |  | 22.1 | 128.3 | 1769
193920.4 | 324.3 | 325 |  | 22.1 | 128.2 | 1769
193930.4 | 324.1 | 325 |  | 22.1 | 127.8 | 1769
193940.4 | 324.1 | 325 |  | 22.1 | 128.5 | 1769
193950.4 | 324.1 | 325 |  | 22.1 | 128.4 | 1769
193960.4 | 324.3 | 325 |  | 22.1 | 128.7 | 1769
193970.4 | 324.3 | 325 |  | 22.1 | 127.8 | 1769
193980.4 | 324.3 | 325 |  | 22.1 | 127.7 | 1769
193990.4 | 324.3 | 325 |  | 22.1 | 128.2 | 1769
194000.4 | 324.3 | 325 |  | 22.1 | 128 | 1768
194010.4 | 324.3 | 325 |  | 22.1 | 127.8 | 1769
194020.4 | 324.3 | 325 |  | 22.1 | 128.1 | 1769
194030.4 | 324.3 | 325 |  | 22.1 | 128 | 1769
194040.4 | 324.3 | 325 |  | 22.1 | 128 | 1769
194050.4 | 324.3 | 325 |  | 22.1 | 128.2 | 1769
194060.4 | 324.4 | 325 |  | 22.1 | 128 | 1770
194070.4 | 324.4 | 325 |  | 22.1 | 127.9 | 1769
194080.4 | 324.4 | 325 |  | 22.1 | 127.9 | 1770
194090.4 | 324.3 | 325 |  | 22.1 | 127.9 | 1770
194100.4 | 324.3 | 325 |  | 22.1 | 128.2 | 1769
194110.4 | 324.3 | 325 |  | 22.1 | 128.1 | 1769
194120.4 | 324.3 | 325 |  | 22.1 | 128.3 | 1769
194130.4 | 324.3 | 325 |  | 22.1 | 128 | 1769
194140.4 | 324.3 | 325 |  | 22.1 | 127.6 | 1769
194150.4 | 324.3 | 325 |  | 22.1 | 127.7 | 1769
194160.4 | 324.3 | 325 |  | 22.1 | 127.8 | 1769
194170.4 | 324.4 | 325 |  | 22.1 | 128.1 | 1769
194180.4 | 324.3 | 325 |  | 22.1 | 127.7 | 1768
194190.4 | 324.3 | 325 |  | 22.1 | 127.8 | 1768
194200.4 | 324.3 | 325 |  | 22.1 | 128.4 | 1768
194210.4 | 324.3 | 325 |  | 22.1 | 127.6 | 1769
194220.4 | 324.3 | 325 |  | 22.1 | 128.4 | 1769
194230.4 | 324.3 | 325 |  | 22.1 | 128.2 | 1769
194240.4 | 324.3 | 325 |  | 22.1 | 128 | 1769
194250.4 | 324.3 | 325 |  | 22.1 | 127.5 | 1769
194260.4 | 324.3 | 325 |  | 22.1 | 128.5 | 1769
194270.4 | 324.3 | 325 |  | 22.1 | 127.9 | 1769
194280.4 | 324.3 | 325 |  | 22.1 | 128.3 | 1769
194290.4 | 324.1 | 325 |  | 22.1 | 128.1 | 1769
194300.4 | 324.1 | 325 |  | 22.1 | 127.9 | 1769
194310.4 | 324.3 | 325 |  | 22.1 | 128.2 | 1769
194320.4 | 324.3 | 325 |  | 22.1 | 128.5 | 1769
194330.4 | 324.3 | 325 |  | 22.1 | 127.8 | 1769
194340.4 | 324.3 | 325 |  | 22.1 | 128.2 | 1769
194350.4 | 324.3 | 325 |  | 22.1 | 128.4 | 1769
194360.4 | 324.3 | 325 |  | 22.1 | 128.1 | 1769
194370.4 | 324.3 | 325 |  | 22.1 | 127.8 | 1769
194380.4 | 324.3 | 325 |  | 22.1 | 128.1 | 1769
194390.4 | 324.3 | 325 |  | 22.1 | 128.5 | 1770
194400.4 | 324.3 | 325 |  | 22.1 | 127.9 | 1770
194410.4 | 324.3 | 325 |  | 22.1 | 128.2 | 1770
194420.4 | 324.3 | 325 |  | 22.1 | 127.9 | 1770
194430.4 | 324.3 | 325 |  | 22.1 | 128.1 | 1769
194440.4 | 324.3 | 325 |  | 22.1 | 127.9 | 1769
194450.4 | 324.3 | 325 |  | 22.1 | 127.9 | 1769
194460.4 | 324.3 | 325 |  | 22.1 | 128.2 | 1769
194470.4 | 324.3 | 325 |  | 22.1 | 128.4 | 1769
194480.4 | 324.3 | 325 |  | 22.1 | 127.8 | 1769
194490.4 | 324.3 | 325 |  | 22.1 | 128.1 | 1769
194500.4 | 324.3 | 325 |  | 22.1 | 128.4 | 1769
194510.4 | 324.3 | 325 |  | 22.1 | 128.2 | 1768
194520.4 | 324.4 | 325 |  | 22.1 | 128.2 | 1769
194530.4 | 324.3 | 325 |  | 22.1 | 128.3 | 1768
194540.4 | 324.3 | 325 |  | 22.1 | 128.5 | 1769
194550.4 | 324.2 | 325 |  | 22.1 | 128.2 | 1769
194560.4 | 324.3 | 325 |  | 22.1 | 128.2 | 1769
194570.4 | 324.4 | 325 |  | 22.1 | 128.3 | 1769
194580.4 | 324.4 | 325 |  | 22.1 | 127.8 | 1770
194590.4 | 324.4 | 324.9 |  | 22.1 | 128 | 1769
194600.4 | 324.4 | 324.9 |  | 22.1 | 128.3 | 1769
194610.4 | 324.4 | 325 |  | 22.1 | 128 | 1769
194620.4 | 324.4 | 325 |  | 22.1 | 127.9 | 1769
194630.4 | 324.4 | 324.9 |  | 22.1 | 128.2 | 1769
194640.4 | 324.6 | 324.9 |  | 22.1 | 128.1 | 1769
194650.4 | 324.6 | 324.9 |  | 22.1 | 127.6 | 1769
194660.4 | 324.6 | 324.9 |  | 22.1 | 128.3 | 1770
194670.4 | 324.6 | 324.9 |  | 22.1 | 128.1 | 1769
194680.4 | 324.6 | 324.9 |  | 22.1 | 128.1 | 1769
194690.4 | 324.6 | 324.9 |  | 22.1 | 127.5 | 1770
194700.4 | 324.6 | 324.9 |  | 22.1 | 128.3 | 1769
194710.4 | 324.5 | 324.9 |  | 22.1 | 127.9 | 1769
194720.4 | 324.6 | 325 |  | 22.1 | 128 | 1769
194730.4 | 324.5 | 325 |  | 22.1 | 128.6 | 1769
194740.4 | 324.5 | 325 |  | 22.1 | 127.9 | 1769
194750.4 | 324.4 | 325 |  | 22.1 | 128.4 | 1769
194760.4 | 324.6 | 325 |  | 22.1 | 128 | 1770
194770.4 | 324.6 | 325 |  | 22.1 | 128.6 | 1769
194780.4 | 324.6 | 325 |  | 22.1 | 128 | 1769
194790.4 | 324.5 | 325 |  | 22.1 | 128.1 | 1769
194800.4 | 324.6 | 325 |  | 22.1 | 128 | 1769
194810.4 | 324.6 | 325 |  | 22.1 | 128.1 | 1770
194820.4 | 324.6 | 324.9 |  | 22.1 | 128.3 | 1769
194830.4 | 324.6 | 325 |  | 22.1 | 128.2 | 1769
194840.4 | 324.6 | 325 |  | 22.1 | 128.5 | 1770
194850.4 | 324.5 | 325 |  | 22.1 | 128.2 | 1770
194860.4 | 324.6 | 325 |  | 22.1 | 127.9 | 1770
194870.4 | 324.6 | 325 |  | 22.1 | 128 | 1770
194880.4 | 324.5 | 325 |  | 22.1 | 128 | 1770
194890.4 | 324.6 | 325 |  | 22.1 | 127.4 | 1770
194900.4 | 324.6 | 325 |  | 22.1 | 127.9 | 1770
194910.4 | 324.6 | 325 |  | 22.1 | 128.4 | 1769
194920.4 | 324.5 | 325 |  | 22.1 | 127.9 | 1770
194930.4 | 324.6 | 325 |  | 22.1 | 127.4 | 1770
194940.4 | 324.5 | 325 |  | 22.1 | 128.5 | 1770
194950.4 | 324.6 | 325 |  | 22.1 | 128.4 | 1769
194960.4 | 324.6 | 325 |  | 22.1 | 128.3 | 1768
194970.4 | 324.5 | 325 |  | 22.1 | 127.8 | 1769
194980.4 | 324.7 | 325 |  | 22.1 | 128.6 | 1769
194990.4 | 324.7 | 325 |  | 22.1 | 127.9 | 1770
195000.4 | 324.5 | 325 |  | 22.1 | 128.4 | 1769
195010.4 | 324.6 | 325 |  | 22.1 | 128.2 | 1769
195020.4 | 324.5 | 325 |  | 22.1 | 127.8 | 1769
195030.4 | 324.5 | 325 |  | 22.1 | 127.8 | 1769
195040.4 | 324.6 | 325 |  | 22.1 | 128.3 | 1769
195050.4 | 324.5 | 325 |  | 22.1 | 127.8 | 1769
195060.4 | 324.7 | 325 |  | 22.1 | 128.2 | 1769
195070.4 | 324.6 | 325 |  | 22.1 | 128 | 1770
195080.4 | 324.5 | 325 |  | 22.1 | 128.2 | 1769
195090.4 | 324.6 | 325 |  | 22.1 | 127.5 | 1769
195100.4 | 324.5 | 325 |  | 22.1 | 128.6 | 1769
195110.4 | 324.6 | 325 |  | 22.1 | 127.7 | 1769
195120.4 | 324.4 | 325 |  | 22.1 | 128.2 | 1769
195130.4 | 324.4 | 325 |  | 22.1 | 128.3 | 1768
195140.4 | 324.5 | 325 |  | 22.1 | 128.3 | 1769
195150.4 | 324.5 | 325 |  | 22.1 | 128.2 | 1769
195160.4 | 324.5 | 325 |  | 22.1 | 128.1 | 1769
195170.4 | 324.6 | 325 |  | 22.1 | 128.2 | 1769
195180.4 | 324.6 | 325 |  | 22.1 | 128.6 | 1769
195190.4 | 324.6 | 325 |  | 22.1 | 128.3 | 1770
195200.4 | 324.4 | 325 |  | 22.1 | 127.3 | 1770
195210.4 | 324.4 | 325 |  | 22.1 | 127.7 | 1769
195220.4 | 324.4 | 325 |  | 22.1 | 128.2 | 1769
195230.4 | 324.4 | 325 |  | 22.1 | 128.6 | 1768
195240.4 | 324.4 | 325 |  | 22.1 | 128.1 | 1769
195250.4 | 324.4 | 325 |  | 22.1 | 128 | 1770
195260.4 | 324.4 | 325 |  | 22.1 | 127.5 | 1770
195270.4 | 324.4 | 325 |  | 22.1 | 128.4 | 1769
195280.4 | 324.4 | 325 |  | 22.1 | 128.2 | 1769
195290.4 | 324.3 | 325 |  | 22.1 | 128.3 | 1769
195300.4 | 324.4 | 325 |  | 22.1 | 128.5 | 1770
195310.4 | 324.4 | 325 |  | 22.1 | 127.8 | 1770
195320.4 | 324.4 | 325 |  | 22.1 | 127.9 | 1770
195330.4 | 324.4 | 325 |  | 22.1 | 128 | 1770
195340.4 | 324.4 | 325 |  | 22.1 | 127.8 | 1770
195350.4 | 324.3 | 325 |  | 22.1 | 128.7 | 1769
195360.4 | 324.3 | 325 |  | 22.1 | 127 | 1770
195370.4 | 324.3 | 325 |  | 22.1 | 128.1 | 1769
195380.4 | 324.3 | 325 |  | 22.1 | 128.3 | 1769
195390.4 | 324.3 | 325 |  | 22.1 | 128 | 1770
195400.4 | 324.3 | 325 |  | 22.1 | 128 | 1770
195410.4 | 324.3 | 325 |  | 22.1 | 127.9 | 1769
195420.4 | 324.4 | 325 |  | 22.1 | 127.9 | 1769
195430.4 | 324.4 | 325 |  | 22.1 | 127.5 | 1769
195440.4 | 324.3 | 325 |  | 22.1 | 128.6 | 1770
195450.4 | 324.3 | 325 |  | 22.1 | 128.1 | 1770
195460.4 | 324.4 | 325 |  | 22.1 | 128 | 1770
195470.4 | 324.4 | 325 |  | 22.1 | 128.4 | 1769
195480.4 | 324.4 | 325 |  | 22.1 | 127.6 | 1769
195490.4 | 324.4 | 325 |  | 22.1 | 127.8 | 1769
195500.4 | 324.4 | 325 |  | 22.1 | 128.6 | 1769
195510.4 | 324.3 | 325 |  | 22.1 | 127.4 | 1769
195520.4 | 324.4 | 325 |  | 22.1 | 128.5 | 1769
195530.4 | 324.4 | 325 |  | 22.1 | 127.9 | 1770
195540.4 | 324.4 | 325 |  | 22.1 | 128 | 1770
195550.4 | 324.4 | 325 |  | 22.1 | 128.2 | 1769
195560.4 | 324.4 | 325 |  | 22.1 | 128.2 | 1769
195570.4 | 324.4 | 325 |  | 22.1 | 128.1 | 1769
195580.4 | 324.4 | 325 |  | 22.1 | 128.1 | 1769
195590.4 | 324.4 | 325 |  | 22.1 | 127.4 | 1769
195600.4 | 324.4 | 325 |  | 22.1 | 128 | 1769
195610.4 | 324.4 | 325 |  | 22.1 | 128.1 | 1769
195620.4 | 324.4 | 325 |  | 22.1 | 128.6 | 1769
195630.4 | 324.4 | 325 |  | 22.1 | 128.1 | 1770
195640.4 | 324.4 | 325 |  | 22.1 | 128.1 | 1770
195650.4 | 324.4 | 325 |  | 22.1 | 128 | 1770
195660.4 | 324.4 | 325 |  | 22.1 | 127.8 | 1770
195670.4 | 324.6 | 325 |  | 22.1 | 128.4 | 1770
195680.4 | 324.6 | 325 |  | 22.1 | 127.9 | 1770
195690.4 | 324.6 | 325 |  | 22.1 | 127.7 | 1770
195700.4 | 324.6 | 325 |  | 22.1 | 128.2 | 1769
195710.4 | 324.7 | 325 |  | 22.1 | 128.4 | 1769
195720.4 | 324.7 | 325 |  | 22.1 | 128.3 | 1770
195730.4 | 324.7 | 325 |  | 22.1 | 127.9 | 1770
195740.4 | 324.6 | 325 |  | 22.1 | 127 | 1769
195750.4 | 324.6 | 325 |  | 22.1 | 128.1 | 1769
195760.4 | 324.5 | 325 |  | 22.1 | 128.4 | 1769
195770.4 | 324.5 | 325 |  | 22.1 | 128 | 1769
195780.4 | 324.6 | 325 |  | 22.1 | 127.9 | 1769
195790.4 | 324.6 | 325 |  | 22.1 | 128 | 1769
195800.4 | 324.5 | 325 |  | 22.1 | 128 | 1769
195810.4 | 324.7 | 325 |  | 22.1 | 128 | 1769
195820.4 | 324.7 | 325 |  | 22.1 | 128.1 | 1769
195830.4 | 324.7 | 325 |  | 22.1 | 128.1 | 1769
195840.4 | 324.6 | 324.9 |  | 22.1 | 128.3 | 1770
195850.4 | 324.5 | 324.9 |  | 22.1 | 127.4 | 1770
195860.4 | 324.5 | 324.9 |  | 22.1 | 128 | 1769
195870.4 | 324.7 | 324.9 |  | 22.1 | 127.9 | 1769
195880.4 | 324.7 | 324.9 |  | 22.1 | 127.8 | 1770
195890.4 | 324.7 | 324.9 |  | 22.1 | 128.4 | 1770
195900.4 | 324.7 | 324.9 |  | 22.1 | 128.3 | 1770
195910.4 | 324.7 | 324.9 |  | 22.1 | 127.6 | 1769
195920.4 | 324.7 | 324.9 |  | 22.1 | 128.6 | 1769
195930.4 | 324.7 | 324.9 |  | 22.1 | 128.2 | 1769
195940.4 | 324.7 | 324.9 |  | 22.1 | 128.1 | 1770
195950.4 | 324.7 | 324.9 |  | 22.1 | 127.8 | 1770
195960.4 | 324.7 | 324.9 |  | 22.1 | 128.2 | 1770
195970.4 | 324.8 | 324.9 |  | 22.1 | 127.8 | 1770
195980.4 | 324.8 | 324.9 |  | 22.1 | 128.1 | 1770
195990.4 | 324.8 | 325 |  | 22.1 | 128.2 | 1770
196000.4 | 324.7 | 325 |  | 22.1 | 128.5 | 1770
196010.4 | 324.7 | 325 |  | 22.1 | 127.6 | 1770
196020.4 | 324.7 | 325 |  | 22.1 | 128 | 1770
196030.4 | 324.7 | 325 |  | 22.1 | 128.3 | 1769
196040.4 | 324.7 | 325 |  | 22.1 | 128.3 | 1769
196050.4 | 324.7 | 325 |  | 22.1 | 127.7 | 1769
196060.4 | 324.7 | 325 |  | 22.1 | 128.1 | 1768
196070.4 | 324.7 | 325 |  | 22.1 | 127.8 | 1769
196080.4 | 324.7 | 325 |  | 22.1 | 127.9 | 1769
196090.4 | 324.7 | 325 |  | 22.1 | 128.2 | 1769
196100.4 | 324.7 | 325 |  | 22.1 | 127.8 | 1769
196110.4 | 324.7 | 325 |  | 22.1 | 127.9 | 1769
196120.4 | 324.7 | 325 |  | 22.1 | 128 | 1769
196130.4 | 324.5 | 325 |  | 22.1 | 128.5 | 1769
196140.4 | 324.6 | 325 |  | 22.1 | 128.1 | 1769
196150.4 | 324.5 | 325 |  | 22.1 | 127.9 | 1769
196160.4 | 324.6 | 325 |  | 22.1 | 127.9 | 1769
196170.4 | 324.5 | 325 |  | 22.1 | 128.2 | 1769
196180.4 | 324.4 | 325 |  | 22.1 | 128.3 | 1769
196190.4 | 324.4 | 325 |  | 22.1 | 128 | 1769
196200.4 | 324.4 | 325 |  | 22.1 | 128.1 | 1769
196210.4 | 324.6 | 325 |  | 22.1 | 128.5 | 1770
196220.4 | 324.6 | 325 |  | 22.1 | 127.9 | 1770
196230.4 | 324.4 | 325 |  | 22.1 | 128 | 1769
196240.4 | 324.4 | 325 |  | 22.1 | 128.3 | 1769
196250.4 | 324.4 | 325 |  | 22.1 | 128.1 | 1769
196260.4 | 324.4 | 325 |  | 22.1 | 128.1 | 1769
196270.4 | 324.4 | 325 |  | 22.1 | 128.1 | 1769
196280.4 | 324.4 | 325 |  | 22.1 | 128.4 | 1769
196290.4 | 324.3 | 325 |  | 22.1 | 128 | 1769
196300.4 | 324.3 | 325 |  | 22.1 | 128.1 | 1769
196310.4 | 324.4 | 325 |  | 22.1 | 128.2 | 1769
196320.4 | 324.5 | 325 |  | 22.1 | 128.1 | 1769
196330.4 | 324.4 | 325 |  | 22.1 | 127.7 | 1769
196340.4 | 324.4 | 325 |  | 22.1 | 127.8 | 1769
196350.4 | 324.4 | 325 |  | 22.1 | 128 | 1769
196360.4 | 324.4 | 325 |  | 22.1 | 127.6 | 1769
196370.4 | 324.3 | 325 |  | 22.1 | 128.4 | 1769
196380.4 | 324.3 | 325 |  | 22.1 | 127.9 | 1770
196390.4 | 324.4 | 325 |  | 22.1 | 127.8 | 1770
196400.4 | 324.4 | 325 |  | 22.1 | 127.8 | 1770
196410.4 | 324.4 | 325 |  | 22.1 | 128 | 1770
196420.4 | 324.4 | 325 |  | 22.1 | 128.1 | 1770
196430.4 | 324.4 | 325 |  | 22.1 | 127.6 | 1770
196440.4 | 324.4 | 325 |  | 22.1 | 128.4 | 1769
196450.4 | 324.6 | 325 |  | 22.1 | 127.5 | 1770
196460.4 | 324.4 | 325 |  | 22.1 | 128.5 | 1770
196470.4 | 324.4 | 325 |  | 22.1 | 128.1 | 1770
196480.4 | 324.4 | 325 |  | 22.1 | 128.2 | 1770
196490.4 | 324.4 | 325 |  | 22.1 | 127.9 | 1769
196500.4 | 324.4 | 325 |  | 22.1 | 128 | 1769
196510.4 | 324.4 | 325 |  | 22.1 | 128.2 | 1769
196520.4 | 324.4 | 325 |  | 22.1 | 128.1 | 1769
196530.4 | 324.5 | 325 |  | 22.1 | 128 | 1769
196540.4 | 324.4 | 325 |  | 22.1 | 127.7 | 1769
196550.4 | 324.4 | 325 |  | 22.1 | 128 | 1769
196560.4 | 324.4 | 325 |  | 22.1 | 128.3 | 1769
196570.4 | 324.5 | 325 |  | 22.1 | 127.9 | 1769
196580.4 | 324.6 | 325 |  | 22.1 | 128.3 | 1770
196590.4 | 324.4 | 325 |  | 22.1 | 128.2 | 1770
196600.4 | 324.5 | 325 |  | 22.1 | 128.2 | 1770
196610.4 | 324.6 | 325 |  | 22.1 | 128.2 | 1770
196620.4 | 324.5 | 325 |  | 22.1 | 128 | 1770
196630.4 | 324.5 | 325 |  | 22.1 | 127.8 | 1770
196640.4 | 324.5 | 325 |  | 22.1 | 127.9 | 1770
196650.4 | 324.6 | 325 |  | 22.1 | 127.1 | 1770
196660.4 | 324.5 | 325 |  | 22.1 | 128.1 | 1770
196670.4 | 324.7 | 325 |  | 22.1 | 128.1 | 1770
196680.4 | 324.6 | 325 |  | 22.1 | 128.7 | 1770
196690.4 | 324.7 | 324.9 |  | 22.1 | 127.6 | 1770
196700.4 | 324.6 | 324.9 |  | 22.1 | 128.5 | 1770
196710.4 | 324.6 | 325 |  | 22.1 | 127.9 | 1770
196720.4 | 324.6 | 325 |  | 22.1 | 127.9 | 1770
196730.4 | 324.7 | 325 |  | 22.1 | 128.3 | 1770
196740.4 | 324.7 | 325 |  | 22.1 | 127.4 | 1770
196750.4 | 324.7 | 325 |  | 22.1 | 127.7 | 1770
196760.4 | 324.7 | 325 |  | 22.1 | 127.7 | 1770
196770.4 | 324.7 | 325 |  | 22.1 | 128.6 | 1770
196780.4 | 324.7 | 325 |  | 22.1 | 128.1 | 1770
196790.4 | 324.7 | 325 |  | 22.1 | 128.6 | 1770
196800.4 | 324.7 | 325 |  | 22.1 | 127.7 | 1770
196810.4 | 324.7 | 325 |  | 22.1 | 128.1 | 1769
196820.4 | 324.7 | 325 |  | 22.1 | 127.9 | 1770
196830.4 | 324.7 | 325 |  | 22.1 | 127.9 | 1769
196840.4 | 324.7 | 325 |  | 22.1 | 127.9 | 1768
196850.4 | 324.6 | 325 |  | 22.1 | 127.7 | 1768
196860.4 | 324.6 | 325 |  | 22.1 | 128.4 | 1768
196870.4 | 324.7 | 325 |  | 22.1 | 128.1 | 1769
196880.4 | 324.7 | 325 |  | 22.1 | 127.9 | 1768
196890.4 | 324.7 | 325 |  | 22.1 | 128.5 | 1769
196900.4 | 324.7 | 325 |  | 22.1 | 127.9 | 1769
196910.4 | 324.6 | 325 |  | 22.1 | 128.2 | 1769
196920.4 | 324.6 | 325 |  | 22.1 | 128.1 | 1769
196930.4 | 324.7 | 325 |  | 22.1 | 128.2 | 1770
196940.4 | 324.7 | 325 |  | 22.1 | 128 | 1769
196950.4 | 324.6 | 325 |  | 22.1 | 127.8 | 1769
196960.4 | 324.6 | 325 |  | 22.1 | 128 | 1769
196970.4 | 324.7 | 325 |  | 22.1 | 128 | 1770
196980.4 | 324.7 | 325 |  | 22.1 | 127.7 | 1770
196990.4 | 324.7 | 325 |  | 22.1 | 128.1 | 1770
197000.4 | 324.7 | 325 |  | 22.1 | 128.1 | 1770
197010.4 | 324.7 | 325 |  | 22.1 | 127.9 | 1770
197020.4 | 324.7 | 325 |  | 22.1 | 128.2 | 1769
197030.4 | 324.7 | 325 |  | 22.1 | 128.5 | 1770
197040.4 | 324.7 | 325 |  | 22.1 | 127.5 | 1770
197050.4 | 324.7 | 325 |  | 22.1 | 128.4 | 1769
197060.4 | 324.5 | 325 |  | 22.1 | 128.3 | 1769
197070.4 | 324.6 | 325 |  | 22.1 | 128.5 | 1769
197080.4 | 324.5 | 325 |  | 22.1 | 127.7 | 1770
197090.4 | 324.5 | 325 |  | 22.1 | 128.1 | 1770
197100.4 | 324.6 | 325 |  | 22.1 | 128.2 | 1770
197110.4 | 324.7 | 325 |  | 22.1 | 128.3 | 1770
197120.4 | 324.6 | 325 |  | 22.1 | 128.2 | 1769
197130.4 | 324.6 | 325 |  | 22.1 | 127.7 | 1770
197140.4 | 324.5 | 325 |  | 22.1 | 128.4 | 1770
197150.4 | 324.6 | 325 |  | 22.1 | 127.9 | 1770
197160.4 | 324.6 | 325 |  | 22.1 | 127.7 | 1770
197170.4 | 324.6 | 325 |  | 22.1 | 128.4 | 1769
197180.4 | 324.6 | 325 |  | 22.1 | 128 | 1769
197190.4 | 324.6 | 325 |  | 22.1 | 128.1 | 1769
197200.4 | 324.6 | 325 |  | 22.1 | 128.2 | 1770
197210.4 | 324.4 | 325 |  | 22.1 | 128.3 | 1769
197220.4 | 324.4 | 325 |  | 22.1 | 127.8 | 1769
197230.4 | 324.4 | 325.1 |  | 22.1 | 127.9 | 1770
197240.4 | 324.4 | 325.1 |  | 22.1 | 127.9 | 1770
197250.4 | 324.4 | 325.1 |  | 22.1 | 128.1 | 1769
197260.4 | 324.4 | 325.1 |  | 22.1 | 128.1 | 1769
197270.4 | 324.4 | 325.1 |  | 22.1 | 128 | 1769
197280.4 | 324.3 | 325.1 |  | 22.1 | 128.4 | 1769
197290.4 | 324.3 | 325.1 |  | 22.1 | 128.1 | 1769
197300.4 | 324.3 | 325.1 |  | 22.1 | 127.3 | 1769
197310.4 | 324.4 | 325.1 |  | 22.1 | 127.8 | 1769
197320.4 | 324.4 | 325.1 |  | 22.1 | 128 | 1769
197330.4 | 324.3 | 325.1 |  | 22.1 | 127.8 | 1769
197340.4 | 324.3 | 325.1 |  | 22.1 | 128.1 | 1769
197350.4 | 324.4 | 325 |  | 22.1 | 128.1 | 1768
197360.4 | 324.4 | 325 |  | 22.1 | 127.8 | 1769
197370.4 | 324.3 | 325 |  | 22.1 | 128.2 | 1768
197380.4 | 324.3 | 325 |  | 22.1 | 128 | 1768
197390.4 | 324.4 | 325 |  | 22.1 | 127.4 | 1768
197400.4 | 324.3 | 325 |  | 22.1 | 128.3 | 1768
197410.4 | 324.3 | 325 |  | 22.1 | 128.2 | 1768
197420.4 | 324.3 | 325 |  | 22.1 | 127.3 | 1768
197430.4 | 324.4 | 325 |  | 22.1 | 128.1 | 1768
197440.4 | 324.3 | 325 |  | 22.1 | 127.6 | 1768
197450.4 | 324.4 | 325 |  | 22.1 | 128.5 | 1768
197460.4 | 324.4 | 325 |  | 22.1 | 127.9 | 1769
197470.4 | 324.3 | 325 |  | 22.1 | 128 | 1769
197480.4 | 324.4 | 325 |  | 22.1 | 128 | 1769
197490.4 | 324.4 | 325 |  | 22.1 | 127.9 | 1769
197500.4 | 324.4 | 325 |  | 22.1 | 127.8 | 1769
197510.4 | 324.4 | 325 |  | 22.1 | 128.2 | 1769
197520.4 | 324.4 | 325 |  | 22.1 | 128 | 1769
197530.4 | 324.3 | 325 |  | 22.1 | 128.1 | 1769
197540.4 | 324.3 | 325 |  | 22.1 | 127.9 | 1769
197550.4 | 324.4 | 325 |  | 22.1 | 127.9 | 1769
197560.4 | 324.4 | 325 |  | 22.1 | 127.9 | 1769
197570.4 | 324.4 | 325 |  | 22.1 | 128.3 | 1768
197580.4 | 324.4 | 325 |  | 22.1 | 127.5 | 1769
197590.4 | 324.4 | 325 |  | 22.1 | 128.2 | 1769
197600.4 | 324.4 | 325 |  | 22.1 | 127.5 | 1769
197610.4 | 324.4 | 325 |  | 22.1 | 128.2 | 1769
197620.4 | 324.4 | 325 |  | 22.1 | 127.6 | 1769
197630.4 | 324.4 | 325 |  | 22.1 | 128 | 1769
197640.4 | 324.4 | 325 |  | 22.1 | 128.3 | 1769
197650.4 | 324.4 | 325 |  | 22.1 | 128.3 | 1769
197660.4 | 324.3 | 325 |  | 22.1 | 127.9 | 1769
197670.4 | 324.4 | 325 |  | 22.1 | 128 | 1769
197680.4 | 324.4 | 325 |  | 22.1 | 128.1 | 1769
197690.4 | 324.6 | 325 |  | 22.1 | 128.2 | 1769
197700.4 | 324.6 | 325 |  | 22.1 | 128 | 1769
197710.4 | 324.6 | 325 |  | 22.1 | 128.1 | 1769
197720.4 | 324.6 | 325 |  | 22.1 | 127.3 | 1769
197730.4 | 324.7 | 325 |  | 22.1 | 127.8 | 1769
197740.4 | 324.6 | 325 |  | 22.1 | 128.4 | 1769
197750.4 | 324.6 | 325 |  | 22.1 | 128.1 | 1769
197760.4 | 324.6 | 325 |  | 22.1 | 128 | 1770
197770.4 | 324.6 | 325 |  | 22.1 | 127.6 | 1770
197780.4 | 324.6 | 325 |  | 22.1 | 128.4 | 1769
197790.4 | 324.7 | 325 |  | 22.1 | 127.4 | 1769
197800.4 | 324.7 | 325 |  | 22.1 | 128.2 | 1769
197810.4 | 324.7 | 325 |  | 22.1 | 128.2 | 1769
197820.4 | 324.6 | 325 |  | 22.1 | 128.2 | 1769
197830.4 | 324.7 | 325 |  | 22.1 | 127.8 | 1769
197840.4 | 324.5 | 325 |  | 22.1 | 128.2 | 1769
197850.4 | 324.6 | 324.9 |  | 22.1 | 128 | 1770
197860.4 | 324.7 | 325 |  | 22.1 | 128.3 | 1770
197870.4 | 324.7 | 325 |  | 22.1 | 128.3 | 1770
197880.4 | 324.7 | 325 |  | 22.1 | 128 | 1770
197890.4 | 324.7 | 325 |  | 22.1 | 127.8 | 1770
197900.4 | 324.6 | 324.9 |  | 22.1 | 127.9 | 1770
197910.4 | 324.6 | 324.9 |  | 22.1 | 128 | 1770
197920.4 | 324.7 | 325 |  | 22.1 | 128 | 1770
197930.4 | 324.8 | 325 |  | 22.1 | 128.2 | 1770
197940.4 | 324.7 | 324.9 |  | 22.1 | 128.1 | 1770
197950.4 | 324.7 | 325 |  | 22.1 | 128.1 | 1770
197960.4 | 324.7 | 325 |  | 22.1 | 128.2 | 1770
197970.4 | 324.7 | 325 |  | 22.1 | 128.1 | 1770
197980.4 | 324.7 | 325 |  | 22.1 | 127.9 | 1770
197990.4 | 324.7 | 325 |  | 22.1 | 128.1 | 1770
198000.4 | 324.7 | 325 |  | 22.1 | 127.8 | 1770
198010.4 | 324.7 | 325 |  | 22.1 | 128.2 | 1770
198020.4 | 324.7 | 325 |  | 22.1 | 127.9 | 1770
198030.4 | 324.7 | 325 |  | 22.1 | 128.1 | 1770
198040.4 | 324.7 | 325 |  | 22.1 | 128 | 1770
198050.4 | 324.7 | 325 |  | 22.1 | 127.9 | 1770
198060.4 | 324.7 | 325 |  | 22.1 | 127.9 | 1770
198070.4 | 324.7 | 325 |  | 22.1 | 127.9 | 1770
198080.4 | 324.7 | 325 |  | 22.1 | 127 | 1770
198090.4 | 324.7 | 325 |  | 22.1 | 128.4 | 1770
198100.4 | 324.7 | 325 |  | 22.1 | 128.1 | 1770
198110.4 | 324.7 | 325 |  | 22.1 | 128 | 1770
198120.4 | 324.7 | 325 |  | 22.1 | 127.7 | 1770
198130.4 | 324.7 | 325 |  | 22.1 | 128.2 | 1769
198140.4 | 324.7 | 325 |  | 22.1 | 128.2 | 1770
198150.4 | 324.7 | 325 |  | 22.1 | 127.6 | 1769
198160.4 | 324.7 | 325 |  | 22.1 | 128.2 | 1769
198170.4 | 324.6 | 325 |  | 22.1 | 127.9 | 1769
198180.4 | 324.6 | 325 |  | 22.1 | 128 | 1770
198190.4 | 324.6 | 325 |  | 22.1 | 127.9 | 1770
198200.4 | 324.6 | 325 |  | 22.1 | 128.1 | 1769
198210.4 | 324.6 | 325 |  | 22.1 | 128.3 | 1770
198220.4 | 324.4 | 325 |  | 22.1 | 127.6 | 1770
198230.4 | 324.4 | 325 |  | 22.1 | 127.5 | 1769
198240.4 | 324.4 | 325 |  | 22.1 | 128.1 | 1770
198250.4 | 324.4 | 325 |  | 22.1 | 128.2 | 1769
198260.4 | 324.6 | 325 |  | 22.1 | 128.5 | 1770
198270.4 | 324.6 | 325 |  | 22.1 | 128.1 | 1770
198280.4 | 324.4 | 325 |  | 22.1 | 128.1 | 1769
198290.4 | 324.4 | 325 |  | 22.1 | 128 | 1769
198300.4 | 324.4 | 325 |  | 22.1 | 128.2 | 1769
198310.4 | 324.4 | 325.1 |  | 22.1 | 127.9 | 1770
198320.4 | 324.3 | 325 |  | 22.1 | 128.5 | 1770
198330.4 | 324.4 | 325 |  | 22.1 | 128.3 | 1770
198340.4 | 324.4 | 325 |  | 22.1 | 127.6 | 1770
198350.4 | 324.3 | 325 |  | 22.1 | 127.9 | 1769
198360.4 | 324.4 | 325 |  | 22.1 | 128.2 | 1770
198370.4 | 324.4 | 325 |  | 22.1 | 127.9 | 1770
198380.4 | 324.4 | 325 |  | 22.1 | 128.2 | 1770
198390.4 | 324.3 | 325 |  | 22.1 | 128.5 | 1770
198400.4 | 324.4 | 325 |  | 22.1 | 128 | 1770
198410.4 | 324.4 | 325 |  | 22.1 | 128.2 | 1770
198420.4 | 324.4 | 325 |  | 22.1 | 128 | 1770
198430.4 | 324.4 | 325 |  | 22.1 | 128 | 1770
198440.4 | 324.4 | 325 |  | 22.1 | 128.3 | 1770
198450.4 | 324.4 | 325 |  | 22.1 | 127.9 | 1770
198460.4 | 324.4 | 325 |  | 22.1 | 127.8 | 1770
198470.4 | 324.4 | 325 |  | 22.1 | 128.3 | 1770
198480.4 | 324.4 | 325 |  | 22.1 | 128.3 | 1770
198490.4 | 324.4 | 325 |  | 22.1 | 129.1 | 1770
198500.4 | 324.4 | 325 |  | 22.1 | 127.8 | 1770
198510.4 | 324.4 | 325 |  | 22.1 | 128.1 | 1770
198520.4 | 324.4 | 325 |  | 22.1 | 127.9 | 1770
198530.4 | 324.4 | 325 |  | 22.1 | 127.9 | 1770
198540.4 | 324.4 | 325 |  | 22.1 | 127.7 | 1770
198550.4 | 324.4 | 325 |  | 22.1 | 127.6 | 1770
198560.4 | 324.4 | 325 |  | 22.1 | 127.8 | 1770
198570.4 | 324.6 | 325 |  | 22.1 | 128.1 | 1770
198580.4 | 324.4 | 325 |  | 22.1 | 128 | 1770
198590.4 | 324.4 | 325 |  | 22.1 | 128.1 | 1770
198600.4 | 324.5 | 325 |  | 22.1 | 128.3 | 1770
198610.4 | 324.5 | 325 |  | 22.1 | 128.3 | 1770
198620.4 | 324.4 | 325 |  | 22.1 | 128 | 1770
198630.4 | 324.6 | 325 |  | 22.1 | 128 | 1770
198640.4 | 324.4 | 325 |  | 22.1 | 127.8 | 1770
198650.4 | 324.5 | 325 |  | 22.1 | 127.8 | 1770
198660.4 | 324.5 | 325 |  | 22.1 | 128 | 1770
198670.4 | 324.7 | 325 |  | 22.1 | 127.9 | 1770
198680.4 | 324.6 | 325 |  | 22.1 | 128.8 | 1769
198690.4 | 324.6 | 325 |  | 22.1 | 128 | 1770
198700.4 | 324.6 | 325 |  | 22.1 | 128.3 | 1770
198710.4 | 324.6 | 325 |  | 22.1 | 128.1 | 1769
198720.4 | 324.5 | 325 |  | 22.1 | 128 | 1769
198730.4 | 324.6 | 325 |  | 22.1 | 127.6 | 1769
198740.4 | 324.7 | 325 |  | 22.1 | 127.8 | 1769
198750.4 | 324.7 | 325 |  | 22.1 | 128.4 | 1769
198760.4 | 324.7 | 325 |  | 22.1 | 128 | 1769
198770.4 | 324.7 | 325 |  | 22.1 | 128.4 | 1769
198780.4 | 324.6 | 325 |  | 22.1 | 128.1 | 1769
198790.4 | 324.7 | 325 |  | 22.1 | 128.1 | 1769
198800.4 | 324.7 | 325 |  | 22.1 | 128.2 | 1769
198810.4 | 324.7 | 325 |  | 22.1 | 128 | 1769
198820.4 | 324.7 | 325 |  | 22.1 | 128 | 1769
198830.4 | 324.7 | 325 |  | 22.1 | 128.7 | 1768
198840.4 | 324.6 | 325 |  | 22.1 | 128.1 | 1769
198850.4 | 324.7 | 325 |  | 22.1 | 127.9 | 1769
198860.4 | 324.7 | 325 |  | 22.1 | 128.3 | 1769
198870.4 | 324.7 | 325 |  | 22.1 | 127.5 | 1769
198880.4 | 324.6 | 325 |  | 22.1 | 128.2 | 1768
198890.4 | 324.6 | 325 |  | 22.1 | 128.3 | 1768
198900.4 | 324.5 | 325 |  | 22.1 | 127.3 | 1769
198910.4 | 324.6 | 325 |  | 22.1 | 127.9 | 1769
198920.4 | 324.7 | 325 |  | 22.1 | 128.4 | 1768
198930.4 | 324.7 | 325 |  | 22.1 | 128.1 | 1768
198940.4 | 324.7 | 325 |  | 22.1 | 127.9 | 1769
198950.4 | 324.7 | 325 |  | 22.1 | 128.1 | 1768
198960.4 | 324.7 | 325 |  | 22.1 | 128.2 | 1768
198970.4 | 324.7 | 325 |  | 22.1 | 127.6 | 1769
198980.4 | 324.6 | 325 |  | 22.1 | 128.1 | 1769
198990.4 | 324.6 | 325 |  | 22.1 | 128.3 | 1769
199000.4 | 324.7 | 325 |  | 22.1 | 127.6 | 1769
199010.4 | 324.7 | 325 |  | 22.1 | 128 | 1770
199020.4 | 324.7 | 325 |  | 22.1 | 128.4 | 1769
199030.4 | 324.7 | 325 |  | 22.1 | 127.8 | 1769
199040.4 | 324.7 | 325 |  | 22.1 | 128.1 | 1769
199050.4 | 324.6 | 325 |  | 22.1 | 127.4 | 1769
199060.4 | 324.5 | 325 |  | 22.1 | 128.5 | 1769
199070.4 | 324.7 | 325 |  | 22.1 | 128.1 | 1769
199080.4 | 324.7 | 325 |  | 22.1 | 128 | 1769
199090.4 | 324.5 | 325 |  | 22.1 | 127.9 | 1769
199100.4 | 324.6 | 325 |  | 22.1 | 128 | 1769
199110.4 | 324.5 | 325 |  | 22.1 | 127.9 | 1769
199120.4 | 324.7 | 325 |  | 22.1 | 128.3 | 1770
199130.4 | 324.6 | 325 |  | 22.1 | 128.4 | 1769
199140.4 | 324.6 | 325 |  | 22.1 | 127.9 | 1769
199150.4 | 324.6 | 325 |  | 22.1 | 127.2 | 1769
199160.4 | 324.5 | 325 |  | 22.1 | 128.5 | 1769
199170.4 | 324.5 | 325 |  | 22.1 | 128.3 | 1770
199180.4 | 324.5 | 325 |  | 22.1 | 128.1 | 1770
199190.4 | 324.5 | 325 |  | 22.1 | 127.4 | 1770
199200.4 | 324.7 | 325 |  | 22.1 | 128.2 | 1769
199210.4 | 324.6 | 325 |  | 22.1 | 128.3 | 1770
199220.4 | 324.4 | 325 |  | 22.1 | 128.3 | 1769
199230.4 | 324.4 | 325 |  | 22.1 | 127.8 | 1769
199240.4 | 324.4 | 325.1 |  | 22.1 | 128.1 | 1770
199250.4 | 324.4 | 325.1 |  | 22.1 | 127.8 | 1770
199260.4 | 324.4 | 325.1 |  | 22.1 | 127.7 | 1770
199270.4 | 324.4 | 325.1 |  | 22.1 | 128.2 | 1769
199280.4 | 324.3 | 325.1 |  | 22.1 | 127.9 | 1769
199290.4 | 324.4 | 325.1 |  | 22.1 | 128.1 | 1770
199300.4 | 324.4 | 325.1 |  | 22.1 | 128.2 | 1770
199310.4 | 324.4 | 325.1 |  | 22.1 | 128.1 | 1770
199320.4 | 324.3 | 325.1 |  | 22.1 | 127.9 | 1770
199330.4 | 324.3 | 325.1 |  | 22.1 | 127.9 | 1770
199340.4 | 324.3 | 325.1 |  | 22.1 | 128.2 | 1769
199350.4 | 324.3 | 325.1 |  | 22.1 | 128.1 | 1770
199360.4 | 324.3 | 325.1 |  | 22.1 | 128.3 | 1770
199370.4 | 324.3 | 325.1 |  | 22.1 | 127.9 | 1770
199380.4 | 324.3 | 325.1 |  | 22.1 | 128.2 | 1770
199390.4 | 324.3 | 325.1 |  | 22.1 | 127.6 | 1770
199400.4 | 324.3 | 325.1 |  | 22.1 | 127.9 | 1770
199410.4 | 324.3 | 325.1 |  | 22.1 | 128.4 | 1769
199420.4 | 324.2 | 325.1 |  | 22.1 | 128.1 | 1769
199430.4 | 324.3 | 325 |  | 22.1 | 128 | 1769
199440.4 | 324.1 | 325 |  | 22.1 | 128 | 1769
199450.4 | 324.3 | 325 |  | 22.1 | 128.4 | 1770
199460.4 | 324.4 | 325 |  | 22.1 | 128.1 | 1770
199470.4 | 324.3 | 325 |  | 22.1 | 128.2 | 1770
199480.4 | 324.4 | 325 |  | 22.1 | 128.1 | 1769
199490.4 | 324.3 | 325 |  | 22.1 | 128.3 | 1769
199500.4 | 324.3 | 325 |  | 22.1 | 128.1 | 1770
199510.4 | 324.3 | 325 |  | 22.1 | 127.8 | 1770
199520.4 | 324.4 | 325 |  | 22.1 | 128.1 | 1770
199530.4 | 324.3 | 325 |  | 22.1 | 127.7 | 1769
199540.4 | 324.3 | 325 |  | 22.1 | 128.3 | 1770
199550.4 | 324.3 | 325 |  | 22.1 | 128.2 | 1770
199560.4 | 324.3 | 325 |  | 22.1 | 127.9 | 1770
199570.4 | 324.3 | 325 |  | 22.1 | 127.9 | 1770
199580.4 | 324.3 | 325 |  | 22.1 | 128 | 1770
199590.4 | 324.3 | 325 |  | 22.1 | 128.1 | 1770
199600.4 | 324.3 | 325 |  | 22.1 | 128.2 | 1770
199610.4 | 324.4 | 325 |  | 22.1 | 128.1 | 1770
199620.4 | 324.3 | 325 |  | 22.1 | 128 | 1770
199630.4 | 324.4 | 325 |  | 22.1 | 127.9 | 1769
199640.4 | 324.3 | 325 |  | 22.1 | 127.9 | 1770
199650.4 | 324.3 | 325 |  | 22.1 | 128.1 | 1770
199660.4 | 324.4 | 325 |  | 22.1 | 128.3 | 1769
199670.4 | 324.4 | 325 |  | 22.1 | 128.2 | 1769
199680.4 | 324.4 | 325 |  | 22.1 | 128.2 | 1769
199690.4 | 324.4 | 325 |  | 22.1 | 128.5 | 1770
199700.4 | 324.4 | 325 |  | 22.1 | 127.6 | 1770
199710.4 | 324.4 | 325 |  | 22.1 | 128.2 | 1770
199720.4 | 324.5 | 325 |  | 22.1 | 128 | 1770
199730.4 | 324.4 | 325 |  | 22.1 | 128.3 | 1770
199740.4 | 324.5 | 325 |  | 22.1 | 127.9 | 1770
199750.4 | 324.4 | 325 |  | 22.1 | 128.1 | 1770
199760.4 | 324.6 | 325 |  | 22.1 | 127.9 | 1770
199770.4 | 324.4 | 325 |  | 22.1 | 128 | 1769
199780.4 | 324.4 | 325 |  | 22.1 | 128.1 | 1769
199790.4 | 324.6 | 325 |  | 22.1 | 127.9 | 1769
199800.4 | 324.6 | 325 |  | 22.1 | 128.2 | 1769
199810.4 | 324.6 | 325 |  | 22.1 | 128.2 | 1769
199820.4 | 324.5 | 325 |  | 22.1 | 128.4 | 1769
199830.4 | 324.5 | 325 |  | 22.1 | 127.8 | 1770
199840.4 | 324.6 | 325 |  | 22.1 | 127.8 | 1770
199850.4 | 324.4 | 325 |  | 22.1 | 128.3 | 1769
199860.4 | 324.4 | 325 |  | 22.1 | 127.8 | 1769
199870.4 | 324.4 | 325 |  | 22.1 | 128.1 | 1769
199880.4 | 324.5 | 325 |  | 22.1 | 127.9 | 1769
199890.4 | 324.5 | 325 |  | 22.1 | 127.9 | 1769
199900.4 | 324.6 | 325 |  | 22.1 | 127.5 | 1769
199910.4 | 324.4 | 325 |  | 22.1 | 128.1 | 1769
199920.4 | 324.4 | 325 |  | 22.1 | 127.8 | 1769
199930.4 | 324.4 | 325 |  | 22.1 | 127.8 | 1770
199940.4 | 324.4 | 325 |  | 22.1 | 127.8 | 1769
199950.4 | 324.4 | 325 |  | 22.1 | 128.1 | 1769
199960.4 | 324.4 | 325 |  | 22.1 | 128.2 | 1770
199970.4 | 324.5 | 325 |  | 22.1 | 128 | 1770
199980.4 | 324.5 | 325 |  | 22.1 | 128.4 | 1770
199990.4 | 324.5 | 325 |  | 22.1 | 128 | 1769
200000.4 | 324.4 | 325 |  | 22.1 | 127.5 | 1770
200010.4 | 324.4 | 325 |  | 22.1 | 128 | 1769
200020.4 | 324.4 | 325 |  | 22.1 | 127.8 | 1770
200030.4 | 324.4 | 325 |  | 22.1 | 128.1 | 1769
200040.4 | 324.6 | 325 |  | 22.1 | 128.5 | 1769
200050.4 | 324.6 | 325 |  | 22.1 | 128 | 1769
200060.4 | 324.4 | 325 |  | 22.1 | 128.2 | 1769
200070.4 | 324.4 | 325 |  | 22.1 | 128.2 | 1770
200080.4 | 324.5 | 325 |  | 22.1 | 127.5 | 1770
200090.4 | 324.6 | 325 |  | 22.1 | 128.6 | 1770
200100.4 | 324.4 | 325 |  | 22.1 | 128.2 | 1770
200110.4 | 324.4 | 325 |  | 22.1 | 128.4 | 1770
200120.4 | 324.4 | 325 |  | 22.1 | 128.3 | 1769
200130.4 | 324.6 | 325 |  | 22.1 | 128.2 | 1770
200140.4 | 324.6 | 325 |  | 22.1 | 128.1 | 1770
200150.4 | 324.6 | 325 |  | 22.1 | 128.3 | 1769
200160.4 | 324.5 | 325 |  | 22.1 | 127.8 | 1769
200170.4 | 324.5 | 325 |  | 22.1 | 128.1 | 1769
200180.4 | 324.6 | 325 |  | 22.1 | 128.4 | 1769
200190.4 | 324.5 | 325 |  | 22.1 | 128.2 | 1769
200200.4 | 324.5 | 325 |  | 22.1 | 127.9 | 1770
200210.4 | 324.4 | 325 |  | 22.1 | 127.9 | 1769
200220.4 | 324.4 | 325 |  | 22.1 | 128.3 | 1769
200230.4 | 324.4 | 325 |  | 22.1 | 128.1 | 1769
200240.4 | 324.4 | 325 |  | 22.1 | 128 | 1770
200250.4 | 324.5 | 325 |  | 22.1 | 128 | 1770
200260.4 | 324.4 | 325 |  | 22.1 | 127.9 | 1770
200270.4 | 324.4 | 325 |  | 22.1 | 127.7 | 1770
200280.4 | 324.4 | 325 |  | 22.1 | 128.6 | 1770
200290.4 | 324.4 | 325 |  | 22.1 | 128.2 | 1770
200300.4 | 324.4 | 325 |  | 22.1 | 128.1 | 1770
200310.4 | 324.4 | 325 |  | 22.1 | 127.8 | 1770
200320.4 | 324.3 | 325 |  | 22.1 | 128.1 | 1770
200330.4 | 324.2 | 325 |  | 22.1 | 128.1 | 1770
200340.4 | 324.4 | 325 |  | 22.1 | 127.8 | 1770
200350.4 | 324.4 | 325 |  | 22.1 | 128.1 | 1770
200360.4 | 324.4 | 325 |  | 22.1 | 128.3 | 1770
200370.4 | 324.3 | 325 |  | 22.1 | 128.2 | 1770
200380.4 | 324.3 | 325 |  | 22.1 | 127.6 | 1770
200390.4 | 324.3 | 325 |  | 22.1 | 128.3 | 1770
200400.4 | 324.4 | 325 |  | 22.1 | 127.9 | 1770
200410.4 | 324.4 | 325 |  | 22.1 | 127.8 | 1769
200420.4 | 324.4 | 325 |  | 22.1 | 127.8 | 1769
200430.4 | 324.3 | 325 |  | 22.1 | 128.4 | 1769
200440.4 | 324.3 | 325 |  | 22.1 | 128.2 | 1769
200450.4 | 324.4 | 325 |  | 22.1 | 127.7 | 1770
200460.4 | 324.4 | 325 |  | 22.1 | 128.6 | 1769
200470.4 | 324.3 | 325 |  | 22.1 | 128.2 | 1769
200480.4 | 324.3 | 325 |  | 22.1 | 128.1 | 1769
200490.4 | 324.3 | 325 |  | 22.1 | 127.7 | 1769
200500.4 | 324.3 | 325 |  | 22.1 | 128.1 | 1769
200510.4 | 324.4 | 325 |  | 22.1 | 128.1 | 1769
200520.4 | 324.4 | 325 |  | 22.1 | 128.1 | 1769
200530.4 | 324.4 | 325 |  | 22.1 | 128.1 | 1769
200540.4 | 324.4 | 325 |  | 22.1 | 128.4 | 1769
200550.4 | 324.4 | 325 |  | 22.1 | 128.2 | 1769
200560.4 | 324.4 | 325 |  | 22.1 | 128.1 | 1769
200570.4 | 324.4 | 325 |  | 22.1 | 128.4 | 1768
200580.4 | 324.4 | 325 |  | 22.1 | 128.2 | 1769
200590.4 | 324.4 | 325 |  | 22.1 | 127.9 | 1769
200600.4 | 324.3 | 325 |  | 22.1 | 127.6 | 1769
200610.4 | 324.4 | 325 |  | 22.1 | 128.4 | 1769
200620.4 | 324.4 | 325 |  | 22.1 | 128.2 | 1769
200630.4 | 324.4 | 325 |  | 22.1 | 127.8 | 1769
200640.4 | 324.4 | 325 |  | 22.1 | 128.3 | 1770
200650.4 | 324.4 | 325 |  | 22.1 | 128.3 | 1770
200660.4 | 324.4 | 325 |  | 22.1 | 128 | 1770
200670.4 | 324.4 | 325 |  | 22.1 | 128.2 | 1770
200680.4 | 324.4 | 325 |  | 22.1 | 127.7 | 1770
200690.4 | 324.4 | 325 |  | 22.1 | 128.1 | 1770
200700.4 | 324.5 | 325 |  | 22.1 | 128 | 1770
200710.4 | 324.5 | 325 |  | 22.1 | 128.2 | 1769
200720.4 | 324.6 | 325 |  | 22.1 | 128 | 1770
200730.4 | 324.6 | 325 |  | 22.1 | 128 | 1770
200740.4 | 324.5 | 325 |  | 22.1 | 128.1 | 1770
200750.4 | 324.6 | 325 |  | 22.1 | 127.9 | 1770
200760.4 | 324.5 | 325 |  | 22.1 | 127.7 | 1770
200770.4 | 324.5 | 325 |  | 22.1 | 128.2 | 1769
200780.4 | 324.6 | 325 |  | 22.1 | 127.7 | 1769
200790.4 | 324.5 | 325 |  | 22.1 | 128 | 1769
200800.4 | 324.6 | 324.9 |  | 22.1 | 128.3 | 1770
200810.4 | 324.7 | 325 |  | 22.1 | 128 | 1770
200820.4 | 324.7 | 325 |  | 22.1 | 127.6 | 1770
200830.4 | 324.7 | 325 |  | 22.1 | 128.2 | 1769
200840.4 | 324.6 | 325 |  | 22.1 | 128.2 | 1769
200850.4 | 324.6 | 325 |  | 22.1 | 128.2 | 1770
200860.4 | 324.6 | 325 |  | 22.1 | 127.7 | 1770
200870.4 | 324.6 | 325 |  | 22.1 | 128 | 1770
200880.4 | 324.6 | 325 |  | 22.1 | 128 | 1770
200890.4 | 324.7 | 325 |  | 22.1 | 128.3 | 1770
200900.4 | 324.7 | 325 |  | 22.1 | 128 | 1770
200910.4 | 324.7 | 325 |  | 22.1 | 128.2 | 1770
200920.4 | 324.7 | 325 |  | 22.1 | 128.2 | 1770
200930.4 | 324.5 | 325 |  | 22.1 | 128.2 | 1770
200940.4 | 324.6 | 325 |  | 22.1 | 128.1 | 1770
200950.4 | 324.5 | 325 |  | 22.1 | 127.8 | 1770
200960.4 | 324.7 | 325 |  | 22.1 | 127.6 | 1770
200970.4 | 324.7 | 325 |  | 22.1 | 128 | 1770
200980.4 | 324.7 | 325 |  | 22.1 | 128.1 | 1770
200990.4 | 324.6 | 325 |  | 22.1 | 128 | 1770
201000.4 | 324.5 | 325 |  | 22.1 | 128.3 | 1770
201010.4 | 324.5 | 325 |  | 22.1 | 128.2 | 1770
201020.4 | 324.5 | 325 |  | 22.1 | 127.9 | 1770
201030.4 | 324.5 | 325 |  | 22.1 | 128.2 | 1770
201040.4 | 324.5 | 325 |  | 22.1 | 128.4 | 1770
201050.4 | 324.5 | 325 |  | 22.1 | 127.9 | 1770
201060.4 | 324.5 | 325 |  | 22.1 | 128.1 | 1769
201070.4 | 324.5 | 325 |  | 22.1 | 128.1 | 1769
201080.4 | 324.5 | 325 |  | 22.1 | 128.1 | 1770
201090.4 | 324.6 | 325 |  | 22.1 | 128.3 | 1769
201100.4 | 324.6 | 325 |  | 22.1 | 127.5 | 1769
201110.4 | 324.7 | 325 |  | 22.1 | 128.3 | 1770
201120.4 | 324.7 | 325 |  | 22.1 | 128 | 1770
201130.4 | 324.7 | 325 |  | 22.1 | 128.3 | 1770
201140.4 | 324.7 | 325 |  | 22.1 | 127.9 | 1770
201150.4 | 324.6 | 325 |  | 22.1 | 128.2 | 1769
201160.4 | 324.6 | 325 |  | 22.1 | 128.3 | 1769
201170.4 | 324.6 | 325 |  | 22.1 | 128.2 | 1770
201180.4 | 324.7 | 325 |  | 22.1 | 128 | 1770
201190.4 | 324.7 | 325 |  | 22.1 | 128.3 | 1770
201200.4 | 324.7 | 325 |  | 22.1 | 128.3 | 1769
201210.4 | 324.5 | 325 |  | 22.1 | 128.3 | 1769
201220.4 | 324.6 | 325 |  | 22.1 | 128.4 | 1770
201230.4 | 324.5 | 325 |  | 22.1 | 128.1 | 1769
201240.4 | 324.6 | 325 |  | 22.1 | 128.2 | 1770
201250.4 | 324.5 | 325 |  | 22.1 | 128 | 1770
201260.4 | 324.5 | 325 |  | 22.1 | 128.2 | 1770
201270.4 | 324.5 | 325 |  | 22.1 | 127.8 | 1769
201280.4 | 324.5 | 325 |  | 22.1 | 127.7 | 1770
201290.4 | 324.4 | 325 |  | 22.1 | 128 | 1769
201300.4 | 324.6 | 325 |  | 22.1 | 128.3 | 1770
201310.4 | 324.5 | 325 |  | 22.1 | 128.2 | 1770
201320.4 | 324.4 | 325 |  | 22.1 | 127.8 | 1770
201330.4 | 324.4 | 325 |  | 22.1 | 128.1 | 1770
201340.4 | 324.4 | 325 |  | 22.1 | 128 | 1769
201350.4 | 324.4 | 325 |  | 22.1 | 127.5 | 1769
201360.4 | 324.4 | 325 |  | 22.1 | 127.9 | 1770
201370.4 | 324.4 | 325 |  | 22.1 | 128.3 | 1770
201380.4 | 324.4 | 325 |  | 22.1 | 127.9 | 1770
201390.4 | 324.4 | 325 |  | 22.1 | 128 | 1769
201400.4 | 324.4 | 325 |  | 22.1 | 127.2 | 1769
201410.4 | 324.4 | 325 |  | 22.1 | 128.3 | 1769
201420.4 | 324.4 | 325 |  | 22.1 | 128.1 | 1769
201430.4 | 324.3 | 325 |  | 22.1 | 128.2 | 1769
201440.4 | 324.3 | 325.1 |  | 22.1 | 128.2 | 1769
201450.4 | 324.4 | 325 |  | 22.1 | 128.3 | 1769
201460.4 | 324.3 | 325 |  | 22.1 | 128 | 1769
201470.4 | 324.3 | 325 |  | 22.1 | 128 | 1769
201480.4 | 324.4 | 325 |  | 22.1 | 128.1 | 1769
201490.4 | 324.4 | 325 |  | 22.1 | 128.3 | 1770
201500.4 | 324.4 | 325.1 |  | 22.1 | 128.1 | 1770
201510.4 | 324.3 | 325 |  | 22.1 | 127.7 | 1769
201520.4 | 324.3 | 325 |  | 22.1 | 128 | 1768
201530.4 | 324.1 | 325 |  | 22.1 | 128.1 | 1769
201540.4 | 324.1 | 325 |  | 22.1 | 127.8 | 1768
201550.4 | 324.3 | 325 |  | 22.1 | 127.9 | 1769
201560.4 | 324.3 | 325 |  | 22.1 | 128.1 | 1769
201570.4 | 324.4 | 325 |  | 22.1 | 128.3 | 1769
201580.4 | 324.4 | 325 |  | 22.1 | 128.1 | 1768
201590.4 | 324.4 | 325 |  | 22.1 | 128.2 | 1769
201600.4 | 324.4 | 325 |  | 22.1 | 127.5 | 1769
201610.4 | 324.3 | 325 |  | 22.1 | 128.5 | 1768
201620.4 | 324.3 | 325 |  | 22.1 | 128.4 | 1768
201630.4 | 324.3 | 325 |  | 22.1 | 127.9 | 1768
201640.4 | 324.3 | 325 |  | 22.1 | 127.8 | 1768
201650.4 | 324.3 | 325 |  | 22.1 | 128 | 1768
201660.4 | 324.4 | 325 |  | 22.1 | 128.2 | 1768
201670.4 | 324.4 | 325 |  | 22.1 | 128.1 | 1768
201680.4 | 324.4 | 325 |  | 22.1 | 127.7 | 1769
201690.4 | 324.4 | 325 |  | 22.1 | 128.2 | 1769
201700.4 | 324.4 | 325 |  | 22.1 | 127.6 | 1769
201710.4 | 324.4 | 325 |  | 22.1 | 128.4 | 1769
201720.4 | 324.4 | 325 |  | 22.1 | 128 | 1769
201730.4 | 324.4 | 325 |  | 22.1 | 128.1 | 1769
201740.4 | 324.4 | 325 |  | 22.1 | 127.7 | 1769
201750.4 | 324.4 | 325 |  | 22.1 | 128.1 | 1769
201760.4 | 324.4 | 325 |  | 22.1 | 128.1 | 1769
201770.4 | 324.4 | 325 |  | 22.1 | 128.1 | 1769
201780.4 | 324.5 | 325 |  | 22.1 | 128.5 | 1769
201790.4 | 324.6 | 325 |  | 22.1 | 128.3 | 1770
201800.4 | 324.6 | 325 |  | 22.1 | 127.4 | 1769
201810.4 | 324.4 | 325 |  | 22.1 | 128 | 1770
201820.4 | 324.4 | 325 |  | 22.1 | 128.1 | 1770
201830.4 | 324.4 | 325 |  | 22.1 | 127.5 | 1770
201840.4 | 324.4 | 325 |  | 22.1 | 128.3 | 1770
201850.4 | 324.4 | 325 |  | 22.1 | 128 | 1770
201860.4 | 324.4 | 325 |  | 22.1 | 128 | 1770
201870.4 | 324.4 | 325 |  | 22.1 | 127.8 | 1770
201880.4 | 324.6 | 325 |  | 22.1 | 127.5 | 1770
201890.4 | 324.6 | 325 |  | 22.1 | 128.1 | 1770
201900.4 | 324.5 | 325 |  | 22.1 | 128.2 | 1770
201910.4 | 324.4 | 325 |  | 22.1 | 128 | 1770
201920.4 | 324.4 | 325 |  | 22.1 | 128.1 | 1770
201930.4 | 324.4 | 325 |  | 22.1 | 127.9 | 1770
201940.4 | 324.4 | 325 |  | 22.1 | 127.8 | 1770
201950.4 | 324.6 | 325 |  | 22.1 | 128.1 | 1770
201960.4 | 324.5 | 325 |  | 22.1 | 128 | 1770
201970.4 | 324.4 | 325 |  | 22.1 | 128 | 1770
201980.4 | 324.4 | 325 |  | 22.1 | 127.5 | 1770
201990.4 | 324.4 | 325 |  | 22.1 | 128.3 | 1770
202000.4 | 324.4 | 325 |  | 22.1 | 128.1 | 1770
202010.4 | 324.6 | 325 |  | 22.1 | 128.1 | 1770
202020.4 | 324.5 | 325 |  | 22.1 | 128.2 | 1770
202030.4 | 324.6 | 325 |  | 22.1 | 127.7 | 1770
202040.4 | 324.6 | 325 |  | 22.1 | 128.1 | 1770
202050.4 | 324.4 | 325 |  | 22.1 | 128 | 1770
202060.4 | 324.4 | 325 |  | 22.1 | 128.3 | 1770
202070.4 | 324.4 | 325 |  | 22.1 | 128.5 | 1770
202080.4 | 324.4 | 325 |  | 22.1 | 128 | 1770
202090.4 | 324.4 | 325 |  | 22.1 | 127.8 | 1770
202100.4 | 324.4 | 325 |  | 22.1 | 127.8 | 1770
202110.4 | 324.5 | 325 |  | 22.1 | 128.4 | 1770
202120.4 | 324.5 | 325 |  | 22.1 | 128 | 1769
202130.4 | 324.6 | 325 |  | 22.1 | 128 | 1770
202140.4 | 324.4 | 325 |  | 22.1 | 128.5 | 1770
202150.4 | 324.4 | 325 |  | 22.1 | 127.9 | 1770
202160.4 | 324.4 | 325 |  | 22.1 | 127.7 | 1770
202170.4 | 324.4 | 325 |  | 22.1 | 128 | 1770
202180.4 | 324.4 | 325 |  | 22.1 | 128.2 | 1770
202190.4 | 324.4 | 325 |  | 22.1 | 128.2 | 1770
202200.4 | 324.4 | 325 |  | 22.1 | 127.9 | 1770
202210.4 | 324.3 | 325 |  | 22.1 | 128.1 | 1770
202220.4 | 324.3 | 325 |  | 22.1 | 128.1 | 1770
202230.4 | 324.3 | 325 |  | 22.1 | 128.5 | 1770
202240.4 | 324.3 | 325 |  | 22.1 | 128.1 | 1770
202250.4 | 324.4 | 325 |  | 22.1 | 127.7 | 1770
202260.4 | 324.3 | 325 |  | 22.1 | 128.3 | 1770
202270.4 | 324.3 | 325.1 |  | 22.1 | 128.7 | 1770
202280.4 | 324.3 | 325 |  | 22.1 | 127.6 | 1770
202290.4 | 324.3 | 325 |  | 22.1 | 127.8 | 1770
202300.4 | 324.3 | 325 |  | 22.1 | 128 | 1770
202310.4 | 324.3 | 325 |  | 22.1 | 127.9 | 1770
202320.4 | 324.3 | 325 |  | 22.1 | 128 | 1770
202330.4 | 324.3 | 325 |  | 22.1 | 128.2 | 1770
202340.4 | 324.3 | 325 |  | 22.1 | 127.9 | 1770
202350.4 | 324.3 | 325 |  | 22.1 | 127.5 | 1770
202360.4 | 324.3 | 325 |  | 22.1 | 128.1 | 1770
202370.4 | 324.3 | 325 |  | 22.1 | 128.1 | 1770
202380.4 | 324.3 | 325 |  | 22.1 | 127.8 | 1770
202390.4 | 324.3 | 325 |  | 22.1 | 127.9 | 1770
202400.4 | 324.2 | 325 |  | 22.1 | 128 | 1770
202410.4 | 324.3 | 325 |  | 22.1 | 128.1 | 1770
202420.4 | 324.3 | 325 |  | 22.1 | 128.3 | 1770
202430.4 | 324.3 | 325 |  | 22.1 | 128.2 | 1770
202440.4 | 324.3 | 325 |  | 22.1 | 127.9 | 1770
202450.4 | 324.3 | 325 |  | 22.1 | 128.1 | 1770
202460.4 | 324.3 | 325 |  | 22.1 | 128 | 1770
202470.4 | 324.1 | 325 |  | 22.1 | 127.9 | 1770
202480.4 | 324.3 | 325 |  | 22.1 | 128.1 | 1770
202490.4 | 324.3 | 325 |  | 22.1 | 128.5 | 1770
202500.4 | 324.3 | 325 |  | 22.1 | 127.7 | 1770
202510.4 | 324.3 | 325 |  | 22.1 | 127.8 | 1770
202520.4 | 324.3 | 325 |  | 22.1 | 127.5 | 1770
202530.4 | 324.3 | 325 |  | 22.1 | 128.1 | 1770
202540.4 | 324.3 | 325 |  | 22.1 | 127.7 | 1770
202550.4 | 324.3 | 325 |  | 22.1 | 127.8 | 1770
202560.4 | 324.3 | 325 |  | 22.1 | 128.4 | 1770
202570.4 | 324.3 | 325 |  | 22.1 | 128.3 | 1770
202580.4 | 324.3 | 325 |  | 22.1 | 128 | 1770
202590.4 | 324.3 | 325 |  | 22.1 | 127.9 | 1770
202600.4 | 324.3 | 325 |  | 22.1 | 128.5 | 1770
202610.4 | 324.3 | 325 |  | 22.1 | 128 | 1770
202620.4 | 324.4 | 325 |  | 22.1 | 127.8 | 1770
202630.4 | 324.4 | 325 |  | 22.1 | 128.2 | 1770
202640.4 | 324.4 | 325 |  | 22.1 | 127.8 | 1770
202650.4 | 324.4 | 325 |  | 22.1 | 127.9 | 1770
202660.4 | 324.4 | 325 |  | 22.1 | 128.6 | 1770
202670.4 | 324.4 | 325 |  | 22.1 | 128 | 1770
202680.4 | 324.4 | 325 |  | 22.1 | 128.2 | 1770
202690.4 | 324.4 | 325 |  | 22.1 | 128.3 | 1770
202700.4 | 324.6 | 325 |  | 22.1 | 128.2 | 1770
202710.4 | 324.6 | 325 |  | 22.1 | 127.9 | 1770
202720.4 | 324.4 | 325 |  | 22.1 | 128 | 1770
202730.4 | 324.4 | 325 |  | 22.1 | 128.1 | 1770
202740.4 | 324.6 | 325 |  | 22.1 | 127.5 | 1770
202750.4 | 324.4 | 325 |  | 22.1 | 127.9 | 1770
202760.4 | 324.4 | 325 |  | 22.1 | 127.9 | 1770
202770.4 | 324.6 | 325 |  | 22.1 | 128.1 | 1770
202780.4 | 324.4 | 325 |  | 22.1 | 128.1 | 1770
202790.4 | 324.4 | 325 |  | 22.1 | 128.5 | 1770
202800.4 | 324.5 | 325 |  | 22.1 | 128.5 | 1770
202810.4 | 324.4 | 324.9 |  | 22.1 | 128 | 1770
202820.4 | 324.6 | 325 |  | 22.1 | 128 | 1770
202830.4 | 324.6 | 325 |  | 22.1 | 127.8 | 1770
202840.4 | 324.5 | 325 |  | 22.1 | 128.2 | 1770
202850.4 | 324.6 | 325 |  | 22.1 | 127.8 | 1770
202860.4 | 324.4 | 325 |  | 22.1 | 127.9 | 1770
202870.4 | 324.4 | 325 |  | 22.1 | 128.4 | 1770
202880.4 | 324.4 | 325 |  | 22.1 | 128 | 1770
202890.4 | 324.4 | 325 |  | 22.1 | 128.1 | 1770
202900.4 | 324.4 | 325 |  | 22.1 | 128.2 | 1770
202910.4 | 324.4 | 325 |  | 22.1 | 128.2 | 1770
202920.4 | 324.4 | 325 |  | 22.1 | 127.9 | 1770
202930.4 | 324.4 | 325 |  | 22.1 | 128.1 | 1770
202940.4 | 324.4 | 325 |  | 22.1 | 128.4 | 1770
202950.4 | 324.3 | 325 |  | 22.1 | 128.3 | 1770
202960.4 | 324.3 | 325 |  | 22.1 | 128 | 1770
202970.4 | 324.3 | 325 |  | 22.1 | 128.1 | 1770
202980.4 | 324.3 | 325 |  | 22.1 | 128.1 | 1770
202990.4 | 324.3 | 325 |  | 22.1 | 128.1 | 1770
203000.4 | 324.3 | 325 |  | 22.1 | 128.4 | 1770
203010.4 | 324.3 | 325 |  | 22.1 | 128.2 | 1770
203020.4 | 324.3 | 325 |  | 22.1 | 127.8 | 1770
203030.4 | 324.3 | 325 |  | 22.1 | 127.9 | 1770
203040.4 | 324.3 | 325 |  | 22.1 | 128.2 | 1770
203050.4 | 324.1 | 325.1 |  | 22.1 | 128.3 | 1770
203060.4 | 324.1 | 325 |  | 22.1 | 127.9 | 1770
203070.4 | 324.1 | 325.1 |  | 22.1 | 127.9 | 1770
203080.4 | 324.1 | 325 |  | 22.1 | 128.1 | 1770
203090.4 | 324.2 | 325 |  | 22.1 | 128 | 1770
203100.4 | 324.1 | 325.1 |  | 22.1 | 128.2 | 1770
203110.4 | 324.1 | 325.1 |  | 22.1 | 127.7 | 1770
203120.4 | 324.1 | 325.1 |  | 22.1 | 128.2 | 1770
203130.4 | 324.1 | 325.1 |  | 22.1 | 128 | 1770
203140.4 | 324.1 | 325.1 |  | 22.1 | 127.9 | 1770
203150.4 | 324.1 | 325.1 |  | 22.1 | 128 | 1770
203160.4 | 324.1 | 325.1 |  | 22.1 | 128.1 | 1770
203170.4 | 324.1 | 325.1 |  | 22.1 | 127.7 | 1770
203180.4 | 324 | 325.1 |  | 22.1 | 128.6 | 1770
203190.4 | 324 | 325.1 |  | 22.1 | 127.4 | 1770
203200.4 | 324 | 325.1 |  | 22.1 | 128.5 | 1770
203210.4 | 324 | 325.1 |  | 22.1 | 128.1 | 1770
203220.4 | 324 | 325.1 |  | 22.1 | 128.2 | 1770
203230.4 | 324 | 325.1 |  | 22.1 | 127.6 | 1770
203240.4 | 324 | 325.1 |  | 22.1 | 128.3 | 1770
203250.4 | 324 | 325.1 |  | 22.1 | 128.5 | 1770
203260.4 | 323.9 | 325.1 |  | 22.1 | 128.1 | 1770
203270.4 | 323.8 | 325.1 |  | 22.1 | 127.9 | 1770
203280.4 | 323.9 | 325.1 |  | 22.1 | 127.8 | 1770
203290.4 | 323.8 | 325.1 |  | 22.1 | 128.6 | 1770
203300.4 | 323.8 | 325.1 |  | 22.1 | 128 | 1770
203310.4 | 323.8 | 325.1 |  | 22.1 | 127.7 | 1770
203320.4 | 324 | 325.1 |  | 22.1 | 127.9 | 1770
203330.4 | 323.8 | 325.1 |  | 22.1 | 128.3 | 1770
203340.4 | 323.8 | 325.1 |  | 22.1 | 127.4 | 1770
203350.4 | 323.8 | 325.1 |  | 22.1 | 128.2 | 1770
203360.4 | 324 | 325 |  | 22.1 | 128.4 | 1769
203370.4 | 324 | 325 |  | 22.1 | 128.3 | 1770
203380.4 | 324 | 325 |  | 22.1 | 128 | 1770
203390.4 | 323.9 | 325 |  | 22.1 | 128 | 1770
203400.4 | 323.8 | 325 |  | 22.1 | 127.8 | 1770
203410.4 | 324 | 325 |  | 22.1 | 128.1 | 1770
203420.4 | 324 | 325.1 |  | 22.1 | 127.9 | 1770
203430.4 | 324 | 325.1 |  | 22.1 | 127.9 | 1770
203440.4 | 323.8 | 325.1 |  | 22.1 | 127.8 | 1770
203450.4 | 324 | 325.1 |  | 22.1 | 127.7 | 1770
203460.4 | 323.9 | 325.1 |  | 22.1 | 128.2 | 1770
203470.4 | 324 | 325.1 |  | 22.1 | 128.2 | 1770
203480.4 | 324 | 325 |  | 22.1 | 128.2 | 1770
203490.4 | 324 | 325.1 |  | 22.1 | 128.2 | 1770
203500.4 | 323.8 | 325 |  | 22.1 | 127.8 | 1770
203510.4 | 323.8 | 325 |  | 22.1 | 128.5 | 1770
203520.4 | 324 | 325 |  | 22.1 | 128.2 | 1770
203530.4 | 323.9 | 325 |  | 22.1 | 127.5 | 1770
203540.4 | 323.9 | 325 |  | 22.1 | 128 | 1770
203550.4 | 323.9 | 325 |  | 22.1 | 128.3 | 1770
203560.4 | 324 | 325 |  | 22.1 | 128.2 | 1770
203570.4 | 324 | 325 |  | 22.1 | 128.4 | 1770
203580.4 | 324 | 325 |  | 22.1 | 128.1 | 1770
203590.4 | 324 | 325 |  | 22.1 | 127.9 | 1770
203600.4 | 324.1 | 325 |  | 22.1 | 127.8 | 1770
203610.4 | 324.3 | 325 |  | 22.1 | 128.2 | 1770
203620.4 | 324.3 | 325 |  | 22.1 | 128.4 | 1770
203630.4 | 324.2 | 325 |  | 22.1 | 128 | 1770
203640.4 | 324.2 | 324.9 |  | 22.1 | 127.9 | 1770
203650.4 | 324.1 | 324.9 |  | 22.1 | 127.8 | 1770
203660.4 | 324.1 | 324.9 |  | 22.1 | 128.1 | 1770
203670.4 | 324.3 | 324.9 |  | 22.1 | 127.9 | 1770
203680.4 | 324.3 | 324.9 |  | 22.1 | 128.3 | 1770
203690.4 | 324.3 | 324.9 |  | 22.1 | 128 | 1770
203700.4 | 324.4 | 324.9 |  | 22.1 | 127.9 | 1770
203710.4 | 324.4 | 324.9 |  | 22.1 | 128 | 1770
203720.4 | 324.4 | 324.9 |  | 22.1 | 128.1 | 1770
203730.4 | 324.4 | 324.9 |  | 22.1 | 127.8 | 1770
203740.4 | 324.4 | 324.9 |  | 22.1 | 128 | 1770
203750.4 | 324.4 | 324.9 |  | 22.1 | 128.4 | 1770
203760.4 | 324.4 | 324.9 |  | 22.1 | 127.9 | 1770
203770.4 | 324.4 | 324.9 |  | 22.1 | 127.7 | 1770
203780.4 | 324.6 | 324.9 |  | 22.1 | 128 | 1770
203790.4 | 324.4 | 324.9 |  | 22.1 | 128.1 | 1770
203800.4 | 324.4 | 324.9 |  | 22.1 | 127.9 | 1770
203810.4 | 324.6 | 324.9 |  | 22.1 | 128.1 | 1770
203820.4 | 324.6 | 324.9 |  | 22.1 | 128 | 1770
203830.4 | 324.6 | 324.9 |  | 22.1 | 128.1 | 1770
203840.4 | 324.4 | 324.9 |  | 22.1 | 127.9 | 1770
203850.4 | 324.4 | 324.9 |  | 22.1 | 128 | 1770
203860.4 | 324.4 | 324.9 |  | 22.1 | 128.3 | 1770
203870.4 | 324.4 | 324.9 |  | 22.1 | 127.8 | 1770
203880.4 | 324.6 | 324.9 |  | 22.1 | 128.7 | 1770
203890.4 | 324.6 | 324.9 |  | 22.1 | 128.1 | 1770
203900.4 | 324.6 | 324.9 |  | 22.1 | 127.9 | 1770
203910.4 | 324.6 | 324.9 |  | 22.1 | 127.8 | 1770
203920.4 | 324.6 | 324.9 |  | 22.1 | 127.7 | 1770
203930.4 | 324.4 | 324.9 |  | 22.1 | 128.1 | 1770
203940.4 | 324.4 | 324.9 |  | 22.1 | 128.3 | 1770
203950.4 | 324.6 | 324.9 |  | 22.1 | 128.1 | 1770
203960.4 | 324.5 | 324.9 |  | 22.1 | 128.2 | 1770
203970.4 | 324.6 | 324.9 |  | 22.1 | 127.9 | 1770
203980.4 | 324.6 | 324.9 |  | 22.1 | 128.2 | 1770
203990.4 | 324.6 | 324.9 |  | 22.1 | 128.2 | 1770
204000.4 | 324.5 | 324.9 |  | 22.1 | 128.1 | 1770
204010.4 | 324.4 | 324.9 |  | 22.1 | 127.9 | 1770
204020.4 | 324.5 | 324.9 |  | 22.1 | 128.2 | 1770
204030.4 | 324.6 | 324.9 |  | 22.1 | 128.3 | 1770
204040.4 | 324.6 | 325 |  | 22.1 | 127.8 | 1770
204050.4 | 324.6 | 325 |  | 22.1 | 128 | 1770
204060.4 | 324.6 | 324.9 |  | 22.1 | 128 | 1770
204070.4 | 324.7 | 324.9 |  | 22.1 | 128 | 1770
204080.4 | 324.6 | 325 |  | 22.1 | 128 | 1770
204090.4 | 324.6 | 325 |  | 22.1 | 128.3 | 1770